## OOPP-2022
Příloha č. 4 ZD/Příloha č. 1 Rámcové dohody
Seznam prostředků OOPP 2022
Položka | Popis položky zboží | Měrná jednotka | Počet | Nabídková cena v Kč bez DPH za MJ, včetně potisku* |  | Požadavek na řešení, specifikace kvality | Potisk logem ** | Velikosti *** | Vzorek | Velikost vzorku
1 | pracovní blůza modrá | ks | 20 | 0 | 0 | montérková blůza rovného střihu, zapínání na knoflíky kryté légou, konce rukávů nastavitelné, dvě horní kapsy s patkou a dvě spodní kapsy, 100% bavlna, 245g/m2. Obrázek blůzy viz přílohu č. 5 ZD. | NE | 46-66 | ANO | 56
2 | pracovní kalhoty s reflex., modré | ks | 20 | 0 | 0 | pasové kalhoty s gumou v pase a 2x 50mm refl. pruhy na nohavici, přední kapsy, zadní a boční kapsa, bez potisku, 100% bavlna, 245g/m2. Obrázek kalhot viz přílohu č. 5 ZD. | NE | 46-66 | ANO | 56
3 | pracovní kalhoty s laclem, reflex., modré | ks | 20 | 0 | 0 | laclové kalhoty s kapsou na zip na laclu, 1x reflex .pruh v pase + 2x 50mm refl. pruhy nohavice, přední kapsy, zadní a boční kapsa, bez potisku, 100% bavlna 245g/m2. Obrázek kalhot viz přílohu č. 5 ZD. | NE | 46-66 | ANO | 56
4 | pracovní kombinéza, modrá | ks | 10 | 0 | 0 | pracovní kombinéza na zip krytý po celé délce légou, stahování v pase. Horní i dolní kapsy, kontrastní barevné doplňky a na rukávech i nohavicích náplety, 100% bavlna, 260g/m2. | NE | 44-66 vč. Prodloužených | ANO | 56
5 | blůza s reflexními pruhy, oranžovo-modrá | ks | 200 | 0 | 0 | klasická rovná blůza do pasu, 2x reflexní pruhy š. 50mm přes trup i rukávy (umístění splňující normu EN 20471), dvě spodní kapsy a dvě náprsní kapsy s tm. modrou klopou, zapínání na knoflíky kryté légou, 100% bavlna, 245g/m2. Velký barevný potisk na záda. Obrázek blůzy viz přílohu č. 6 ZD. | ANO | 44-68 vč. Prodloužených | ANO | 56
6 | kalhoty do pasu s reflexními pruhy, oranžovo-modré | ks | 500 | 0 | 0 | pasové dvoubarevné kalhoty s gumou v pase a 2x 50mm refl. pruhy nohavice (umístění splňuje normu EN 20471), přední kapsy, zadní a boční kapsa, 100% bavlna, 245g/m2. Obrázek kalhot viz příloha B. | NE | 44-68 vč. Prodloužených | ANO | 56
7 | kalhoty laclové s reflexními pruhy, oranžovo-modré | ks | 500 | 0 | 0 | laclové dvoubarevné kalhoty s kapsou na zip na laclu, 1x reflex.pruh v pase + 2x 50mm refl. pruhy nohavice (umístění splňuje normu EN 20471), přední kapsy, zadní a boční kapsa, 100% bavlna, 245g/m2. Obrázek kalhot viz přílohu č. 6 ZD. | NE | 44-68 vč. Prodloužených | ANO | 56
8 | pracovní kalhoty s oteplovací vložkou refl., oranžové | ks | 130 | 0 | 0 | zimní výstražné kalhoty s reflexními pruhy, splňující normu EN 471 refl. tř. 1 a EN 343 (3:1) | NE | S-3XL | ANO | 56
9 | pracovní kalhoty krátké s reflexními pruhy, oranžové | ks | 150 | 0 | 0 | provedení krátké pasové kalhoty v pase do gumy s poutky na opasek, reflexní pruhy š. 50mm (umístění u spodního okraje nad koleny), 100% bavlna, 245g/m2 | NE | 44-68 vč. Prodloužených | ANO | 56
10 | tričko krátký rukáv - oranžové s reflexním pruhem | ks | 1000 | 0 | 0 | materiál: 100% bavlna, 160g/m2, natištěný reflexní pruh přes celý přední i zadní díl, barva: oranžová, malý barevný potisk na srdce | ANO | S-4 až 5XL | ANO | 56
11 | tričko krátký rukáv - oranžové | ks | 1000 | 0 | 0 | materiál: 100% bavlna, 160g/m2, barva: oranžová, malý barevný potisk na srdce | ANO | S-4 až 5XL | NE | NE
12 | tričko dlouhý rukáv oranžové | ks | 500 | 0 | 0 | materiál: 100% bavlna, 160g/m2, barva: oranžová, malý barevný potisk na srdce | ANO | S-4 až 5XL | NE | NE
13 | tričko krátký rukáv modré | ks | 30 | 0 | 0 | materiál: 100% bavlna, 160g/m2, barva: tm. modrá | NE | S-3XL | NE | NE
14 | tričko dlouhý rukáv modré | ks | 25 | 0 | 0 | materiál: 100% bavlna, 160g/m2, barva: tm. modrá | NE | S-3XL | NE | NE
15 | mikina klasická, tmavě modrá | ks | 15 | 0 | 0 | Klasická pracovní mikina unisex střihu. Elastické náplety na rukávech a spodním okraji. Dvojitě prošitá u krku, rukávů a spodního okraje. Tmavě modrá barva, 65% bavlna, 35% polyester, 300g/m2 | NE | S-3XL | ANO | 56
16 | mikina klasická s reflex. pruhy, oranžová | ks | 250 | 0 | 0 | Klasická mikina s reflexními pruhy šíře 5cm, složení 65% PES, 35% bavlna 300 g/m2, splňující normu EN 20471 tř. 3, malý barevný potisk na srdce. | ANO | XS-5XL | ANO | 56
17 | mikina na zip s kapucí a reflex. pruhy oranžová | ks | 250 | 0 | 0 | Mikina na zip s kapucí, reflexními pruhy šíře 5cm, složení 65% PES, 35% bavlna 300g/m2, splňující normu EN 20471 tř. 3, malý barevný potisk na srdce. | ANO | XS-5XL | ANO | 56
18 | mikina fleece na zip , oranžová | ks | 250 | 0 | 0 | Fleece reflexní mikina na zip s tm. modrým dolním okrajem, složení 100% PES, splňující normu EN 20471 tř. 3. | NE | S-5XL | ANO | 56
19 | vesta pracovní, tmavě modrá | ks | 10 | 0 | 0 | Zateplená pracovní vesta, vysoký límec, spodní lem na stažení šňůrkou, boky stažitelné na druky,min. 9 kapes. 65% polyester, 35% bavlna, 135g/m2, podšívka 100% polyester. | NE | M-4XL | ANO | 56
20 | pracovní bunda 2v1, tmavě modrá | ks | 10 | 0 | 0 | Nepromokavá pracovní bunda s teplou podšívkou a odepínatelnými rukávy. Po odepnutí nositelná jako vesta. Materiál větruodolný a zároveň prodyšný. Pro vyšší bezpečnost reflexní paspule. 100% polyester/PVC, 190g/m2. | NE | XS-3XL | ANO | 56
21 | bunda pro techniky do pasu (pilotka), reflexní | ks | 340 | 0 | 0 | Zimní výstažná pilotka do pasu s odepínacími rukávy a tmavě modré spodní partie, kapuce v límci, přelepené švy, pružný pas, potisk na zádech (260 mm široký znak), bunda musí splňovat normu EN 20471 refl. tř. 3 a EN 343 (3:1). Malý barevný potisk na srdce a velký barevný potisk na záda. | ANO | S-3XL | NE | 56
22 | kabát dlouhý prošívaný 5v1, refl., oranžový | ks | 130 | 0 | 0 | Zateplená reflexní bunda v multifunkční kombinaci pro všestranné použití 5v1. Skrytá kapuce, vnitřní bunda s odepínacími rukávy, velká kapsa na telefon. 100% Polyester, 300D Oxford Weave s povrchovou úpravou proti špíně, PU zátěr min 190g. Musí splňovat normu EN ISO 20471 tř.3 EN 342 EN 343 (3:1). Malý barevný potisk na srdce a velký barevný potisk na záda. | ANO | XS-5XL | ANO | 56
23 | výstražná vesta oranžová | ks | 500 | 0 | 0 | splňující normu EN 471 2:2. Velký barevný potisk na záda. | ANO | M-XXXL | NE | NE
24 | výstražná vesta oranžová, síťovaná | ks | 300 | 0 | 0 | splňující normu EN 471 2:2 Velký barevný potisk na záda. | ANO | M-XXXL | NE | NE
25 | výstražný kříž, oranžový | ks | 150 | 0 | 0 | výstražný kříž, splňující EN 13356 | NE | UNI | NE | NE
26 | plášť do deště žlutý | ks | 130 | 0 | 0 | 3/4 délka, přelepené švy, vnitřní manžeta do gumy, ventilace na zádech a v podpaží | NE | M-3XL | NE | NE
27 | kalhoty protiřezové s náprsenkou | ks | 20 | 0 | 0 | materiál odpuzující vodu a špínu, splňující normu EN 381 tř. 1 | NE | 46-64 | NE | NE
28 | blůza lesnická | ks | 50 | 0 | 0 | materiál odpuzující vodu a špínu, větruodolná, kapuce v límci, delší střih-parka, zapínání na zip a druky | NE | S-3XL | ANO | 56
29 | protiřezná lesnická blůza | ks | 10 | 0 | 0 | Protiřezná blůza pro práci s motorovou pilou. Bunda s ochrannou protiřeznou vložkou. Svrchní materiál odpuzující vodu a špínu, skrytý odolný zip, zadní ventilační kapsa, náprsní kapsy s klopami, postranní kapsy, splňující normu EN 381 třída 1 | NE | 46-56 | NE | NE
30 | speciální protiřezová obuv | pár | 10 | 0 | 0 | provedení poloholeň, splňující normu EN ISO 20345 S3 SRA, EN 381-1, EN ISO 17249 A E WR FO P | NE | 39-47 | NE | NE
31 | obuv gumová | pár | 250 | 0 | 0 | vysoké holinky z PVC, dobře padnoucí forma, podšívka s antibakteriální úpravou | NE | 35-48 | ANO | 44
32 | obuv gumofilcová | pár | 250 | 0 | 0 | klasický pracovní gumofilc, obuv splňuje normu EN ISO 20347:2005 OB | NE | 38-50 | ANO | 44
33 | obuv koženofilcová | pár | 250 | 0 | 0 | klasický pracovní koženofilc, obuv splňuje normu EN ISO 20347:2005 OB | NE | 39-48 | ANO | 44
34 | pracovní boty splňující normu S3 | pár | 500 | 0 | 0 | kotníkové černé provedení, ocelová špička i stélka, splňují normu EN ISO 20345 S3 SRC | NE | 36-48 | ANO | 44
35 | pracovní boty splňující normu S3, voděodolné - zimní | pár | 250 | 0 | 0 | poloholeňové černé provedení s plyšovou podšívkou, reflexní komponenty, splňují normu EN ISO 20345 S3 CI SRC | NE | 36-48 | ANO | 44
36 | pracovní trekové boty s membránou | pár | 50 | 0 | 0 | Kvalitní membránové vyšší polobotky se značkovou podešví (např.Vibram), na zavazování, splňující normu EN ISO 20347 O2 FO WR SRA. | NE | 36-50 | ANO | 44
37 | pracovní polobotky splňující normu S1 | pár | 10 | 0 | 0 | polobotka vhodná do dílny, černé provedení, ocelová špička, splňují normu EN EN ISO 20345 S1 SRC | NE | 36-50 | ANO | 44
38 | pracovní boty - sandál S 1P | pár | 30 | 0 | 0 | Pracovní sandál bez ocelové tužinky. Ochranné úrovně: EN ISO 20345 O1 SRC EN ISO 61340-5-1. | NE | 35-50 | ANO | 44
39 | obuv " pérko" | pár | 60 | 0 | 0 | slévárenské pérko s ochrannou špicí a pryžovou podrážkou, splňující normu EN ISO 20345 SB E | NE | 38-48 | ANO | 44
40 | stélky s paměťovým gelem | pár | 900 | 0 | 0 | Anatomicky tvarovaná stélka s antibakteriální úpravou vhodná pro zátěžové pracovní použití. Měkká paměťová pěna tlumící nárazy při pohybu. | NE | 36-47 | ANO | 44
41 | pokrývka hlavy letní | ks | 250 | 0 | 0 | oranžová kšiltovka s reflexními prvky, regulace na suchý zip | NE | UNI | NE | NE
42 | pokrývka hlavy zimní | ks | 250 | 0 | 0 | tmavě modrá pletená čepice s lemem, 100 % akryl, min 74g | NE | UNI | NE | NE
43 | pracovní povrstvené rukavice s nápletem | pár | 1000 | 0 | 0 | pracovní rukavice z bavlněného úpletu, 3/4 máčené v nitrilu, s pružným nápletem, splňující normu EN 388 (4111) | NE | 7(S)-11(2XL) | ANO | XL
44 | pracovní rukavice kožené kombinované-slabší (suchý zip) | pár | 1000 | 0 | 0 | pracovní rukavice z lícové kozinky min. tl.0,6 až 0,8mm, hřbet z bavlněného barevného úpletu, zapínání na suchý zip, splňující normu EN 388:2016 (2x11x) | NE | 7(S)-11(2XL) | ANO | XL
45 | pracovní rukavice kožené kombinované-silné | pár | 1000 | 0 | 0 | pracovní rukavice z lícové hověziny tl.1,0 až 1,2 mm, hřbet z bavlněného barevného úpletu, manžeta vyztužená, splňující normu EN388:2016 (3121x) | NE | 8(M)-12(3XL) | ANO | XL
46 | pracovní rukavice kožené zimní-tenké | pár | 1000 | 0 | 0 | kozinková lícovka se zateplující podšívkou, splňující normu EN 420:2003, + A1:2009 | NE | 9(L);11(2XL) | ANO | XL
47 | pracovní rukavice kožené zimní-silné | pár | 1000 | 0 | 0 | Zateplené kombinované rukavice z jednobarevné jemné lícové hověziny v dlani a polyesterového úpletu v reflexní barvě na hřbetu a manžetě. Splňující normu EN 388 (1121) | NE | 10(XL)-11(2XL) | ANO | XL
48 | zimní máčené rukavice | pár | 800 | 0 | 0 | Bezešvé pletené zimní rukavice, 100% akryl, polomáčené v přírodním latexu, zdrsněná dlaň. Splňující normu EN 388 (1241x) EN 511 (01x) EN 407 (x2xxxx) | NE | 8(M)-11(2XL) | ANO | XL
49 | zimní celomáčené rukavice, oranžové | pár | 500 | 0 | 0 | Pletené povrstvené rukavice použitelné jako ochrana proti chladu i teplu. Povrstvení z přírodního latexu na bezešvé podšívce z akrylu. Povrch rukavic zdrsněný pro maximální protiskluzný úchop i ve vlhkém prostředí. Splňující normu EN 388:2016 (1241B) EN 511 (x1x) EN 407 (x2xxxx). | NE | 6(XS)-11(2XL) | ANO | XL
50 | rukavice tlumené v dlani | pár | 80 | 0 | 0 | pracovní kombinované rukavice na suchý zip s dlaní vyztuženou gelovými polštářky, splňující normu EN 388 (2223) | NE | M-XXL | ANO | XL
51 | rukavice pro práci s acetonem | pár | 200 | 0 | 0 | chemické rukavice pro práci s acetonem, tl. 0,7 mm, povrch pro bezpečný úchop za sucha i v mokru, splňující normu EN 388 (2020), EN 347 ABK | NE | 7(S)-11(XXL) | ANO | XL
52 | rukavice pro práci s chemickými látkami-dlouhé | pár | 20 | 0 | 0 | rukavice pro práci s chemickými látkami dlouhé, splňující normu EN 388 (4102) EN 374 AJKLOPT ( chem. i biolog.) | NE | 7(S)-11(XXL) | ANO | XXL
53 | rukavice svařečské | pár | 20 | 0 | 0 | hovězí štípenka, manžeta široká 15 cm, splňující normu EN 407 (41xx3x), EN 12477 B, EN 388 (2123) | NE | UNI | NE | NE
54 | rukavice pracovní gumové (pro uklízečky) | pár | 60 | 0 | 0 | latex, velurová úprava vnitřní strany, vel. S-XL | NE | 7(S)-10(XL) | NE | NE
55 | ochranné brýle, čiré | ks | 500 | 0 | 0 | brýle, max. hmotnost 18 g, zorník s UV ochranou, ventilované nožičky, splňující normu EN 166 1F | NE | UNI | ANO | UNI
56 | ochranné brýle, tmavé | ks | 500 | 0 | 0 | brýle s hmotností max.18 g, polykarbonátový zorník s UV ochranou, ventilované nožičky, splňující normu EN 166 1F | NE | UNI | ANO | UNI
57 | ochranné těsnicí brýle s gumou | ks | 500 | 0 | 0 | nemlživé brýle s regulovatelnou páskou, splňující normu EN 166 1F | NE | UNI | NE | NE
58 | ochranný obličejový PC štít s odklopným hledím | ks | 10 | 0 | 0 | Proti odletujícím částicím, samostatně nositelný, čiré polycarbonátové hledí, chránič obočí, nastavitelný. Ochranná úroveň: EN 166 3B EN 166 1B | NE | UNI | NE | NE
| kukla svářečská, samostmívací | ks | 5 | 0 | 0 | samostmívací lehká kukla, nastavitelná tmavost filtru 9-13 | NE | UNI | NE | NE
59 | brýle pro svařování plamenem | ks | 30 | 0 | 0 | tm. zorníku 5, straničky měkčené s pružným zakončením, vhodné přes dioptrické brýle, splňující normu EN 166 1F, EN 169, EN 172 | NE | UNI | NE | NE
60 | ochranné uzavřené brýle pro pájení, svařování a řezání kovu plamenem | ks | 10 | 0 | 0 | Čiré zorníky, sklopný rám osazen svářečskými filtry, větrání. Splňující ochranou úrovň EN 166 1F, EN 169 | NE | UNI | NE | NE
61 | obličejový štít ke křovinořezu | ks | 20 | 0 | 0 | ochranný obličejový štít s drátěnou mřížkou, splňující normu EN 166 3B, EN 1731 F | NE | UNI | NE | NE
62 | náhradní štít | ks | 10 | 0 | 0 | kombinovatelný se štítem, splňující normu EN 166 3B, EN 1731 F | NE | UNI | NE | NE
64 | ochranná přilba, oranžová | ks | 300 | 0 | 0 | PE s dvojitou ventilací, 6-ti bodový kříž, nastavitelná, splňující normu EN 397 | NE | 55 - 62 | NE | NE
65 | přilba - lesnický komplet | ks | 10 | 0 | 0 | pro pracovníky s motorovou pilou (přilba, mřížka, sluchátka, plachetka) | NE | UNI | NE | NE
66 | chránič sluchu - sluchátka | ks | 500 | 0 | 0 | s nastavitelným obloukem, útlum SNR 30 dB | NE | UNI | NE | NE
67 | ochranná polomaska | ks | 20 | 0 | 0 | váha do 110 g, lícnice z TPE materiálu, bajonetový systém uchycení filtrů | NE | M-L | ANO | L
68 | chemický filtr do polomasky | ks | 80 | 0 | 0 | kanistrový filtr A2 kombinovatelný s polomaskou | NE | UNI | NE | NE
69 | částicový filtr do polomasky | ks | 80 | 0 | 0 | kanistrový filtr P2R kombinovatelný s polomaskou | NE | UNI | NE | NE
70 | respirátor s aktivním uhlím | ks | 50 | 0 | 0 | tvarovaný respirátor s ventilkem, FFP2 s aktivním uhlím proti obtěžujícícm zápachům, splňující normu EN 149+A1:2009 | NE | UNI | NE | NE
71 | respirátor FFP3 s výdechovým ventilkem | ks | 20 | 0 | 0 | Skládaná dýchací polomaska, splňující chrannou úroveň EN 149+A1:2009. | NE | UNI | NE | NE
72 | respirátor FFP2 s výdechovým ventilkem | ks | 20 | 0 | 0 | Skládaný respirátor s výdechovým ventilem, proti pevným částicím a vodním aerosolům,o chranná úroveň: EN 149 | NE | UNI | NE | NE
73 | návleky na obuv, kožené | pár | 30 | 0 | 0 | vysoké kožené návleky na obuv, pár | NE | UNI | NE | NE
74 | návleky na obuv, pogumované | pár | 50 | 0 | 0 | vysoké pogumované návleky na obuv, cca 70 cm, pár | NE | UNI | NE | NE
75 | zástěra kožená | ks | 20 | 0 | 0 | dlouhá | NE | UNI | NE | NE
76 | zástěra pogumovaná | ks | 30 | 0 | 0 | rozměr 125x100cm | NE | 125x100cm | NE | NE
77 | jednorázová ochranná kombinéza | ks | 50 | 0 | 0 | bílý overal s kapucí, typ tyvek | NE | M-4XL | NE | NE
78 | dvoudílný nepromokavý oděv | ks | 50 | 0 | 0 | voděodolný dvoudílný oblek, ¾ plášt s kapucí, kalhoty, zatavené švy, ventilace na zádech a v podpaží | NE | M-3XL | NE | NE
79 | ručník | ks | 900 | 0 | 0 | 100% bavlna, 430-450 g/m2, 50 x 100 cm | NE | 50x100cm | NE | NE
80 | rybářské broďáky | ks | 5 | 0 | 0 | rybářské gumové holiny s páskem pro uchycení horní části k opasku | NE | UNI | NE | NE
| Celkem v Kč - bez DPH |  |  |  | 0
| DPH v Kč |  |  |  | 0
| Celkem v Kč - s DPH |  |  |  | 0
*Potisk je součástí nabídkové ceny.
**Velké logo je celkem 260 mm široké a 110 mm vysoké. Skládá se z nápisu „SÚSPK“ černé barvy, velikost písmen je 45 mm a loga oranžové barvy s bílými okraji. Malé logo je celkem 80 mm široké a 35 mm vysoké. Skládá se z nápisu „SÚSPK“ černé barvy, velikost písmen je 15 mm a loga oranžové barvy s bílými okraji. Obě loga viz přílohu č. 7 ZD.
*** předpokládaný objem nadměrných velikostí do 10 %