## List1
Název | Množství | MJ
Konvektomat bojlerový elektrický, včetně zavážecího vozíku s kapacitou 40 x GN 1/1 | 2 | ks
Kapacita
40 podélných zásuvných roštů pro 1/1 gastronádoby
Stojanový vozík s rozestupem zásuvů 65 mm a dvojitými otočnými kolečky
Rukojeť pro stojanový vozík
Možnost přepínání režimů bojlerový / nástřikový
Režim konvektomat
Vaření v páře 30 °C÷130 °C
Horký vzduch 30 °C÷300 °C
Kombinace páry a horkého vzduchu 30 °C÷300 °C
Funkce s účinnou cirkulací vzduchu a odvlhčováním
Funkce vaření
Výkonný parní generátor pro optimální parní výkon i při nízkých teplotách do 100°C
Digitální zobrazení teploty nastavitelné ve °C nebo °F, zobrazení požadované a skutečné hodnoty
Digitální zobrazení vlhkosti varné komory a času, zobrazení požadovaných a skutečných hodnot
Formát času s možností nastavení ve tvaru po 24 hodinách nebo jako am/pm
Hodiny ve 24hodinovém formátu s možností automatického přepínání na letní a zimní čas
Automatická volba počátečního času s možností nastavení data a času
Integrovaná ruční sprcha s automatickým navíjením a nastavitelnou funkcí rozprašování a vodního paprsku
Úsporné, trvanlivé osvětlení LED ve varném prostoru s vysokým barevným rozlišením pro rychlé rozpoznání stupně přípravy
Elektronický bezpečnostní omezovač teploty parního generátoru a horkovzdušného topení
Integrovaná brzda oběžného kola ventilátoru
Dotyková teplota dvířek varného prostoru maximálně 73 °C
Datová paměť HACCP a výstup přes flash disk USB nebo volitelné ukládání a správa v síťovém řešení ConnectedCooking na bázi cloudu
Zkontrolováno podle vnitrostátních a mezinárodních standardů pro provoz bez dozoru
Ovládání
Barevný TFT displej 10,1“ s vysokým rozlišením a kapacitní dotyková obrazovka se srozumitelnými symboly pro snadné intuitivní ovládání přejetím nebo rolováním
Technické specifikace
Přívod vody (tlaková hadice): 3/4'' / d 1/2''
Tlak vody (tlak průtoku): 150-600 kPa / 0,15-0,6 Mpa / 1,5 - 6 bar
Odtok vody: DN 50 mm
Elektrický příkon: 37,2 kW
Výkon v „parním režimu“:36 kW
„Horký vzduch“ (nahoře/dole): 36 kW
Přípojka k síti Pojistky Průřez kabelu 3 x 63 A 5 x 10 mm
Jmenovitý tepelný příkon celkem 42 kW.
Rozměr (š-h-v): 877 x 913 x 1872 mm
Příkon: 37,2 kW /3 x 63A/ 400V / 50 Hz
Hmotnost 263 kg
Přívod vody R 3/4
Druhý zavážecí vozík pro konvektomatu | 2 | ks
Celonerezové provedení.
Stojanový vozík z kvalitní ušlechtilé oceli odpovídají nejpřísnějším nárokům na jakost a je optimálně přizpůsoben přístrojům RATIONAL.
Malá zásuvná výška umožňuje rychlé a ergonomické plněni a vyprazdňování
Rozměr (š-h-v): 522 x 809 x 1718 mm