## List1
Název | Množství | MJ
Multifunkční netlaková pánev manuálně sklopná, objemu 165 l, výpustný ventil, Model: | 1 | ks
Musí být kompatibilní se stávajícím závěsným systémem ELRO
Multifunkční pánev je vyrobena z vysoce kvalitní nerezové oceli včetně nosných prvků konstrukce. Nerezové provedení zabraňuje připékání surovin (chirurgická ocel) a umožňuje smažení bez tuku.
Pánev má nedeformovatelné dno, ve kterém jsou zafrézovány topné spirály pro dokonalý přenos tepla po celé ploše dna. Celá tepelná část pánve je po obvodě kvalitně, tepelně izolována.
Možnost komunikace zařízení v několika jazycích.
Požadovaná, nastavená teplota je udržována v rozsahu ± 1ºC
Celou pánev lze čistit a mýt vysokotlakým mycím zařízením včetně ovládacího panelu!
Hranatý vnitřní prostor odpovídá rozměrově vkládání GN.
Instalace pánve:
Montážní umístění: zavěšena na instalační příčku výrobce
Provedení: multifunkční, netlaková, hranatá, sklopná
Víko: netlakové, rovné
Topný systém pánve: elektrický EDS, rychlovarné provedení dle DIN 18857 a DIN 188735
Sklápění: manuální s vyváženým těžištěm vany
Výpustný kohout: zabudovaný do vany (funkce nesklopné pánve)
Dno: masivní o síle 21 mm, nedeformovatelné o ploše 56,60 dm²
Technický popis:
- Vnitřní rozměr pánve je 1030 x 550 x 300 mm v rozměru gastronomy
(GN) s plochou 56.65 dm² pro 3 ks GN 1/1 x 200 vedle sebe nebo pro umístěné /zavěšené) 6 ks GN 1/1–150
Elektronický display operací
Tříbarevná světelná indikace stavu zařízení včetně zvukového
signálu
Výpustný kohout s usměrněným výtokem bez rozstřiku C146
- Integrovaná ochrana napětí IPX6 / IPX9k
- Interfaces (Hardware), Ethernet RJ45, RS485, RS232
- Programovatelně nastavitelné 10 rozdílných stupňů intenzity varu
- Automatické udržování nastavené teploty v toleranci ± 1ºC
Termodynamická funkce umožňující dokonalé provaření a nahrazující mechanické míchání
Zařízení vyrobeno z nerezového nemagnetického materiálu v souladu s ČSN 17240 (DIN 1.4301):
Dno: 18 + 3 mm DIN 1.0345/1.4435 KO2200 UNS/AISI 316L
Rám konstrukce: 2,50 mm DIN 1,4404 AISI 316L
Horní kryt: 2,50 mm DIN 1,4307 AISI 304L
Konsola: 2,50 mm DIN 1.4301 AISI 304L
Vnější opláštění: 1,5 / 11,25 mm DIN 1,4301 AISI 304
Víko pánve: 1,25 mm DIN 1,4307 AISI 304L
Výpustný kohout: 1.4308 / 1.4305 304C15 / 303S3
Žádná část zařízení není vyrobena z aluminia.
Rozměr (š-h-v): 1550 x 800 x 400 (900) mm
Příkon: 23.5/33.9 A 400V 3LPE 50 Hz
Hmotnost: 340 kg
Řídící jednotka v úrovni očí, jako skleněný displej v CNS
krabici v provedení s ochranou proti vodě bez vyčnívajících
ovládacích prvků.
Podstavec dotykového displeje s jednotkou je trubkového provedení CNS
(nerezový) a je pevně zabudován do horní, krycí desky zařízení.
Veškeré rozvody a propojení se zařízením je vedeno uvnitř podstavce.
Popis:
7,4-PALCOVÝ DOTYKOVÝ DISPLEJ
Snadné použití: Spolehlivé symboly v kombinaci s novým dotykovým ovládáním navrženým pro snadný přístup k procesům vaření
Kontrola procesu z dálky: Ergonomické rameno s viditelným průběhem procesu podle barevné indikace
Preventivní údržba  Kompatibilní se všemi výrobními řadami
Rozhraní dotykového displeje zjednodušuje v průměru o 50% ovládání
Barvy označují nejdůležitější údaje: předehřev, připravenost s nastavenou teplotou, cykly atd.
Obrazovka se celá zbarví, což indikuje dokončení
Zobrazené informace jsou velmi intuitivní a čitelné v každé situaci
Možnost instalace dotykového displeje na zeď (nutno zadat při objednání)
Innovativní kontrolní symboly
Nastavení oblíbených teplot
Nastavení času stejně jako například u mikrovlnky
Optimalizace funkcí Optiterm / Vaření
Snadné zakončení cyklu
Nabídka rychlého nastavení
Jednoduché WDS
Intuitivní ikony
Automatické předhřívání
Automatické varné cykly
Optimalizované řízení teplot
Autolift (vložný zdvih gastronádob)
Optitherm, Dávkováné množství vody,
Odpadá užívání tištěného Návodu k použití, vše poskytuje dotykový
displej.
Rozměr (š-h-v): 160 x 240 mm
Výztuž pro montáž nesklopného varného zařízení.
Vestavěná směšovací baterie 3/4", rameno 350 mm se stop ventilem
Hygienický přechodový spoj/zákryt ve varném bloku pro rozměrově stejná varná zařízení
Závěsný hák čelní pro zavěšení GN do pánve
Závěsný hák krátký na gastronádoby
Závěsný hák je určen do sklopných a nesklopných varných pánví a kotlů
Zaškolení obsluhy certifikovaným kuchařem
Tučně vyznačené položky v této specifikaci musí být dodrženy z důvodů kompatibility. Kompatibilita se týká nejenom rozměrů nového zařízení navazující na stávající rozměry varného ostrova a připravený elektrorozvod na daný příkon nového zařízení, ale také na stávající výkon instalované VZT jednotky, který nelze překročit. Nové zařízení svým provedením musí odpovídat enviromentálním požadavkům současnosti svým příkonem a provedením.