## Rekapitulace stavby
Export Komplet | [24 empty] | VZ | 2.0 | ZAMOK |  |  |  |  | False | False | {14586f42-f99d-422b-b733-38ebc6008740}
[31 empty] | 0,01 | 21
[31 empty] | 0,01 | 15
|  | REKAPITULACE STAVBY | [15 empty] | v --- níže se nacházejí doplnkové a pomocné údaje k sestavám --- v | [11 empty] | Návod na vyplnění | 0,001
|  | Kód: |  |  |  |  | R20-048 | [22 empty] | Měnit lze pouze buňky se žlutým podbarvením! 1) v Rekapitulaci stavby vyplňte údaje o Uchazeči (přenesou se do ostatních sestav i v jiných listech) 2) na vybraných listech vyplňte v sestavě Soupis prací ceny u položek | 0,01
|  | Stavba: |  |  |  |  | PD - MOST ev.č. 19020-3 v obci Střážov_revize_R02 | [23 empty] | 0,01
|  | KSO: | [11 empty] | CC-CZ: | [16 empty] | 0,01
|  | Místo: |  |  |  |  | Strážov | [6 empty] | Datum: |  | 2021-07-05 | [14 empty] | 0,01
0,01
|  | Zadavatel: | [11 empty] | IČ: | [16 empty] | 0,01
|  |  | Správa a údržba silnic Plzeňského kraje, p.o. | [10 empty] | DIČ: | [16 empty] | 0,01
0,01
|  | Uchazeč: | [11 empty] | IČ: |  | Vyplň údaj | [14 empty] | 0,01
|  |  | Vyplň údaj | [10 empty] | DIČ: |  | Vyplň údaj | [14 empty] | 0,01
False
|  | Projektant: | [11 empty] | IČ: | [16 empty] | False
|  |  | DOPAS s.r.o. | [10 empty] | DIČ: | [16 empty] | True
0,01
|  | Zpracovatel: | [11 empty] | IČ: | [16 empty] | 0,01
|  |  | L. Štuller | [10 empty] | DIČ: | [16 empty] | False
Poznámka:
Soupis prací je sestaven s využitím Cenové soustavy ÚRS. Položky, které pochází z této cenové soustavy, jsou ve sloupci 'Cenová soustava' označeny popisem 'CS ÚRS' a úrovní příslušného kalendářního pololetí. Veškeré další informace vymezující popis a podmínky použití těchto položek z Cenové soustavy, které nejsou uvedeny přímo v soupisu prací, jsou neomezeně dálkově k dispozici na https://podminky.urs.cz.
|  | Cena bez DPH | [11 empty] | 0
[8 empty] | Sazba daně |  | Základ daně |  |  |  | Výše daně
|  | DPH |  | základní |  |  |  | 21% |  | 0 |  |  |  | 0
|  |  |  | snížená |  |  |  | 15% |  | 0 |  |  |  | 0
|  |  |  | zákl. přenesená |  |  |  | 21% |  | 0 |  |  |  | 0
|  |  |  | sníž. přenesená |  |  |  | 15% |  | 0 |  |  |  | 0
|  |  |  | nulová |  |  |  | 0% |  | 0 |  |  |  | 0
|  | Cena s DPH | [6 empty] | v |  | CZK |  |  | 0
REKAPITULACE OBJEKTŮ STAVBY A SOUPISŮ PRACÍ
| Kód: | [6 empty] | R20-048
| Stavba: | [6 empty] | PD - MOST ev.č. 19020-3 v obci Střážov_revize_R02
| Místo: | [6 empty] | Strážov |  |  |  |  | Datum: |  | 2021-07-05
| Zadavatel: | [6 empty] | Správa a údržba silnic Plzeňského kraje, p.o. |  |  |  |  | Projektant: |  | DOPAS s.r.o. |  |  | Informatívní údaje z listů zakázek
| Uchazeč: | [11 empty] | Zpracovatel: |  | L. Štuller
| Kód |  |  |  | Popis | [6 empty] | Cena bez DPH [CZK] |  |  |  | Cena s DPH [CZK] | Typ | z toho Ostat. náklady [CZK] | DPH [CZK] | Normohodiny [h] | DPH základní [CZK] | DPH snížená [CZK] | DPH základní přenesená [CZK] | DPH snížená přenesená [CZK] | Základna DPH základní | Základna DPH snížená | Základna DPH zákl. přenesená | Základna DPH sníž. přenesená | Základna DPH nulová
| Náklady stavby celkem | [10 empty] | 0 |  |  |  | 0 |  | 0 | 0 | 0 | 0 | 0 | 0 | 0 | 0 | 0 | 0 | 0 | 0 |  | D | 0 | ###NOIMPORT### | IMPORT | {14586f42-f99d-422b-b733-38ebc6008740} | {00000000-0000-0000-0000-000000000000}
|  | 101 |  |  |  | Zpevněné plochy a komunikace | [5 empty] | 0 |  |  |  | 0 | STA | 0 | 0 | 0 | 0 | 0 | 0 | 0 | 0 | 0 | 0 | 0 | 0 |  | D | 1 | ###NOIMPORT### | IMPORT | {05a7b8d9-0a24-4a64-a53d-e8c3a1b5c41e} | {14586f42-f99d-422b-b733-38ebc6008740} | 2
/ |  |  | 101.1 |  |  |  | Provizorní přemostění a provizorní zatrubnění potoka |  |  |  |  | 0 |  |  |  | 0 | Soupis | 0 | 0 | 0 | 0 | 0 | 0 | 0 | 0 | 0 | 0 | 0 | 0 |  |  | 2 |  | IMPORT | {c3aadd22-40a4-4b32-b2d6-54574132645e} | {05a7b8d9-0a24-4a64-a53d-e8c3a1b5c41e}
/ |  |  | 101.2 |  |  |  | Komunikace |  |  |  |  | 0 |  |  |  | 0 | Soupis | 0 | 0 | 0 | 0 | 0 | 0 | 0 | 0 | 0 | 0 | 0 | 0 |  |  | 2 |  | IMPORT | {24925644-623f-4426-9ec6-94897e881f51} | {05a7b8d9-0a24-4a64-a53d-e8c3a1b5c41e}
/ |  |  | 101.3 |  |  |  | Návrh DIO |  |  |  |  | 0 |  |  |  | 0 | Soupis | 0 | 0 | 0 | 0 | 0 | 0 | 0 | 0 | 0 | 0 | 0 | 0 |  |  | 2 |  | IMPORT | {e1f3b75e-7954-4c95-bda6-cf83b51720ab} | {05a7b8d9-0a24-4a64-a53d-e8c3a1b5c41e}
|  | 201 |  |  |  | Most přes Strážovský potok - ev.č. 19020-3 | [5 empty] | 0 |  |  |  | 0 | STA | 0 | 0 | 0 | 0 | 0 | 0 | 0 | 0 | 0 | 0 | 0 | 0 |  | D | 1 | ###NOIMPORT### | IMPORT | {53acd1ce-fe79-48dc-95d5-34c7c32426c0} | {14586f42-f99d-422b-b733-38ebc6008740} | 2
/ |  |  | 201.1 |  |  |  | Demolice původního mostu |  |  |  |  | 0 |  |  |  | 0 | Soupis | 0 | 0 | 0 | 0 | 0 | 0 | 0 | 0 | 0 | 0 | 0 | 0 |  |  | 2 |  | IMPORT | {92cd37b9-4e3c-48ef-8ac0-c394b8dac630} | {53acd1ce-fe79-48dc-95d5-34c7c32426c0}
/ |  |  | 201.2 |  |  |  | Nový most |  |  |  |  | 0 |  |  |  | 0 | Soupis | 0 | 0 | 0 | 0 | 0 | 0 | 0 | 0 | 0 | 0 | 0 | 0 |  |  | 2 |  | IMPORT | {0f12321f-a455-4414-913f-f4948fa4546f} | {53acd1ce-fe79-48dc-95d5-34c7c32426c0}
/ |  | VON |  |  |  | Vedlejší a ostatní náklady | [5 empty] | 0 |  |  |  | 0 | VON | 0 | 0 | 0 | 0 | 0 | 0 | 0 | 0 | 0 | 0 | 0 | 0 |  |  | 1 |  | IMPORT | {f87f42b4-6c8e-4c3c-a45e-c9bed8c54e4f} | {14586f42-f99d-422b-b733-38ebc6008740} | 2

## VOP k ceně díla
Všeobecné podmínky k ceně díla
1) Nabídková cena obsahuje veškeré práce a dodávky, které jsou zřejmé z projektové dokumentace, zejména technické zprávy, výkresů, výkazu výměr a výpisů materiálů.
2) Pro stanovení ceny je nutné prostudovat veškeré dostupné podklady a zejména prohlédnout vlastní staveniště.
3) Věcné ani výměrové údaje ve všech soupisech prací a dodávek nesmějí být zhotovitelem při zpracování nabídky měněny. Výměry materiálů ve specifikacích jsou uvedeny v teoretické (vypočítané) výměře, náklady na prořez či ztratné zohlední dodavatel v jednotkové ceně. Celkové ceny jednotlivých položek i kapitol budou odpovídat uvedené věcné náplni a výměrám v soupisu prací a dodávek.
4) Zhotovitel při vypracování nabídky zohlední všechny údaje a požadavky uvedené v projektu a v technických standardech. Pokud tak neučiní, nebude v průběhu provádění stavby brán zřetel na jeho eventuální požadavky na uznání víceprací vyplývajících z údajů a požadavků uvedených ve výše zmíněné projektové dokumentaci.
5) Výkaz výměr, dodávek a prací nemusí být úplný a vyčerpávající. Je souhrnný, tzn.že poskytuje ucelený přehled o rozsahu dodávky pomocí položek, které mají vliv na celkovou a pevnou cenu díla. Je pouze jednou částí dokumentace. Uchazeč je povinen při sestavování rozpočtu kontrolovat VV s PD. Pokud narazí při sestavování nabídkového rozpočtu na nesrovnalost mezi PD a VV je povinen o tom neprodleně informovat zadavatele. Pokud tak neučiní, nebude brán zřetel na případně pozdější požadované vícepráce a vícenáklady.
6) Jsou-li ve výkazu výměr uvedeny odkazy na obchodní firmy, názvy nebo specifická označení výrobků apod., jsou takové odkazy pouze informativní a zadavatel umožňuje použít i jiných, zejména kvalitativně a technicky stejných řešení.
7) Nabídka a jednotková cena zahrnuje, pokud není v následujících specifikacích uvedeno jinak, dodávku a montáž materiálu a výrobku podle níže uvedené specifikace, včetně dopravy na staveniště, povinných zkoušek materiálů, vzorků a prací ve smyslu platných norem a předpisů. Předmětem díla a povinností zhotovitele je dále provedení veškerých kotevních a spojovacích prvků, pomocných konstrukcí, stavebních připomoci a ostatních prací přímo nespecifikovaných v těchto podkladech a projektové dokumentaci, ale nezbytných pro zhotovení a plnou funkčnost a požadovanou kvalitu díla.
8) Do nabídky budou započítány i náklady na stavební přípomoce pro provedení technických instalací jako např. zemní práce, zásypy, obsypy, zhotovení nik, chrániček a těsnění prostupů požárních a akustických a náklady na výpomocné práce pro práce dokončovací a pro technologie včetně potřebných lešení, pažení a jiných dočasných konstrukcí.
9) Cena díla zahrnuje i veškeré náklady potřebné k provedení díla, tj. včetně věcí opatřených zhotovitelem k provedení díla, včetně nákladů na napojení na objekty stávající nebo budované, pomocných prací, výrobků, materiálů, revizí, kontrol, prohlídek, předepsaných zkoušek, posudků, nákladů na požární dohled a nákladů na bezpečnost práce.
10) Do cen budou započítány všechny nezbytné režijní náklady stavby, náklady na průběžný úklid stavby a okolí a náklady na závěrečný úklid stavby a okolí.
11) V ceně budou zahrnuty náklady na střežení staveniště po celou dobu výstavby včetně nákladů pojištění rizik při realizaci stavby.
12) Součástí ceny díla je vytýčení, ochrana a zajištění veškerých stávajících inženýrských sítí (křižujících nebo v souběhu s prováděnými pracemi). Tyto práce a dodávky jsou součástí nabídky a nebudou zvlášť hrazeny.
13) Cena díla obsahuje náklady na napojení a rozvody staveništních médií a ceny médií spotřebovaných při realizaci díla.
14) Uchazeč má právo navštívit staveniště. Doporučuje se, aby každý uchazeč před zpracováním nabídky budoucí staveniště navštívil a podrobně se seznámil se všemi podmínkami a okolnostmi staveniště, které mohou ovlivnit jeho nabídku.
15) Dodatečné požadavky, zejména na prodloužení lhůt, úpravu kvality prací, zvýšení ceny z titulu nedokonalého zhodnocení situace či nedostatečných informací, nebudou akceptovány.
16) Veškeré případné vícenáklady, které vyplynou v průběhu stavby a pokud nebudou vyvolány dodatečnými požadavky objednatele, jsou součástí celkové nabídkové ceny a nebudou zvlášť hrazeny.
17) Všechny použité stavební materiály a technická zařízení musí splňovat požadavky platných příslušných norem ČSN a EN (v případě nesouladu platí přísnější) na jejich použití v daných stavebních konstrukcích a zhotovitel je povinen doložit jejich certifikáty o vhodnosti pro použití pro dané stavební konstrukce.
18) Výroba konstrukcí, stavebních prvků nebo příprava stavebních hmot a směsí ve vlastní výrobně zhotovitele mimo staveniště nezakládá nárok na zvýšení jednotkové ceny.
19) Zhotovitel provede všechny povinné zkoušky, zkoušky rozvodů a zařízení technického vybavení budov, přípojek a venkovních nadzemních a podzemních vedení, vyhotoví potřebné protokoly o nich, zajistí revizní zprávy, návody na obsluhu zařízení v českém jazyce, případně zajistí proškolení a zajistí pokud je to nutné, odsouhlasení a převzetí díla správce sítí. Rovněž provede pasport přilehlých nemovitostí a vyhotoví zprávu s fotodokumentací. Náklady na výše uvedené práce je nutno zahrnout do jednotkových cen a nebudou zvlášť hrazeny.
20) Veškeré prostupy potrubí a kabelů požárně dělícími konstrukcemi musí být utěsněny dle ustanovení ČSN 73 0802, čl.8.6.1. systémovými atestovanými hmotami s požární odolností shodnou s požární odolností konstrukce, kterou prostupují. Náklady je nutno zahrnout do jednotkových cen.
21) V průběhu provádění prací budou respektovány všechny příslušné platné předpisy a požadavky BOZP. Náklady vyplývající z jejich dodržení jsou součástí jednotkové ceny a nebudou zvlášť hrazeny.
22) Vzorky materiálů : výsledný materiál musí odpovídat kvalitou, barvou a jakostí povrchu materiálovým vzorkům, které je povinen zhotovitel předložit k odsouhlasení objednateli v dostatečném předstihu před zahájením prací.
23) V dostatečném předstihu před zahájením výroby je zhotovitel povinen předložit objednateli, architektovi a projektantovi k odsouhlasení dílenské výkresy, včetně výrobních detailů atypických prvků a katalogové materiály typových výrobků a předloží vzorky materiálů a konstrukcí. Náklady na tyto práce je nutné zahrnout do jednotkové ceny a nebudou zvlášť hrazeny. Teprve na základě písemného souhlasu objednatele je možné zahájit výrobu.
24) Barva všech výrobků musí být odsouhlasena objednatelem, architektem a projektantem.
25) V případě, že zhotovitel zváží nutnost doplnit výkaz výměr o další položky nutné k provedení díla, uvede tyto včetně ocenění na samostatnou přílohu, kterou doplní za výkaz výměr.
26) Cena nebude v průběhu stavby zvyšována z titulu inflace nebo kurzovních rozdílů.
27) Pevná nabídková cena musí zahrnovat veškeré náklady spojené s úplným dokončením díla včetně veškerých průvodních činností a nákladů spojených s realizací a předáním díla.
28) DPH bude uvedena zvlášť.

## 101.1 - Provizorní přemos...
{c3aadd22-40a4-4b32-b2d6-54574132645e}
2
| KRYCÍ LIST SOUPISU PRACÍ | [7 empty] | v --- níže se nacházejí doplnkové a pomocné údaje k sestavám --- v | [8 empty] | False
Stavba:
PD - MOST ev.č. 19020-3 v obci Střážov_revize_R02
Objekt:
101 - Zpevněné plochy a komunikace
Soupis:
101.1 - Provizorní přemostění a provizorní zatrubnění potoka
| KSO: |  |  |  |  | CC-CZ:
| Místo: |  | Strážov |  |  | Datum: | 2021-07-05
| Zadavatel: |  |  |  |  | IČ:
|  | Správa a údržba silnic Plzeňského kraje, p.o. |  |  |  | DIČ:
| Uchazeč: |  |  |  |  | IČ: | Vyplň údaj
|  | Vyplň údaj |  |  |  | DIČ: | Vyplň údaj
| Projektant: |  |  |  |  | IČ:
|  | DOPAS s.r.o. |  |  |  | DIČ:
| Zpracovatel: |  |  |  |  | IČ:
|  | L. Štuller |  |  |  | DIČ:
Poznámka:
Soupis prací je sestaven s využitím Cenové soustavy ÚRS. Položky, které pochází z této cenové soustavy, jsou ve sloupci 'Cenová soustava' označeny popisem 'CS ÚRS' a úrovní příslušného kalendářního pololetí. Veškeré další informace vymezující popis a podmínky použití těchto položek z Cenové soustavy, které nejsou uvedeny přímo v soupisu prací, jsou neomezeně dálkově k dispozici na www.cs-urs.cz, sekce Cenové a technické podmínky.
| Cena bez DPH | [5 empty] | 0
|  |  | Základ daně |  |  | Sazba daně | Výše daně
| DPH | základní | 0 |  |  | 21% | 0
|  | snížená | 0 |  |  | 15% | 0
|  | zákl. přenesená | 0 |  |  | 21% | 0
|  | sníž. přenesená | 0 |  |  | 15% | 0
|  | nulová | 0 |  |  | 0% | 0
| Cena s DPH |  |  | v | CZK |  | 0
REKAPITULACE ČLENĚNÍ SOUPISU PRACÍ
Stavba:
PD - MOST ev.č. 19020-3 v obci Střážov_revize_R02
Objekt:
101 - Zpevněné plochy a komunikace
Soupis:
101.1 - Provizorní přemostění a provizorní zatrubnění potoka
Místo: |  |  | Strážov |  |  | Datum: | 2021-07-05
Zadavatel: |  |  | Správa a údržba silnic Plzeňského kraje, p.o. |  |  | Projektant: | DOPAS s.r.o.
Uchazeč: |  |  | Vyplň údaj |  |  | Zpracovatel: | L. Štuller
Kód dílu - Popis | [6 empty] | Cena celkem [CZK]
Náklady stavby celkem | [6 empty] | 0 | [11 empty] | -1
| HSV - Práce a dodávky HSV | [5 empty] | 0
| 1 - Zemní práce | [5 empty] | 0
| 4 - Vodorovné konstrukce | [5 empty] | 0
| 5 - Komunikace pozemní | [5 empty] | 0
| 8 - Trubní vedení | [5 empty] | 0
| 9 - Ostatní konstrukce a práce, bourání | [5 empty] | 0
| 997 - Přesun sutě | [5 empty] | 0
| 998 - Přesun hmot | [5 empty] | 0
SOUPIS PRACÍ
Stavba:
PD - MOST ev.č. 19020-3 v obci Střážov_revize_R02
Objekt:
101 - Zpevněné plochy a komunikace
Soupis:
101.1 - Provizorní přemostění a provizorní zatrubnění potoka
Místo: |  |  | Strážov |  |  | Datum: | 2021-07-05
Zadavatel: |  |  | Správa a údržba silnic Plzeňského kraje, p.o. |  |  | Projektant: | DOPAS s.r.o.
Uchazeč: |  |  | Vyplň údaj |  |  | Zpracovatel: | L. Štuller
PČ | Typ | Kód | Popis | MJ | Množství | J.cena [CZK] | Cena celkem [CZK] | Cenová soustava |  | DPH | J. Nh [h] | Nh celkem [h] | J. hmotnost [t] | Hmotnost celkem [t] | J. suť [t] | Suť Celkem [t]
Náklady soupisu celkem | [6 empty] | 0 |  |  |  |  | 0 |  | 867.8376 |  | 262.8951 |  | D | -1 | [10 empty] | 0
| D | HSV | Práce a dodávky HSV |  |  |  | 0 |  |  |  |  | 0 |  | 867.8376 |  | 262.8951 | 1 | D | 0 |  |  |  | ROZPOCET | [6 empty] | 0
| D | 1 | Zemní práce |  |  |  | 0 |  |  |  |  | 0 |  | 646.5661 |  | 169.3491 | 1 | D | 1 |  |  |  | ROZPOCET | [6 empty] | 0
1 | K | 111211101 | Odstranění křovin a stromů s odstraněním kořenů ručně průměru kmene do 100 mm jakékoliv plochy v rovině nebo ve svahu o sklonu do 1:5 | m2 | 169.92 |  | 0 | CS ÚRS 2021 02 |  | základní |  | 0 | 0 | 0 | 0 | 0 | 4 | K | 2 |  |  |  | ROZPOCET | 0 | 0 | 0 | 0 | 0 | 1 | 0 | 4 | 48267833
| Online PSC |  | https://podminky.urs.cz/item/CS_URS_2021_02/111211101 | [14 empty] | Online PSC | 2
| VV |  | "D_101_08_Situace_provizorní_propust.pdf | [14 empty] | VV | 2 | 1 | True | 0 | ROZPOCET
| VV |  | " náletové dřeviny" 169,920 |  | 169.92 | [12 empty] | VV | 2 | 2 | True | 0 | ROZPOCET
| VV |  | Součet |  | 169.92 | [12 empty] | VV | 2 | 4 | True | 1 | ROZPOCET
2 | K | 112101101 | Odstranění stromů s odřezáním kmene a s odvětvením listnatých, průměru kmene přes 100 do 300 mm | kus | 8 |  | 0 | CS ÚRS 2021 02 |  | základní |  | 0 | 0 | 0 | 0 | 0 | 4 | K | 2 |  |  |  | ROZPOCET | 0 | 0 | 0 | 0 | 0 | 1 | 0 | 4 | -655801933
| Online PSC |  | https://podminky.urs.cz/item/CS_URS_2021_02/112101101 | [14 empty] | Online PSC | 2
| VV |  | "D_101_08_Situace_provizorní_propust.pdf | [14 empty] | VV | 2 | 1 | True | 0 | ROZPOCET
| VV |  | 8,000 |  | 8 | [12 empty] | VV | 2 | 2 | True | 0 | ROZPOCET
| VV |  | Součet |  | 8 | [12 empty] | VV | 2 | 4 | True | 1 | ROZPOCET
3 | K | 112251101 | Odstranění pařezů strojně s jejich vykopáním, vytrháním nebo odstřelením průměru přes 100 do 300 mm | kus | 8 |  | 0 | CS ÚRS 2021 02 |  | základní |  | 0 | 0 | 0 | 0 | 0 | 4 | K | 2 |  |  |  | ROZPOCET | 0 | 0 | 0 | 0 | 0 | 1 | 0 | 4 | -240869811
| Online PSC |  | https://podminky.urs.cz/item/CS_URS_2021_02/112251101 | [14 empty] | Online PSC | 2
4 | K | 113106292 | Rozebrání dlažeb a dílců vozovek a ploch s přemístěním hmot na skládku na vzdálenost do 3 m nebo s naložením na dopravní prostředek, s jakoukoliv výplní spár strojně plochy jednotlivě přes 50 m2 do 200 m2 ze silničních dílců jakýchkoliv rozměrů, s ložem z kameniva nebo živice se spárami zalitými cementovou maltou | m2 | 60 |  | 0 | CS ÚRS 2021 02 |  | základní |  | 0 | 0 | 0 | 0.425 | 25.5 | 4 | K | 2 |  |  |  | ROZPOCET | 0 | 0 | 0 | 0 | 0 | 1 | 0 | 4 | 239315589
| Online PSC |  | https://podminky.urs.cz/item/CS_URS_2021_02/113106292 | [14 empty] | Online PSC | 2
| VV |  | "D_101_08_Situace_provizorní_propust.pdf | [14 empty] | VV | 2 | 1 | True | 0 | ROZPOCET
| VV |  | "D_101_09_Řezy_provizorní_propust.pdf | [14 empty] | VV | 2 | 1 | True | 0 | ROZPOCET
| VV |  | " sil. dílec 3x2 m" 3,000*2,000*10 |  | 60 | [12 empty] | VV | 2 | 2 | True | 0 | ROZPOCET
| VV |  | Součet |  | 60 | [12 empty] | VV | 2 | 4 | True | 1 | ROZPOCET
5 | K | 113107162 | Odstranění podkladů nebo krytů strojně plochy jednotlivě přes 50 m2 do 200 m2 s přemístěním hmot na skládku na vzdálenost do 20 m nebo s naložením na dopravní prostředek z kameniva hrubého drceného, o tl. vrstvy přes 100 do 200 mm | m2 | 185.99 |  | 0 | CS ÚRS 2021 02 |  | základní |  | 0 | 0 | 0 | 0.29 | 53.9371 | 4 | K | 2 |  |  |  | ROZPOCET | 0 | 0 | 0 | 0 | 0 | 1 | 0 | 4 | 1571729790
| Online PSC |  | https://podminky.urs.cz/item/CS_URS_2021_02/113107162 | [14 empty] | Online PSC | 2
| VV |  | "D_101_08_Situace_provizorní_propust.pdf | [14 empty] | VV | 2 | 1 | True | 0 | ROZPOCET
| VV |  | "D_101_09_Řezy_provizorní_propust.pdf | [14 empty] | VV | 2 | 1 | True | 0 | ROZPOCET
| VV |  | " sil. dílec 3x2 m" 3,000*2,000*10 |  | 60 | [12 empty] | VV | 2 | 2 | True | 0 | ROZPOCET
| VV |  | " asfaltová část" 125,990 |  | 125.99 | [12 empty] | VV | 2 | 2 | True | 0 | ROZPOCET
| VV |  | Součet |  | 185.99 | [12 empty] | VV | 2 | 4 | True | 1 | ROZPOCET
6 | K | 113107171 | Odstranění podkladů nebo krytů strojně plochy jednotlivě přes 50 m2 do 200 m2 s přemístěním hmot na skládku na vzdálenost do 20 m nebo s naložením na dopravní prostředek z betonu prostého, o tl. vrstvy přes 100 do 150 mm | m2 | 125.99 |  | 0 | CS ÚRS 2021 02 |  | základní |  | 0 | 0 | 0 | 0.325 | 40.9468 | 4 | K | 2 |  |  |  | ROZPOCET | 0 | 0 | 0 | 0 | 0 | 1 | 0 | 4 | -122122378
| Online PSC |  | https://podminky.urs.cz/item/CS_URS_2021_02/113107171 | [14 empty] | Online PSC | 2
| VV |  | "D_101_08_Situace_provizorní_propust.pdf | [14 empty] | VV | 2 | 1 | True | 0 | ROZPOCET
| VV |  | "D_101_09_Řezy_provizorní_propust.pdf | [14 empty] | VV | 2 | 1 | True | 0 | ROZPOCET
| VV |  | " asfaltová část" 125,990 |  | 125.99 | [12 empty] | VV | 2 | 2 | True | 0 | ROZPOCET
| VV |  | Součet |  | 125.99 | [12 empty] | VV | 2 | 4 | True | 1 | ROZPOCET
7 | K | 113107183 | Odstranění podkladů nebo krytů strojně plochy jednotlivě přes 50 m2 do 200 m2 s přemístěním hmot na skládku na vzdálenost do 20 m nebo s naložením na dopravní prostředek živičných, o tl. vrstvy přes 100 do 150 mm | m2 | 125.99 |  | 0 | CS ÚRS 2021 02 |  | základní |  | 0 | 0 | 0 | 0.316 | 39.8128 | 4 | K | 2 |  |  |  | ROZPOCET | 0 | 0 | 0 | 0 | 0 | 1 | 0 | 4 | -90530893
| Online PSC |  | https://podminky.urs.cz/item/CS_URS_2021_02/113107183 | [14 empty] | Online PSC | 2
| VV |  | "D_101_08_Situace_provizorní_propust.pdf | [14 empty] | VV | 2 | 1 | True | 0 | ROZPOCET
| VV |  | "D_101_09_Řezy_provizorní_propust.pdf | [14 empty] | VV | 2 | 1 | True | 0 | ROZPOCET
| VV |  | " asfaltová část" 125,990 |  | 125.99 | [12 empty] | VV | 2 | 2 | True | 0 | ROZPOCET
| VV |  | Součet |  | 125.99 | [12 empty] | VV | 2 | 4 | True | 1 | ROZPOCET
8 | K | 113107311 | Odstranění podkladů nebo krytů strojně plochy jednotlivě do 50 m2 s přemístěním hmot na skládku na vzdálenost do 3 m nebo s naložením na dopravní prostředek z kameniva těženého, o tl. vrstvy do 100 mm | m2 | 49.8 |  | 0 | CS ÚRS 2021 02 |  | základní |  | 0 | 0 | 0 | 0.18 | 8.964 | 4 | K | 2 |  |  |  | ROZPOCET | 0 | 0 | 0 | 0 | 0 | 1 | 0 | 4 | -469512354
| Online PSC |  | https://podminky.urs.cz/item/CS_URS_2021_02/113107311 | [14 empty] | Online PSC | 2
| VV |  | "D_101_08_Situace_provizorní_propust.pdf | [14 empty] | VV | 2 | 1 | True | 0 | ROZPOCET
| VV |  | "D_101_09_Řezy_provizorní_propust.pdf | [14 empty] | VV | 2 | 1 | True | 0 | ROZPOCET
| VV |  | " nezpevněná krajnice" 49,800 |  | 49.8 | [12 empty] | VV | 2 | 2 | True | 0 | ROZPOCET
| VV |  | Součet |  | 49.8 | [12 empty] | VV | 2 | 4 | True | 1 | ROZPOCET
9 | K | 113311121 | Odstranění geosyntetik s uložením na vzdálenost do 20 m nebo naložením na dopravní prostředek geotextilie | m2 | 235.5 |  | 0 | CS ÚRS 2021 02 |  | základní |  | 0 | 0 | 0 | 0.0008 | 0.1884 | 4 | K | 2 |  |  |  | ROZPOCET | 0 | 0 | 0 | 0 | 0 | 1 | 0 | 4 | 1343592710
| Online PSC |  | https://podminky.urs.cz/item/CS_URS_2021_02/113311121 | [14 empty] | Online PSC | 2
| VV |  | "D_101_08_Situace_provizorní_propust.pdf | [14 empty] | VV | 2 | 1 | True | 0 | ROZPOCET
| VV |  | " provizorní komunikace (asfalt + panely + krajnice )" 235,500 |  | 235.5 | [12 empty] | VV | 2 | 2 | True | 0 | ROZPOCET
| VV |  | Součet |  | 235.5 | [12 empty] | VV | 2 | 4 | True | 1 | ROZPOCET
10 | K | 122151404 | Vykopávky v zemnících na suchu strojně zapažených i nezapažených v hornině třídy těžitelnosti I skupiny 1 a 2 přes 100 do 500 m3 | m3 | 367.5 |  | 0 | CS ÚRS 2021 02 |  | základní |  | 0 | 0 | 0 | 0 | 0 | 4 | K | 2 |  |  |  | ROZPOCET | 0 | 0 | 0 | 0 | 0 | 1 | 0 | 4 | 514898194
| Online PSC |  | https://podminky.urs.cz/item/CS_URS_2021_02/122151404 | [14 empty] | Online PSC | 2
| VV |  | " natěžení vhodné zeminy pro zemní hrázky provizorního zatrubnění" (15,000*1,500*1,500)*2 |  | 67.5 | [12 empty] | VV | 2 | 2 | True | 0 | ROZPOCET
| VV |  | " natěžení vhodné zeminy pro násyp a zásyp" 90,000+30,000+20,000+160,000 |  | 300 | [12 empty] | VV | 2 | 2 | True | 0 | ROZPOCET
| VV |  | Součet |  | 367.5 | [12 empty] | VV | 2 | 4 | True | 1 | ROZPOCET
11 | K | 122151504 | Odkopávky a prokopávky zapažené strojně v hornině třídy těžitelnosti I skupiny 1 a 2 přes 100 do 500 m3 | m3 | 393.47 |  | 0 | CS ÚRS 2021 02 |  | základní |  | 0 | 0 | 0 | 0 | 0 | 4 | K | 2 |  |  |  | ROZPOCET | 0 | 0 | 0 | 0 | 0 | 1 | 0 | 4 | -1906871215
| Online PSC |  | https://podminky.urs.cz/item/CS_URS_2021_02/122151504 | [14 empty] | Online PSC | 2
| VV |  | "D_101_08_Situace_provizorní_propust.pdf | [14 empty] | VV | 2 | 1 | True | 0 | ROZPOCET
| VV |  | "D_101_09_Řezy_provizorní_propust.pdf | [14 empty] | VV | 2 | 1 | True | 0 | ROZPOCET
| VV |  | " provizorní násyp provizorní komunikace" 300,000 |  | 300 | [12 empty] | VV | 2 | 2 | True | 0 | ROZPOCET
| VV |  | " provizorní těsnící hrázky" 67,500 |  | 67.5 | [12 empty] | VV | 2 | 2 | True | 0 | ROZPOCET
| VV |  | " podsyp proviz. zatrubnění" 25,970 |  | 25.97 | [12 empty] | VV | 2 | 2 | True | 0 | ROZPOCET
| VV |  | Součet |  | 393.47 | [12 empty] | VV | 2 | 4 | True | 1 | ROZPOCET
12 | K | 124353100 | Vykopávky pro koryta vodotečí strojně v hornině třídy těžitelnosti II skupiny 4 do 100 m3 | m3 | 2.844 |  | 0 | CS ÚRS 2021 02 |  | základní |  | 0 | 0 | 0 | 0 | 0 | 4 | K | 2 |  |  |  | ROZPOCET | 0 | 0 | 0 | 0 | 0 | 1 | 0 | 4 | -386830943
| Online PSC |  | https://podminky.urs.cz/item/CS_URS_2021_02/124353100 | [14 empty] | Online PSC | 2
| VV |  | "D_101_08_Situace_provizorní_propust.pdf | [14 empty] | VV | 2 | 1 | True | 0 | ROZPOCET
| VV |  | " úprava dna potoka na nátoku" 7,110*0,400 |  | 2.844 | [12 empty] | VV | 2 | 2 | True | 0 | ROZPOCET
| VV |  | Součet |  | 2.844 | [12 empty] | VV | 2 | 4 | True | 1 | ROZPOCET
13 | K | 162201401 | Vodorovné přemístění větví, kmenů nebo pařezů s naložením, složením a dopravou do 1000 m větví stromů listnatých, průměru kmene přes 100 do 300 mm | kus | 8 |  | 0 | CS ÚRS 2021 02 |  | základní |  | 0 | 0 | 0 | 0 | 0 | 4 | K | 2 |  |  |  | ROZPOCET | 0 | 0 | 0 | 0 | 0 | 1 | 0 | 4 | 924199382
| Online PSC |  | https://podminky.urs.cz/item/CS_URS_2021_02/162201401 | [14 empty] | Online PSC | 2
14 | K | 162201411 | Vodorovné přemístění větví, kmenů nebo pařezů s naložením, složením a dopravou do 1000 m kmenů stromů listnatých, průměru přes 100 do 300 mm | kus | 8 |  | 0 | CS ÚRS 2021 02 |  | základní |  | 0 | 0 | 0 | 0 | 0 | 4 | K | 2 |  |  |  | ROZPOCET | 0 | 0 | 0 | 0 | 0 | 1 | 0 | 4 | -2052727238
| Online PSC |  | https://podminky.urs.cz/item/CS_URS_2021_02/162201411 | [14 empty] | Online PSC | 2
15 | K | 162201421 | Vodorovné přemístění větví, kmenů nebo pařezů s naložením, složením a dopravou do 1000 m pařezů kmenů, průměru přes 100 do 300 mm | kus | 8 |  | 0 | CS ÚRS 2021 02 |  | základní |  | 0 | 0 | 0 | 0 | 0 | 4 | K | 2 |  |  |  | ROZPOCET | 0 | 0 | 0 | 0 | 0 | 1 | 0 | 4 | 1393835956
| Online PSC |  | https://podminky.urs.cz/item/CS_URS_2021_02/162201421 | [14 empty] | Online PSC | 2
16 | K | 162301501 | Vodorovné přemístění smýcených křovin do průměru kmene 100 mm na vzdálenost do 5 000 m | m2 | 169.92 |  | 0 | CS ÚRS 2021 02 |  | základní |  | 0 | 0 | 0 | 0 | 0 | 4 | K | 2 |  |  |  | ROZPOCET | 0 | 0 | 0 | 0 | 0 | 1 | 0 | 4 | -560665490
| Online PSC |  | https://podminky.urs.cz/item/CS_URS_2021_02/162301501 | [14 empty] | Online PSC | 2
17 | K | 162301931 | Vodorovné přemístění větví, kmenů nebo pařezů s naložením, složením a dopravou Příplatek k cenám za každých dalších i započatých 1000 m přes 1000 m větví stromů listnatých, průměru kmene přes 100 do 300 mm | kus | 152 |  | 0 | CS ÚRS 2021 02 |  | základní |  | 0 | 0 | 0 | 0 | 0 | 4 | K | 2 |  |  |  | ROZPOCET | 0 | 0 | 0 | 0 | 0 | 1 | 0 | 4 | -1165962788
| Online PSC |  | https://podminky.urs.cz/item/CS_URS_2021_02/162301931 | [14 empty] | Online PSC | 2
| VV |  | 8,000*19 |  | 152 | [12 empty] | VV | 2 | 2 | True | 1 | ROZPOCET
18 | K | 162301951 | Vodorovné přemístění větví, kmenů nebo pařezů s naložením, složením a dopravou Příplatek k cenám za každých dalších i započatých 1000 m přes 1000 m kmenů stromů listnatých, o průměru přes 100 do 300 mm | kus | 152 |  | 0 | CS ÚRS 2021 02 |  | základní |  | 0 | 0 | 0 | 0 | 0 | 4 | K | 2 |  |  |  | ROZPOCET | 0 | 0 | 0 | 0 | 0 | 1 | 0 | 4 | 168486145
| Online PSC |  | https://podminky.urs.cz/item/CS_URS_2021_02/162301951 | [14 empty] | Online PSC | 2
19 | K | 162301971 | Vodorovné přemístění větví, kmenů nebo pařezů s naložením, složením a dopravou Příplatek k cenám za každých dalších i započatých 1000 m přes 1000 m pařezů kmenů, průměru přes 100 do 300 mm | kus | 152 |  | 0 | CS ÚRS 2021 02 |  | základní |  | 0 | 0 | 0 | 0 | 0 | 4 | K | 2 |  |  |  | ROZPOCET | 0 | 0 | 0 | 0 | 0 | 1 | 0 | 4 | -2132557216
| Online PSC |  | https://podminky.urs.cz/item/CS_URS_2021_02/162301971 | [14 empty] | Online PSC | 2
20 | K | 162301981 | Vodorovné přemístění smýcených křovin Příplatek k ceně za každých dalších i započatých 1 000 m | m2 | 2548.8 |  | 0 | CS ÚRS 2021 02 |  | základní |  | 0 | 0 | 0 | 0 | 0 | 4 | K | 2 |  |  |  | ROZPOCET | 0 | 0 | 0 | 0 | 0 | 1 | 0 | 4 | -1931330302
| Online PSC |  | https://podminky.urs.cz/item/CS_URS_2021_02/162301981 | [14 empty] | Online PSC | 2
| VV |  | 169,920*15 |  | 2548.8 | [12 empty] | VV | 2 | 2 | True | 1 | ROZPOCET
21 | K | 162751117 | Vodorovné přemístění výkopku nebo sypaniny po suchu na obvyklém dopravním prostředku, bez naložení výkopku, avšak se složením bez rozhrnutí z horniny třídy těžitelnosti I skupiny 1 až 3 na vzdálenost přes 9 000 do 10 000 m | m3 | 393.47 |  | 0 | CS ÚRS 2021 02 |  | základní |  | 0 | 0 | 0 | 0 | 0 | 4 | K | 2 |  |  |  | ROZPOCET | 0 | 0 | 0 | 0 | 0 | 1 | 0 | 4 | 8438695
| Online PSC |  | https://podminky.urs.cz/item/CS_URS_2021_02/162751117 | [14 empty] | Online PSC | 2
| VV |  | " provizorní násyp provizorní komunikace" 300,000 |  | 300 | [12 empty] | VV | 2 | 2 | True | 0 | ROZPOCET
| VV |  | " provizorní těsnící hrázky" 67,500 |  | 67.5 | [12 empty] | VV | 2 | 2 | True | 0 | ROZPOCET
| VV |  | " podsyp proviz. zatrubnění" 25,970 |  | 25.97 | [12 empty] | VV | 2 | 2 | True | 0 | ROZPOCET
| VV |  | Součet |  | 393.47 | [12 empty] | VV | 2 | 4 | True | 1 | ROZPOCET
22 | K | 162751119 | Vodorovné přemístění výkopku nebo sypaniny po suchu na obvyklém dopravním prostředku, bez naložení výkopku, avšak se složením bez rozhrnutí z horniny třídy těžitelnosti I skupiny 1 až 3 na vzdálenost Příplatek k ceně za každých dalších i započatých 1 000 m | m3 | 3934.7 |  | 0 | CS ÚRS 2021 02 |  | základní |  | 0 | 0 | 0 | 0 | 0 | 4 | K | 2 |  |  |  | ROZPOCET | 0 | 0 | 0 | 0 | 0 | 1 | 0 | 4 | -1595048286
| Online PSC |  | https://podminky.urs.cz/item/CS_URS_2021_02/162751119 | [14 empty] | Online PSC | 2
| VV |  | 393,47*10 'Přepočtené koeficientem množství |  | 3934.7 | [12 empty] | VV | 2 | 2 | False | 1 | ROZPOCET
23 | K | 171152101 | Uložení sypaniny do zhutněných násypů pro silnice, dálnice a letiště s rozprostřením sypaniny ve vrstvách, s hrubým urovnáním a uzavřením povrchu násypu z hornin soudržných | m3 | 300 |  | 0 | CS ÚRS 2021 02 |  | základní |  | 0 | 0 | 0 | 0 | 0 | 4 | K | 2 |  |  |  | ROZPOCET | 0 | 0 | 0 | 0 | 0 | 1 | 0 | 4 | 281279362
| Online PSC |  | https://podminky.urs.cz/item/CS_URS_2021_02/171152101 | [14 empty] | Online PSC | 2
| VV |  | "D_101_08_Situace_provizorní_propust.pdf | [14 empty] | VV | 2 | 1 | True | 0 | ROZPOCET
| VV |  | "D_101_09_Řezy_provizorní_propust.pdf | [14 empty] | VV | 2 | 1 | True | 0 | ROZPOCET
| VV |  | " násyp pro provizorní zatrubnění a provizorní objízdnou komunikaci" 90,000+30,000+20,000+160,000 |  | 300 | [12 empty] | VV | 2 | 2 | True | 0 | ROZPOCET
| VV |  | Součet |  | 300 | [12 empty] | VV | 2 | 4 | True | 1 | ROZPOCET
24 | M | 10364100 | zemina pro terénní úpravy - tříděná | t | 525 |  | 0 | CS ÚRS 2021 02 |  | základní |  | 0 | 1 | 525 | 0 | 0 | 8 | M | 2 |  |  |  | ROZPOCET | 0 | 0 | 0 | 0 | 0 | 1 | 0 | 4 | -1569093035
| Online PSC |  | https://podminky.urs.cz/item/CS_URS_2021_02/10364100 | [14 empty] | Online PSC | 2
| VV |  | 300*1,75 'Přepočtené koeficientem množství |  | 525 | [12 empty] | VV | 2 | 2 | False | 1 | ROZPOCET
25 | K | 171153101 | Zemní hrázky přívodních a odpadních melioračních kanálů zhutňované po vrstvách tloušťky 200 mm s přemístěním sypaniny do 20 m nebo s jejím přehozením do 3 m z hornin třídy těžitelnosti I a II, skupiny 1 až 4 | m3 | 67.5 |  | 0 | CS ÚRS 2021 02 |  | základní |  | 0 | 0 | 0 | 0 | 0 | 4 | K | 2 |  |  |  | ROZPOCET | 0 | 0 | 0 | 0 | 0 | 1 | 0 | 4 | 1190839144
| Online PSC |  | https://podminky.urs.cz/item/CS_URS_2021_02/171153101 | [14 empty] | Online PSC | 2
| VV |  | "D_101_08_Situace_provizorní_propust.pdf | [14 empty] | VV | 2 | 1 | True | 0 | ROZPOCET
| VV |  | "D_101_09_Řezy_provizorní_propust.pdf | [14 empty] | VV | 2 | 1 | True | 0 | ROZPOCET
| VV |  | " úprava pro propovizorní zatrubnění; nátok + výtok" (15,000*1,500*1,500)*2 |  | 67.5 | [12 empty] | VV | 2 | 2 | True | 0 | ROZPOCET
| VV |  | Součet |  | 67.5 | [12 empty] | VV | 2 | 4 | True | 1 | ROZPOCET
26 | M | 58125110 | jíl surový kusový | t | 121.5 |  | 0 | CS ÚRS 2021 02 |  | základní |  | 0 | 1 | 121.5 | 0 | 0 | 8 | M | 2 |  |  |  | ROZPOCET | 0 | 0 | 0 | 0 | 0 | 1 | 0 | 4 | 771277235
| Online PSC |  | https://podminky.urs.cz/item/CS_URS_2021_02/58125110 | [14 empty] | Online PSC | 2
| VV |  | 67,5*1,8 'Přepočtené koeficientem množství |  | 121.5 | [12 empty] | VV | 2 | 2 | False | 1 | ROZPOCET
27 | M | 28322104 | fólie hydroizolační pro izolaci jezírek a vodních nádrží mPVC tl 1,0mm | m2 | 47.25 |  | 0 | CS ÚRS 2021 02 |  | základní |  | 0 | 0.0014 | 0.06615 | 0 | 0 | 8 | M | 2 |  |  |  | ROZPOCET | 0 | 0 | 0 | 0 | 0 | 1 | 0 | 4 | 1121019879
| Online PSC |  | https://podminky.urs.cz/item/CS_URS_2021_02/28322104 | [14 empty] | Online PSC | 2
| VV |  | 67,5*0,7 'Přepočtené koeficientem množství |  | 47.25 | [12 empty] | VV | 2 | 2 | False | 1 | ROZPOCET
28 | K | 171201231 | Poplatek za uložení stavebního odpadu na recyklační skládce (skládkovné) zeminy a kamení zatříděného do Katalogu odpadů pod kódem 17 05 04 | t | 698.44 |  | 0 | CS ÚRS 2021 02 |  | základní |  | 0 | 0 | 0 | 0 | 0 | 4 | K | 2 |  |  |  | ROZPOCET | 0 | 0 | 0 | 0 | 0 | 1 | 0 | 4 | -1028649543
| Online PSC |  | https://podminky.urs.cz/item/CS_URS_2021_02/171201231 | [14 empty] | Online PSC | 2
| VV |  | " provizorní násyp provizorní komunikace" 300,000*1,75 |  | 525 | [12 empty] | VV | 2 | 2 | True | 0 | ROZPOCET
| VV |  | " provizorní těsnící hrázky" 67,500*1,80 |  | 121.5 | [12 empty] | VV | 2 | 2 | True | 0 | ROZPOCET
| VV |  | " podsyp proviz. zatrubnění" 25,970*2,00 |  | 51.94 | [12 empty] | VV | 2 | 2 | True | 0 | ROZPOCET
| VV |  | Součet |  | 698.44 | [12 empty] | VV | 2 | 4 | True | 1 | ROZPOCET
29 | K | 171251201 | Uložení sypaniny na skládky nebo meziskládky bez hutnění s upravením uložené sypaniny do předepsaného tvaru | m3 | 393.47 |  | 0 | CS ÚRS 2021 02 |  | základní |  | 0 | 0 | 0 | 0 | 0 | 4 | K | 2 |  |  |  | ROZPOCET | 0 | 0 | 0 | 0 | 0 | 1 | 0 | 4 | 474769737
| Online PSC |  | https://podminky.urs.cz/item/CS_URS_2021_02/171251201 | [14 empty] | Online PSC | 2
| VV |  | " provizorní násyp provizorní komunikace" 300,000 |  | 300 | [12 empty] | VV | 2 | 2 | True | 0 | ROZPOCET
| VV |  | " provizorní těsnící hrázky" 67,500 |  | 67.5 | [12 empty] | VV | 2 | 2 | True | 0 | ROZPOCET
| VV |  | " podsyp proviz. zatrubnění" 25,970 |  | 25.97 | [12 empty] | VV | 2 | 2 | True | 0 | ROZPOCET
| VV |  | Součet |  | 393.47 | [12 empty] | VV | 2 | 4 | True | 1 | ROZPOCET
30 | K | 175253101 | Přísyp těsnící folie nebo geotextilie na objektech vodních staveb z vhodného materiálu, bez zhutnění v rovině nebo ve svahu sklonu do 1 : 5 | m3 | 67.5 |  | 0 | CS ÚRS 2021 02 |  | základní |  | 0 | 0 | 0 | 0 | 0 | 4 | K | 2 |  |  |  | ROZPOCET | 0 | 0 | 0 | 0 | 0 | 1 | 0 | 4 | 2072696824
| Online PSC |  | https://podminky.urs.cz/item/CS_URS_2021_02/175253101 | [14 empty] | Online PSC | 2
31 | K | 182251101 | Svahování trvalých svahů do projektovaných profilů strojně s potřebným přemístěním výkopku při svahování násypů v jakékoliv hornině | m2 | 158.45 |  | 0 | CS ÚRS 2021 02 |  | základní |  | 0 | 0 | 0 | 0 | 0 | 4 | K | 2 |  |  |  | ROZPOCET | 0 | 0 | 0 | 0 | 0 | 1 | 0 | 4 | 1795368936
| Online PSC |  | https://podminky.urs.cz/item/CS_URS_2021_02/182251101 | [14 empty] | Online PSC | 2
| VV |  | "D_101_08_Situace_provizorní_propust.pdf | [14 empty] | VV | 2 | 1 | True | 0 | ROZPOCET
| VV |  | "D_101_09_Řezy_provizorní_propust.pdf | [14 empty] | VV | 2 | 1 | True | 0 | ROZPOCET
| VV |  | " fr. 63-125; zeleň" 158,450 |  | 158.45 | [12 empty] | VV | 2 | 2 | True | 0 | ROZPOCET
| VV |  | Součet |  | 158.45 | [12 empty] | VV | 2 | 4 | True | 1 | ROZPOCET
| D | 4 | Vodorovné konstrukce |  |  |  | 0 |  |  |  |  | 0 |  | 75.3673 |  | 0 | 1 | D | 1 |  |  |  | ROZPOCET | [6 empty] | 0
32 | K | 451573111 | Lože pod potrubí, stoky a drobné objekty v otevřeném výkopu z písku a štěrkopísku do 63 mm | m3 | 25.97 |  | 0 | CS ÚRS 2021 02 |  | základní |  | 0 | 0 | 0 | 0 | 0 | 4 | K | 2 |  |  |  | ROZPOCET | 0 | 0 | 0 | 0 | 0 | 1 | 0 | 4 | 1323968694
| Online PSC |  | https://podminky.urs.cz/item/CS_URS_2021_02/451573111 | [14 empty] | Online PSC | 2
| VV |  | "D_101_08_Situace_provizorní_propust.pdf | [14 empty] | VV | 2 | 1 | True | 0 | ROZPOCET
| VV |  | "D_101_09_Řezy_provizorní_propust.pdf | [14 empty] | VV | 2 | 1 | True | 0 | ROZPOCET
| VV |  | " provizorní zatrubnění; DN 600" 17,500*1,900*0,200 |  | 6.65 | [12 empty] | VV | 2 | 2 | True | 0 | ROZPOCET
| VV |  | " provizorní zatrubnění; 2x DN 1000" (9,000+14,000)*4,200*0,200 |  | 19.32 | [12 empty] | VV | 2 | 2 | True | 0 | ROZPOCET
| VV |  | Součet |  | 25.97 | [12 empty] | VV | 2 | 4 | True | 1 | ROZPOCET
33 | K | 464541112 | Pohoz dna nebo svahů jakékoliv tloušťky ze štěrkodrtí, z terénu, frakce do 125 mm | m3 | 31.69 |  | 0 | CS ÚRS 2021 02 |  | základní |  | 0 | 2.16 | 68.4504 | 0 | 0 | 4 | K | 2 |  |  |  | ROZPOCET | 0 | 0 | 0 | 0 | 0 | 1 | 0 | 4 | 831303660
| Online PSC |  | https://podminky.urs.cz/item/CS_URS_2021_02/464541112 | [14 empty] | Online PSC | 2
| VV |  | "D_101_08_Situace_provizorní_propust.pdf | [14 empty] | VV | 2 | 1 | True | 0 | ROZPOCET
| VV |  | "D_101_09_Řezy_provizorní_propust.pdf | [14 empty] | VV | 2 | 1 | True | 0 | ROZPOCET
| VV |  | " fr. 63-125" 158,450*0,200 |  | 31.69 | [12 empty] | VV | 2 | 2 | True | 0 | ROZPOCET
| VV |  | Součet |  | 31.69 | [12 empty] | VV | 2 | 4 | True | 1 | ROZPOCET
34 | K | 469521141 | Zpevnění dna nebo svahů drceným kamenivem zrna 63-125 mm, prolévaným cementovou maltou s uzavírací vrstvou tl. do 50 mm z betonu se zvýšenými nároky na prostředí tř. C 25/30 na povrchu uhlazenou bez zhutnění, tl. 350 mm | m2 | 7.11 |  | 0 | CS ÚRS 2021 02 |  | základní |  | 0 | 0.97284 | 6.9169 | 0 | 0 | 4 | K | 2 |  |  |  | ROZPOCET | 0 | 0 | 0 | 0 | 0 | 1 | 0 | 4 | 551003980
| Online PSC |  | https://podminky.urs.cz/item/CS_URS_2021_02/469521141 | [14 empty] | Online PSC | 2
| VV |  | "D_101_08_Situace_provizorní_propust.pdf | [14 empty] | VV | 2 | 1 | True | 0 | ROZPOCET
| VV |  | "D_101_09_Řezy_provizorní_propust.pdf | [14 empty] | VV | 2 | 1 | True | 0 | ROZPOCET
| VV |  | " dočasná úprava dna potoka na nátoku" 7,110 |  | 7.11 | [12 empty] | VV | 2 | 2 | True | 0 | ROZPOCET
| VV |  | Součet |  | 7.11 | [12 empty] | VV | 2 | 4 | True | 1 | ROZPOCET
| D | 5 | Komunikace pozemní |  |  |  | 0 |  |  |  |  | 0 |  | 47.8687 |  | 0 | 1 | D | 1 |  |  |  | ROZPOCET | [6 empty] | 0
35 | K | 564851111 | Podklad ze štěrkodrti ŠD s rozprostřením a zhutněním, po zhutnění tl. 150 mm | m2 | 74.198 |  | 0 | CS ÚRS 2021 02 |  | základní |  | 0 | 0 | 0 | 0 | 0 | 4 | K | 2 |  |  |  | ROZPOCET | 0 | 0 | 0 | 0 | 0 | 1 | 0 | 4 | 789933296
| Online PSC |  | https://podminky.urs.cz/item/CS_URS_2021_02/564851111 | [14 empty] | Online PSC | 2
| VV |  | "D_101_08_Situace_provizorní_propust.pdf | [14 empty] | VV | 2 | 1 | True | 0 | ROZPOCET
| VV |  | "D_101_09_Řezy_provizorní_propust.pdf | [14 empty] | VV | 2 | 1 | True | 0 | ROZPOCET
| VV |  | " sil. dílec 3x2 m" 15,720*4,720 |  | 74.198 | [12 empty] | VV | 2 | 2 | True | 0 | ROZPOCET
| VV |  | Součet |  | 74.198 | [12 empty] | VV | 2 | 4 | True | 1 | ROZPOCET
36 | K | 564851112 | Podklad ze štěrkodrti ŠD s rozprostřením a zhutněním, po zhutnění tl. 160 mm | m2 | 125.99 |  | 0 | CS ÚRS 2021 02 |  | základní |  | 0 | 0 | 0 | 0 | 0 | 4 | K | 2 |  |  |  | ROZPOCET | 0 | 0 | 0 | 0 | 0 | 1 | 0 | 4 | -972192941
| Online PSC |  | https://podminky.urs.cz/item/CS_URS_2021_02/564851112 | [14 empty] | Online PSC | 2
| VV |  | "D_101_08_Situace_provizorní_propust.pdf | [14 empty] | VV | 2 | 1 | True | 0 | ROZPOCET
| VV |  | "D_101_09_Řezy_provizorní_propust.pdf | [14 empty] | VV | 2 | 1 | True | 0 | ROZPOCET
| VV |  | " asfaltová část" 125,990 |  | 125.99 | [12 empty] | VV | 2 | 2 | True | 0 | ROZPOCET
| VV |  | Součet |  | 125.99 | [12 empty] | VV | 2 | 4 | True | 1 | ROZPOCET
37 | K | 567122114 | Podklad ze směsi stmelené cementem SC bez dilatačních spár, s rozprostřením a zhutněním SC C 8/10 (KSC I), po zhutnění tl. 150 mm | m2 | 125.99 |  | 0 | CS ÚRS 2021 02 |  | základní |  | 0 | 0 | 0 | 0 | 0 | 4 | K | 2 |  |  |  | ROZPOCET | 0 | 0 | 0 | 0 | 0 | 1 | 0 | 4 | 383878717
| Online PSC |  | https://podminky.urs.cz/item/CS_URS_2021_02/567122114 | [14 empty] | Online PSC | 2
| VV |  | "D_101_08_Situace_provizorní_propust.pdf | [14 empty] | VV | 2 | 1 | True | 0 | ROZPOCET
| VV |  | "D_101_09_Řezy_provizorní_propust.pdf | [14 empty] | VV | 2 | 1 | True | 0 | ROZPOCET
| VV |  | " asfaltová část" 125,990 |  | 125.99 | [12 empty] | VV | 2 | 2 | True | 0 | ROZPOCET
| VV |  | Součet |  | 125.99 | [12 empty] | VV | 2 | 4 | True | 1 | ROZPOCET
38 | K | 569831111 | Zpevnění krajnic nebo komunikací pro pěší s rozprostřením a zhutněním, po zhutnění štěrkodrtí tl. 100 mm | m2 | 49.8 |  | 0 | CS ÚRS 2021 02 |  | základní |  | 0 | 0.23 | 11.454 | 0 | 0 | 4 | K | 2 |  |  |  | ROZPOCET | 0 | 0 | 0 | 0 | 0 | 1 | 0 | 4 | 1130348626
| Online PSC |  | https://podminky.urs.cz/item/CS_URS_2021_02/569831111 | [14 empty] | Online PSC | 2
| VV |  | "D_101_08_Situace_provizorní_propust.pdf | [14 empty] | VV | 2 | 1 | True | 0 | ROZPOCET
| VV |  | "D_101_09_Řezy_provizorní_propust.pdf | [14 empty] | VV | 2 | 1 | True | 0 | ROZPOCET
| VV |  | 49,800 |  | 49.8 | [12 empty] | VV | 2 | 2 | True | 0 | ROZPOCET
| VV |  | Součet |  | 49.8 | [12 empty] | VV | 2 | 4 | True | 1 | ROZPOCET
39 | K | 573111112 | Postřik infiltrační PI z asfaltu silničního s posypem kamenivem, v množství 1,00 kg/m2 | m2 | 125.99 |  | 0 | CS ÚRS 2021 02 |  | základní |  | 0 | 0 | 0 | 0 | 0 | 4 | K | 2 |  |  |  | ROZPOCET | 0 | 0 | 0 | 0 | 0 | 1 | 0 | 4 | 1309195136
| Online PSC |  | https://podminky.urs.cz/item/CS_URS_2021_02/573111112 | [14 empty] | Online PSC | 2
| VV |  | "D_101_08_Situace_provizorní_propust.pdf | [14 empty] | VV | 2 | 1 | True | 0 | ROZPOCET
| VV |  | "D_101_09_Řezy_provizorní_propust.pdf | [14 empty] | VV | 2 | 1 | True | 0 | ROZPOCET
| VV |  | " asfaltová část" 125,990 |  | 125.99 | [12 empty] | VV | 2 | 2 | True | 0 | ROZPOCET
| VV |  | Součet |  | 125.99 | [12 empty] | VV | 2 | 4 | True | 1 | ROZPOCET
40 | K | 573211107 | Postřik spojovací PS bez posypu kamenivem z asfaltu silničního, v množství 0,30 kg/m2 | m2 | 125.99 |  | 0 | CS ÚRS 2021 02 |  | základní |  | 0 | 0 | 0 | 0 | 0 | 4 | K | 2 |  |  |  | ROZPOCET | 0 | 0 | 0 | 0 | 0 | 1 | 0 | 4 | 2120774555
| Online PSC |  | https://podminky.urs.cz/item/CS_URS_2021_02/573211107 | [14 empty] | Online PSC | 2
| VV |  | "D_101_08_Situace_provizorní_propust.pdf | [14 empty] | VV | 2 | 1 | True | 0 | ROZPOCET
| VV |  | "D_101_09_Řezy_provizorní_propust.pdf | [14 empty] | VV | 2 | 1 | True | 0 | ROZPOCET
| VV |  | " asfaltová část" 125,990 |  | 125.99 | [12 empty] | VV | 2 | 2 | True | 0 | ROZPOCET
| VV |  | Součet |  | 125.99 | [12 empty] | VV | 2 | 4 | True | 1 | ROZPOCET
41 | K | 577134111 | Asfaltový beton vrstva obrusná ACO 11 (ABS) s rozprostřením a se zhutněním z nemodifikovaného asfaltu v pruhu šířky do 3 m tř. I, po zhutnění tl. 40 mm | m2 | 125.99 |  | 0 | CS ÚRS 2021 02 |  | základní |  | 0 | 0 | 0 | 0 | 0 | 4 | K | 2 |  |  |  | ROZPOCET | 0 | 0 | 0 | 0 | 0 | 1 | 0 | 4 | 2000827937
| Online PSC |  | https://podminky.urs.cz/item/CS_URS_2021_02/577134111 | [14 empty] | Online PSC | 2
| VV |  | "D_101_08_Situace_provizorní_propust.pdf | [14 empty] | VV | 2 | 1 | True | 0 | ROZPOCET
| VV |  | "D_101_09_Řezy_provizorní_propust.pdf | [14 empty] | VV | 2 | 1 | True | 0 | ROZPOCET
| VV |  | " asfaltová část" 125,990 |  | 125.99 | [12 empty] | VV | 2 | 2 | True | 0 | ROZPOCET
| VV |  | Součet |  | 125.99 | [12 empty] | VV | 2 | 4 | True | 1 | ROZPOCET
42 | K | 577165112 | Asfaltový beton vrstva ložní ACL 16 (ABH) s rozprostřením a zhutněním z nemodifikovaného asfaltu v pruhu šířky do 3 m, po zhutnění tl. 70 mm | m2 | 125.99 |  | 0 | CS ÚRS 2021 02 |  | základní |  | 0 | 0 | 0 | 0 | 0 | 4 | K | 2 |  |  |  | ROZPOCET | 0 | 0 | 0 | 0 | 0 | 1 | 0 | 4 | -1175785967
| Online PSC |  | https://podminky.urs.cz/item/CS_URS_2021_02/577165112 | [14 empty] | Online PSC | 2
| VV |  | "D_101_08_Situace_provizorní_propust.pdf | [14 empty] | VV | 2 | 1 | True | 0 | ROZPOCET
| VV |  | "D_101_09_Řezy_provizorní_propust.pdf | [14 empty] | VV | 2 | 1 | True | 0 | ROZPOCET
| VV |  | " asfaltová část" 125,990 |  | 125.99 | [12 empty] | VV | 2 | 2 | True | 0 | ROZPOCET
| VV |  | Součet |  | 125.99 | [12 empty] | VV | 2 | 4 | True | 1 | ROZPOCET
43 | K | 584121111 | Osazení silničních dílců ze železového betonu s podkladem z kameniva těženého do tl. 40 mm jakéhokoliv druhu a velikosti, na plochu jednotlivě přes 50 do 200 m2 | m2 | 60 |  | 0 | CS ÚRS 2021 02 |  | základní |  | 0 | 0.0835 | 5.01 | 0 | 0 | 4 | K | 2 |  |  |  | ROZPOCET | 0 | 0 | 0 | 0 | 0 | 1 | 0 | 4 | -406321313
| Online PSC |  | https://podminky.urs.cz/item/CS_URS_2021_02/584121111 | [14 empty] | Online PSC | 2
| VV |  | "D_101_08_Situace_provizorní_propust.pdf | [14 empty] | VV | 2 | 1 | True | 0 | ROZPOCET
| VV |  | "D_101_09_Řezy_provizorní_propust.pdf | [14 empty] | VV | 2 | 1 | True | 0 | ROZPOCET
| VV |  | " sil. dílec 3x2 m" 3,000*2,000*10 |  | 60 | [12 empty] | VV | 2 | 2 | True | 0 | ROZPOCET
| VV |  | Součet |  | 60 | [12 empty] | VV | 2 | 4 | True | 1 | ROZPOCET
44 | M | 59381338 | panel silniční 3,00x2,00x0,215m | kus | 10.1 |  | 0 | CS ÚRS 2021 02 |  | základní |  | 0 | 3.094 | 31.2494 | 0 | 0 | 8 | M | 2 |  |  |  | ROZPOCET | 0 | 0 | 0 | 0 | 0 | 1 | 0 | 4 | 422952272
| Online PSC |  | https://podminky.urs.cz/item/CS_URS_2021_02/59381338 | [14 empty] | Online PSC | 2
| P |  | Poznámka k položce: - v JCeně je zohledněna 2-násobná obrátkovost silničního dílce (předpoklad zapůčení sil. dílců a jejich vrácení; beze skládky) | [14 empty] | P | 2
| VV |  | 10*1,01 'Přepočtené koeficientem množství |  | 10.1 | [12 empty] | VV | 2 | 2 | False | 1 | ROZPOCET
45 | K | 599441111 | Vyplnění spár mezi silničními dílci jakékoliv tloušťky kamenivem těženým | m | 31 |  | 0 | CS ÚRS 2021 02 |  | základní |  | 0 | 0.00501 | 0.15531 | 0 | 0 | 4 | K | 2 |  |  |  | ROZPOCET | 0 | 0 | 0 | 0 | 0 | 1 | 0 | 4 | 370036114
| Online PSC |  | https://podminky.urs.cz/item/CS_URS_2021_02/599441111 | [14 empty] | Online PSC | 2
| VV |  | "D_101_08_Situace_provizorní_propust.pdf | [14 empty] | VV | 2 | 1 | True | 0 | ROZPOCET
| VV |  | " sil. dílec 3x2 m" 15,000+4,000*4 |  | 31 | [12 empty] | VV | 2 | 2 | True | 0 | ROZPOCET
| VV |  | Součet |  | 31 | [12 empty] | VV | 2 | 4 | True | 1 | ROZPOCET
| D | 8 | Trubní vedení |  |  |  | 0 |  |  |  |  | 0 |  | 77.7401 |  | 69.45 | 1 | D | 1 |  |  |  | ROZPOCET | [6 empty] | 0
46 | K | 810441811 | Bourání stávajícího potrubí z betonu v otevřeném výkopu DN přes 400 do 600 | m | 17.5 |  | 0 | CS ÚRS 2021 02 |  | základní |  | 0 | 0 | 0 | 0.7 | 12.25 | 4 | K | 2 |  |  |  | ROZPOCET | 0 | 0 | 0 | 0 | 0 | 1 | 0 | 4 | 876511498
| Online PSC |  | https://podminky.urs.cz/item/CS_URS_2021_02/810441811 | [14 empty] | Online PSC | 2
| VV |  | "D_101_08_Situace_provizorní_propust.pdf | [14 empty] | VV | 2 | 1 | True | 0 | ROZPOCET
| VV |  | 17,500 |  | 17.5 | [12 empty] | VV | 2 | 2 | True | 0 | ROZPOCET
| VV |  | Součet |  | 17.5 | [12 empty] | VV | 2 | 4 | True | 1 | ROZPOCET
47 | K | 810491811 | Bourání stávajícího potrubí z betonu v otevřeném výkopu DN přes 800 do 1000 | m | 44 |  | 0 | CS ÚRS 2021 02 |  | základní |  | 0 | 0 | 0 | 1.3 | 57.2 | 4 | K | 2 |  |  |  | ROZPOCET | 0 | 0 | 0 | 0 | 0 | 1 | 0 | 4 | -1969461448
| Online PSC |  | https://podminky.urs.cz/item/CS_URS_2021_02/810491811 | [14 empty] | Online PSC | 2
| VV |  | "D_101_08_Situace_provizorní_propust.pdf | [14 empty] | VV | 2 | 1 | True | 0 | ROZPOCET
| VV |  | 9,000+12,000+9,000+14,000 |  | 44 | [12 empty] | VV | 2 | 2 | True | 0 | ROZPOCET
| VV |  | Součet |  | 44 | [12 empty] | VV | 2 | 4 | True | 1 | ROZPOCET
48 | K | 812442121 | Montáž potrubí z trub betonových hrdlových v otevřeném výkopu ve sklonu do 20 % s integrovaným pryžovým těsněním DN 600 | m | 17.5 |  | 0 | CS ÚRS 2021 02 |  | základní |  | 0 | 0.00025 | 0.004375 | 0 | 0 | 4 | K | 2 |  |  |  | ROZPOCET | 0 | 0 | 0 | 0 | 0 | 1 | 0 | 4 | -839620821
| Online PSC |  | https://podminky.urs.cz/item/CS_URS_2021_02/812442121 | [14 empty] | Online PSC | 2
| VV |  | "D_101_08_Situace_provizorní_propust.pdf | [14 empty] | VV | 2 | 1 | True | 0 | ROZPOCET
| VV |  | 17,500 |  | 17.5 | [12 empty] | VV | 2 | 2 | True | 0 | ROZPOCET
| VV |  | Součet |  | 17.5 | [12 empty] | VV | 2 | 4 | True | 1 | ROZPOCET
49 | M | 59223023 | trouba betonová hrdlová DN 600 | m | 17.675 |  | 0 | CS ÚRS 2021 02 |  | základní |  | 0 | 0.5264 | 9.3041 | 0 | 0 | 8 | M | 2 |  |  |  | ROZPOCET | 0 | 0 | 0 | 0 | 0 | 1 | 0 | 4 | -1110973393
| Online PSC |  | https://podminky.urs.cz/item/CS_URS_2021_02/59223023 | [14 empty] | Online PSC | 2
| VV |  | 17,5*1,01 'Přepočtené koeficientem množství |  | 17.675 | [12 empty] | VV | 2 | 2 | False | 1 | ROZPOCET
50 | K | 812492121 | Montáž potrubí z trub betonových hrdlových v otevřeném výkopu ve sklonu do 20 % s integrovaným pryžovým těsněním DN 1000 | m | 44 |  | 0 | CS ÚRS 2021 02 |  | základní |  | 0 | 0.0004 | 0.0176 | 0 | 0 | 4 | K | 2 |  |  |  | ROZPOCET | 0 | 0 | 0 | 0 | 0 | 1 | 0 | 4 | -517220446
| Online PSC |  | https://podminky.urs.cz/item/CS_URS_2021_02/812492121 | [14 empty] | Online PSC | 2
| VV |  | "D_101_08_Situace_provizorní_propust.pdf | [14 empty] | VV | 2 | 1 | True | 0 | ROZPOCET
| VV |  | 9,000+12,000+9,000+14,000 |  | 44 | [12 empty] | VV | 2 | 2 | True | 0 | ROZPOCET
| VV |  | Součet |  | 44 | [12 empty] | VV | 2 | 4 | True | 1 | ROZPOCET
51 | M | 59223015 | trouba betonová hrdlová DN 1000 | m | 44.44 |  | 0 | CS ÚRS 2021 02 |  | základní |  | 0 | 1.53 | 67.9932 | 0 | 0 | 8 | M | 2 |  |  |  | ROZPOCET | 0 | 0 | 0 | 0 | 0 | 1 | 0 | 4 | 860041905
| Online PSC |  | https://podminky.urs.cz/item/CS_URS_2021_02/59223015 | [14 empty] | Online PSC | 2
| VV |  | 44*1,01 'Přepočtené koeficientem množství |  | 44.44 | [12 empty] | VV | 2 | 2 | False | 1 | ROZPOCET
52 | K | 899331111 | Výšková úprava uličního vstupu nebo vpusti do 200 mm zvýšením poklopu | kus | 1 |  | 0 | CS ÚRS 2021 02 |  | základní |  | 0 | 0.4208 | 0.4208 | 0 | 0 | 4 | K | 2 |  |  |  | ROZPOCET | 0 | 0 | 0 | 0 | 0 | 1 | 0 | 4 | -150697247
| Online PSC |  | https://podminky.urs.cz/item/CS_URS_2021_02/899331111 | [14 empty] | Online PSC | 2
| VV |  | "D_101_08_Situace_provizorní_propust.pdf | [14 empty] | VV | 2 | 1 | True | 0 | ROZPOCET
| VV |  | " kanal. RŠ" 1,000 |  | 1 | [12 empty] | VV | 2 | 2 | True | 0 | ROZPOCET
| VV |  | Součet |  | 1 | [12 empty] | VV | 2 | 4 | True | 1 | ROZPOCET
| D | 9 | Ostatní konstrukce a práce, bourání |  |  |  | 0 |  |  |  |  | 0 |  | 20.2954 |  | 24.096 | 1 | D | 1 |  |  |  | ROZPOCET | [6 empty] | 0
53 | K | 911381124 | Silniční svodidlo betonové jednostranné průběžné délky 4 m, výšky 1,2 m | m | 16 |  | 0 | CS ÚRS 2021 02 |  | základní |  | 0 | 0.75266 | 12.0426 | 0 | 0 | 4 | K | 2 |  |  |  | ROZPOCET | 0 | 0 | 0 | 0 | 0 | 1 | 0 | 4 | -1735911593
| Online PSC |  | https://podminky.urs.cz/item/CS_URS_2021_02/911381124 | [14 empty] | Online PSC | 2
| VV |  | "D_101_08_Situace_provizorní_propust.pdf | [14 empty] | VV | 2 | 1 | True | 0 | ROZPOCET
| VV |  | "D_101_09_Řezy_provizorní_propust.pdf | [14 empty] | VV | 2 | 1 | True | 0 | ROZPOCET
| VV |  | 4,000*2*2 |  | 16 | [12 empty] | VV | 2 | 2 | True | 0 | ROZPOCET
| VV |  | Součet |  | 16 | [12 empty] | VV | 2 | 4 | True | 1 | ROZPOCET
54 | K | 911381138 | Silniční svodidlo betonové jednostranné koncové délky 4 m, výšky 1,2 m | m | 16 |  | 0 | CS ÚRS 2021 02 |  | základní |  | 0 | 0.50516 | 8.0826 | 0 | 0 | 4 | K | 2 |  |  |  | ROZPOCET | 0 | 0 | 0 | 0 | 0 | 1 | 0 | 4 | 316062609
| Online PSC |  | https://podminky.urs.cz/item/CS_URS_2021_02/911381138 | [14 empty] | Online PSC | 2
| VV |  | "D_101_08_Situace_provizorní_propust.pdf | [14 empty] | VV | 2 | 1 | True | 0 | ROZPOCET
| VV |  | "D_101_09_Řezy_provizorní_propust.pdf | [14 empty] | VV | 2 | 1 | True | 0 | ROZPOCET
| VV |  | 4,000*2*2 |  | 16 | [12 empty] | VV | 2 | 2 | True | 0 | ROZPOCET
| VV |  | Součet |  | 16 | [12 empty] | VV | 2 | 4 | True | 1 | ROZPOCET
55 | K | 911381824 | Odstranění silničního betonového svodidla s naložením na dopravní prostředek délky 4 m, výšky 1,2 m | m | 32 |  | 0 | CS ÚRS 2021 02 |  | základní |  | 0 | 0 | 0 | 0.753 | 24.096 | 4 | K | 2 |  |  |  | ROZPOCET | 0 | 0 | 0 | 0 | 0 | 1 | 0 | 4 | -545330695
| Online PSC |  | https://podminky.urs.cz/item/CS_URS_2021_02/911381824 | [14 empty] | Online PSC | 2
| VV |  | "D_101_08_Situace_provizorní_propust.pdf | [14 empty] | VV | 2 | 1 | True | 0 | ROZPOCET
| VV |  | "D_101_09_Řezy_provizorní_propust.pdf | [14 empty] | VV | 2 | 1 | True | 0 | ROZPOCET
| VV |  | 4,000*4*2 |  | 32 | [12 empty] | VV | 2 | 2 | True | 0 | ROZPOCET
| VV |  | Součet |  | 32 | [12 empty] | VV | 2 | 4 | True | 1 | ROZPOCET
56 | K | 919123111 | Utěsnění dilatačních spár profily nebo pásy profilem těsnicím provizorním | m | 20.925 |  | 0 | CS ÚRS 2021 02 |  | základní |  | 0 | 0.00037 | 0.0077423 | 0 | 0 | 4 | K | 2 |  |  |  | ROZPOCET | 0 | 0 | 0 | 0 | 0 | 1 | 0 | 4 | -1435550021
| Online PSC |  | https://podminky.urs.cz/item/CS_URS_2021_02/919123111 | [14 empty] | Online PSC | 2
| VV |  | "D_101_08_Situace_provizorní_propust.pdf | [14 empty] | VV | 2 | 1 | True | 0 | ROZPOCET
| VV |  | " napojení proviz. asf. komunikace na stávající" 15,675+3,500+1,750 |  | 20.925 | [12 empty] | VV | 2 | 2 | True | 0 | ROZPOCET
| VV |  | Součet |  | 20.925 | [12 empty] | VV | 2 | 4 | True | 1 | ROZPOCET
57 | K | 919726123 | Geotextilie netkaná pro ochranu, separaci nebo filtraci měrná hmotnost přes 300 do 500 g/m2 | m2 | 235.5 |  | 0 | CS ÚRS 2021 02 |  | základní |  | 0 | 0.00069 | 0.1625 | 0 | 0 | 4 | K | 2 |  |  |  | ROZPOCET | 0 | 0 | 0 | 0 | 0 | 1 | 0 | 4 | 1075054991
| Online PSC |  | https://podminky.urs.cz/item/CS_URS_2021_02/919726123 | [14 empty] | Online PSC | 2
| VV |  | "D_101_08_Situace_provizorní_propust.pdf | [14 empty] | VV | 2 | 1 | True | 0 | ROZPOCET
| VV |  | " provizorní komunikace (asfalt + panely + krajnice )" 235,500 |  | 235.5 | [12 empty] | VV | 2 | 2 | True | 0 | ROZPOCET
| VV |  | Součet |  | 235.5 | [12 empty] | VV | 2 | 4 | True | 1 | ROZPOCET
58 | K | 919731121 | Zarovnání styčné plochy podkladu nebo krytu podél vybourané části komunikace nebo zpevněné plochy živičné tl. do 50 mm | m | 20.925 |  | 0 | CS ÚRS 2021 02 |  | základní |  | 0 | 0 | 0 | 0 | 0 | 4 | K | 2 |  |  |  | ROZPOCET | 0 | 0 | 0 | 0 | 0 | 1 | 0 | 4 | 2039315923
| Online PSC |  | https://podminky.urs.cz/item/CS_URS_2021_02/919731121 | [14 empty] | Online PSC | 2
| VV |  | "D_101_08_Situace_provizorní_propust.pdf | [14 empty] | VV | 2 | 1 | True | 0 | ROZPOCET
| VV |  | " napojení proviz. asf. komunikace na stávající" 15,675+3,500+1,750 |  | 20.925 | [12 empty] | VV | 2 | 2 | True | 0 | ROZPOCET
| VV |  | Součet |  | 20.925 | [12 empty] | VV | 2 | 4 | True | 1 | ROZPOCET
| D | 997 | Přesun sutě |  |  |  | 0 |  |  |  |  | 0 |  | 0 |  | 0 | 1 | D | 1 |  |  |  | ROZPOCET | [6 empty] | 0
59 | K | 997221551 | Vodorovná doprava suti bez naložení, ale se složením a s hrubým urovnáním ze sypkých materiálů, na vzdálenost do 1 km | t | 62.901 |  | 0 | CS ÚRS 2021 02 |  | základní |  | 0 | 0 | 0 | 0 | 0 | 4 | K | 2 |  |  |  | ROZPOCET | 0 | 0 | 0 | 0 | 0 | 1 | 0 | 4 | -1294471979
| Online PSC |  | https://podminky.urs.cz/item/CS_URS_2021_02/997221551 | [14 empty] | Online PSC | 2
| VV |  | " podkladní kamenivo (ŠD)" 53,937+8,964 |  | 62.901 | [12 empty] | VV | 2 | 2 | True | 1 | ROZPOCET
60 | K | 997221559 | Vodorovná doprava suti bez naložení, ale se složením a s hrubým urovnáním Příplatek k ceně za každý další i započatý 1 km přes 1 km | t | 1195.119 |  | 0 | CS ÚRS 2021 02 |  | základní |  | 0 | 0 | 0 | 0 | 0 | 4 | K | 2 |  |  |  | ROZPOCET | 0 | 0 | 0 | 0 | 0 | 1 | 0 | 4 | -723491679
| Online PSC |  | https://podminky.urs.cz/item/CS_URS_2021_02/997221559 | [14 empty] | Online PSC | 2
| VV |  | 62,901*19 'Přepočtené koeficientem množství |  | 1195.119 | [12 empty] | VV | 2 | 2 | False | 1 | ROZPOCET
61 | K | 997221561 | Vodorovná doprava suti bez naložení, ale se složením a s hrubým urovnáním z kusových materiálů, na vzdálenost do 1 km | t | 80.76 |  | 0 | CS ÚRS 2021 02 |  | základní |  | 0 | 0 | 0 | 0 | 0 | 4 | K | 2 |  |  |  | ROZPOCET | 0 | 0 | 0 | 0 | 0 | 1 | 0 | 4 | 1325292102
| Online PSC |  | https://podminky.urs.cz/item/CS_URS_2021_02/997221561 | [14 empty] | Online PSC | 2
| VV |  | " asfaltové kry" 39,813 |  | 39.813 | [12 empty] | VV | 2 | 2 | True | 0 | ROZPOCET
| VV |  | " betonové kry (SC 8/10)" 40,947 |  | 40.947 | [12 empty] | VV | 2 | 2 | True | 0 | ROZPOCET
| VV |  | Součet |  | 80.76 | [12 empty] | VV | 2 | 4 | True | 1 | ROZPOCET
62 | K | 997221569 | Vodorovná doprava suti bez naložení, ale se složením a s hrubým urovnáním Příplatek k ceně za každý další i započatý 1 km přes 1 km | t | 1534.44 |  | 0 | CS ÚRS 2021 02 |  | základní |  | 0 | 0 | 0 | 0 | 0 | 4 | K | 2 |  |  |  | ROZPOCET | 0 | 0 | 0 | 0 | 0 | 1 | 0 | 4 | -2013276513
| Online PSC |  | https://podminky.urs.cz/item/CS_URS_2021_02/997221569 | [14 empty] | Online PSC | 2
| VV |  | 80,76*19 'Přepočtené koeficientem množství |  | 1534.44 | [12 empty] | VV | 2 | 2 | False | 1 | ROZPOCET
63 | K | 997221571 | Vodorovná doprava vybouraných hmot bez naložení, ale se složením a s hrubým urovnáním na vzdálenost do 1 km | t | 119.234 |  | 0 | CS ÚRS 2021 02 |  | základní |  | 0 | 0 | 0 | 0 | 0 | 4 | K | 2 |  |  |  | ROZPOCET | 0 | 0 | 0 | 0 | 0 | 1 | 0 | 4 | 589430504
| Online PSC |  | https://podminky.urs.cz/item/CS_URS_2021_02/997221571 | [14 empty] | Online PSC | 2
| VV |  | " silniční dílec 3x2 m" 25,500 |  | 25.5 | [12 empty] | VV | 2 | 2 | True | 0 | ROZPOCET
| VV |  | " beton. svodidlo" 24,096 |  | 24.096 | [12 empty] | VV | 2 | 2 | True | 0 | ROZPOCET
| VV |  | " geotextílie" 0,188 |  | 0.188 | [12 empty] | VV | 2 | 2 | True | 0 | ROZPOCET
| VV |  | " beton. trouby DN 600 a DN 1000" 12,250+57,200 |  | 69.45 | [12 empty] | VV | 2 | 2 | True | 0 | ROZPOCET
| VV |  | Součet |  | 119.234 | [12 empty] | VV | 2 | 4 | True | 1 | ROZPOCET
64 | K | 997221579 | Vodorovná doprava vybouraných hmot bez naložení, ale se složením a s hrubým urovnáním na vzdálenost Příplatek k ceně za každý další i započatý 1 km přes 1 km | t | 2265.446 |  | 0 | CS ÚRS 2021 02 |  | základní |  | 0 | 0 | 0 | 0 | 0 | 4 | K | 2 |  |  |  | ROZPOCET | 0 | 0 | 0 | 0 | 0 | 1 | 0 | 4 | -452747098
| Online PSC |  | https://podminky.urs.cz/item/CS_URS_2021_02/997221579 | [14 empty] | Online PSC | 2
| VV |  | 119,234*19 'Přepočtené koeficientem množství |  | 2265.446 | [12 empty] | VV | 2 | 2 | False | 1 | ROZPOCET
65 | K | 997221611 | Nakládání na dopravní prostředky pro vodorovnou dopravu suti | t | 143.661 |  | 0 | CS ÚRS 2021 02 |  | základní |  | 0 | 0 | 0 | 0 | 0 | 4 | K | 2 |  |  |  | ROZPOCET | 0 | 0 | 0 | 0 | 0 | 1 | 0 | 4 | -769427926
| Online PSC |  | https://podminky.urs.cz/item/CS_URS_2021_02/997221611 | [14 empty] | Online PSC | 2
| VV |  | " podkladní kamenivo (ŠD)" 53,937+8,964 |  | 62.901 | [12 empty] | VV | 2 | 2 | True | 0 | ROZPOCET
| VV |  | " asfaltové kry" 39,813 |  | 39.813 | [12 empty] | VV | 2 | 2 | True | 0 | ROZPOCET
| VV |  | " betonové kry (SC 8/10)" 40,947 |  | 40.947 | [12 empty] | VV | 2 | 2 | True | 0 | ROZPOCET
| VV |  | Součet |  | 143.661 | [12 empty] | VV | 2 | 4 | True | 1 | ROZPOCET
66 | K | 997221612 | Nakládání na dopravní prostředky pro vodorovnou dopravu vybouraných hmot | t | 119.234 |  | 0 | CS ÚRS 2021 02 |  | základní |  | 0 | 0 | 0 | 0 | 0 | 4 | K | 2 |  |  |  | ROZPOCET | 0 | 0 | 0 | 0 | 0 | 1 | 0 | 4 | 952859877
| Online PSC |  | https://podminky.urs.cz/item/CS_URS_2021_02/997221612 | [14 empty] | Online PSC | 2
| VV |  | " silniční dílec 3x2 m" 25,500 |  | 25.5 | [12 empty] | VV | 2 | 2 | True | 0 | ROZPOCET
| VV |  | " beton. svodidlo" 24,096 |  | 24.096 | [12 empty] | VV | 2 | 2 | True | 0 | ROZPOCET
| VV |  | " geotextílie" 0,188 |  | 0.188 | [12 empty] | VV | 2 | 2 | True | 0 | ROZPOCET
| VV |  | " beton. trouby DN 600 a DN 1000" 12,250+57,200 |  | 69.45 | [12 empty] | VV | 2 | 2 | True | 0 | ROZPOCET
| VV |  | Součet |  | 119.234 | [12 empty] | VV | 2 | 4 | True | 1 | ROZPOCET
67 | K | 997221615 | Poplatek za uložení stavebního odpadu na skládce (skládkovné) z prostého betonu zatříděného do Katalogu odpadů pod kódem 17 01 01 | t | 40.947 |  | 0 | CS ÚRS 2021 02 |  | základní |  | 0 | 0 | 0 | 0 | 0 | 4 | K | 2 |  |  |  | ROZPOCET | 0 | 0 | 0 | 0 | 0 | 1 | 0 | 4 | 2134862030
| Online PSC |  | https://podminky.urs.cz/item/CS_URS_2021_02/997221615 | [14 empty] | Online PSC | 2
| VV |  | " betonové kry (SC 8/10)" 40,947 |  | 40.947 | [12 empty] | VV | 2 | 2 | True | 1 | ROZPOCET
68 | K | 997221645 | Poplatek za uložení stavebního odpadu na skládce (skládkovné) asfaltového bez obsahu dehtu zatříděného do Katalogu odpadů pod kódem 17 03 02 | t | 39.813 |  | 0 | CS ÚRS 2021 02 |  | základní |  | 0 | 0 | 0 | 0 | 0 | 4 | K | 2 |  |  |  | ROZPOCET | 0 | 0 | 0 | 0 | 0 | 1 | 0 | 4 | -473932350
| Online PSC |  | https://podminky.urs.cz/item/CS_URS_2021_02/997221645 | [14 empty] | Online PSC | 2
| VV |  | " asfaltové kry" 39,813 |  | 39.813 | [12 empty] | VV | 2 | 2 | True | 1 | ROZPOCET
69 | K | 997221655 | Poplatek za uložení stavebního odpadu na skládce (skládkovné) zeminy a kamení zatříděného do Katalogu odpadů pod kódem 17 05 04 | t | 62.901 |  | 0 | CS ÚRS 2021 02 |  | základní |  | 0 | 0 | 0 | 0 | 0 | 4 | K | 2 |  |  |  | ROZPOCET | 0 | 0 | 0 | 0 | 0 | 1 | 0 | 4 | -418210898
| Online PSC |  | https://podminky.urs.cz/item/CS_URS_2021_02/997221655 | [14 empty] | Online PSC | 2
| VV |  | " podkladní kamenivo (ŠD)" 53,937+8,964 |  | 62.901 | [12 empty] | VV | 2 | 2 | True | 1 | ROZPOCET
| D | 998 | Přesun hmot |  |  |  | 0 |  |  |  |  | 0 |  | 0 |  | 0 | 1 | D | 1 |  |  |  | ROZPOCET | [6 empty] | 0
70 | K | 998225111 | Přesun hmot pro komunikace s krytem z kameniva, monolitickým betonovým nebo živičným dopravní vzdálenost do 200 m jakékoliv délky objektu | t | 867.838 |  | 0 | CS ÚRS 2021 02 |  | základní |  | 0 | 0 | 0 | 0 | 0 | 4 | K | 2 |  |  |  | ROZPOCET | 0 | 0 | 0 | 0 | 0 | 1 | 0 | 4 | -1333114120
| Online PSC |  | https://podminky.urs.cz/item/CS_URS_2021_02/998225111 | [14 empty] | Online PSC | 2

## 101.2 - Komunikace
{24925644-623f-4426-9ec6-94897e881f51}
2
| KRYCÍ LIST SOUPISU PRACÍ | [7 empty] | v --- níže se nacházejí doplnkové a pomocné údaje k sestavám --- v | [8 empty] | False
Stavba:
PD - MOST ev.č. 19020-3 v obci Střážov_revize_R02
Objekt:
101 - Zpevněné plochy a komunikace
Soupis:
101.2 - Komunikace
| KSO: |  |  |  |  | CC-CZ:
| Místo: |  | Strážov |  |  | Datum: | 2021-07-05
| Zadavatel: |  |  |  |  | IČ:
|  | Správa a údržba silnic Plzeňského kraje, p.o. |  |  |  | DIČ:
| Uchazeč: |  |  |  |  | IČ: | Vyplň údaj
|  | Vyplň údaj |  |  |  | DIČ: | Vyplň údaj
| Projektant: |  |  |  |  | IČ:
|  | DOPAS s.r.o. |  |  |  | DIČ:
| Zpracovatel: |  |  |  |  | IČ:
|  | L. Štuller |  |  |  | DIČ:
Poznámka:
Soupis prací je sestaven s využitím Cenové soustavy ÚRS. Položky, které pochází z této cenové soustavy, jsou ve sloupci 'Cenová soustava' označeny popisem 'CS ÚRS' a úrovní příslušného kalendářního pololetí. Veškeré další informace vymezující popis a podmínky použití těchto položek z Cenové soustavy, které nejsou uvedeny přímo v soupisu prací, jsou neomezeně dálkově k dispozici na www.cs-urs.cz, sekce Cenové a technické podmínky.
| Cena bez DPH | [5 empty] | 0
|  |  | Základ daně |  |  | Sazba daně | Výše daně
| DPH | základní | 0 |  |  | 21% | 0
|  | snížená | 0 |  |  | 15% | 0
|  | zákl. přenesená | 0 |  |  | 21% | 0
|  | sníž. přenesená | 0 |  |  | 15% | 0
|  | nulová | 0 |  |  | 0% | 0
| Cena s DPH |  |  | v | CZK |  | 0
REKAPITULACE ČLENĚNÍ SOUPISU PRACÍ
Stavba:
PD - MOST ev.č. 19020-3 v obci Střážov_revize_R02
Objekt:
101 - Zpevněné plochy a komunikace
Soupis:
101.2 - Komunikace
Místo: |  |  | Strážov |  |  | Datum: | 2021-07-05
Zadavatel: |  |  | Správa a údržba silnic Plzeňského kraje, p.o. |  |  | Projektant: | DOPAS s.r.o.
Uchazeč: |  |  | Vyplň údaj |  |  | Zpracovatel: | L. Štuller
Kód dílu - Popis | [6 empty] | Cena celkem [CZK]
Náklady stavby celkem | [6 empty] | 0 | [11 empty] | -1
| HSV - Práce a dodávky HSV | [5 empty] | 0
| 1 - Zemní práce | [5 empty] | 0
| 5 - Komunikace pozemní | [5 empty] | 0
| 8 - Trubní vedení | [5 empty] | 0
| 9 - Ostatní konstrukce a práce, bourání | [5 empty] | 0
| 997 - Přesun sutě | [5 empty] | 0
| 998 - Přesun hmot | [5 empty] | 0
SOUPIS PRACÍ
Stavba:
PD - MOST ev.č. 19020-3 v obci Střážov_revize_R02
Objekt:
101 - Zpevněné plochy a komunikace
Soupis:
101.2 - Komunikace
Místo: |  |  | Strážov |  |  | Datum: | 2021-07-05
Zadavatel: |  |  | Správa a údržba silnic Plzeňského kraje, p.o. |  |  | Projektant: | DOPAS s.r.o.
Uchazeč: |  |  | Vyplň údaj |  |  | Zpracovatel: | L. Štuller
PČ | Typ | Kód | Popis | MJ | Množství | J.cena [CZK] | Cena celkem [CZK] | Cenová soustava |  | DPH | J. Nh [h] | Nh celkem [h] | J. hmotnost [t] | Hmotnost celkem [t] | J. suť [t] | Suť Celkem [t]
Náklady soupisu celkem | [6 empty] | 0 |  |  |  |  | 0 |  | 34.3638 |  | 152.0642 |  | D | -1 | [10 empty] | 0
| D | HSV | Práce a dodávky HSV |  |  |  | 0 |  |  |  |  | 0 |  | 34.3638 |  | 152.0642 | 1 | D | 0 |  |  |  | ROZPOCET | [6 empty] | 0
| D | 1 | Zemní práce |  |  |  | 0 |  |  |  |  | 0 |  | 1.533 |  | 146.286 | 1 | D | 1 |  |  |  | ROZPOCET | [6 empty] | 0
1 | K | 113107162 | Odstranění podkladů nebo krytů strojně plochy jednotlivě přes 50 m2 do 200 m2 s přemístěním hmot na skládku na vzdálenost do 20 m nebo s naložením na dopravní prostředek z kameniva hrubého drceného, o tl. vrstvy přes 100 do 200 mm | m2 | 126 |  | 0 | CS ÚRS 2021 02 |  | základní |  | 0 | 0 | 0 | 0.29 | 36.54 | 4 | K | 2 |  |  |  | ROZPOCET | 0 | 0 | 0 | 0 | 0 | 1 | 0 | 4 | 190148376
| Online PSC |  | https://podminky.urs.cz/item/CS_URS_2021_02/113107162 | [14 empty] | Online PSC | 2
| VV |  | "D_101_02_Situace.pdf | [14 empty] | VV | 2 | 1 | True | 0 | ROZPOCET
| VV |  | " podkladní kamenivo (ŠD)" 126,000 |  | 126 | [12 empty] | VV | 2 | 2 | True | 0 | ROZPOCET
| VV |  | Součet |  | 126 | [12 empty] | VV | 2 | 4 | True | 1 | ROZPOCET
2 | K | 113107171 | Odstranění podkladů nebo krytů strojně plochy jednotlivě přes 50 m2 do 200 m2 s přemístěním hmot na skládku na vzdálenost do 20 m nebo s naložením na dopravní prostředek z betonu prostého, o tl. vrstvy přes 100 do 150 mm | m2 | 126 |  | 0 | CS ÚRS 2021 02 |  | základní |  | 0 | 0 | 0 | 0.325 | 40.95 | 4 | K | 2 |  |  |  | ROZPOCET | 0 | 0 | 0 | 0 | 0 | 1 | 0 | 4 | -1629877978
| Online PSC |  | https://podminky.urs.cz/item/CS_URS_2021_02/113107171 | [14 empty] | Online PSC | 2
| VV |  | "D_101_02_Situace.pdf | [14 empty] | VV | 2 | 1 | True | 0 | ROZPOCET
| VV |  | " podkladní vrstva (SC 8/10)" 126,000 |  | 126 | [12 empty] | VV | 2 | 2 | True | 0 | ROZPOCET
| VV |  | Součet |  | 126 | [12 empty] | VV | 2 | 4 | True | 1 | ROZPOCET
3 | K | 113107183 | Odstranění podkladů nebo krytů strojně plochy jednotlivě přes 50 m2 do 200 m2 s přemístěním hmot na skládku na vzdálenost do 20 m nebo s naložením na dopravní prostředek živičných, o tl. vrstvy přes 100 do 150 mm | m2 | 126 |  | 0 | CS ÚRS 2021 02 |  | základní |  | 0 | 0 | 0 | 0.316 | 39.816 | 4 | K | 2 |  |  |  | ROZPOCET | 0 | 0 | 0 | 0 | 0 | 1 | 0 | 4 | -501912213
| Online PSC |  | https://podminky.urs.cz/item/CS_URS_2021_02/113107183 | [14 empty] | Online PSC | 2
| VV |  | "D_101_02_Situace.pdf | [14 empty] | VV | 2 | 1 | True | 0 | ROZPOCET
| VV |  | " ložná vrstva (tl. 70 mm) + obrusná vrstva (tl. 40 mm)" 126,000 |  | 126 | [12 empty] | VV | 2 | 2 | True | 0 | ROZPOCET
| VV |  | Součet |  | 126 | [12 empty] | VV | 2 | 4 | True | 1 | ROZPOCET
4 | K | 113154114 | Frézování živičného podkladu nebo krytu s naložením na dopravní prostředek plochy do 500 m2 bez překážek v trase pruhu šířky do 0,5 m, tloušťky vrstvy 100 mm | m2 | 126 |  | 0 | CS ÚRS 2021 02 |  | základní |  | 0 | 8e-05 | 0.01008 | 0.23 | 28.98 | 4 | K | 2 |  |  |  | ROZPOCET | 0 | 0 | 0 | 0 | 0 | 1 | 0 | 4 | -1410806267
| Online PSC |  | https://podminky.urs.cz/item/CS_URS_2021_02/113154114 | [14 empty] | Online PSC | 2
| VV |  | "D_101_02_Situace.pdf | [14 empty] | VV | 2 | 1 | True | 0 | ROZPOCET
| VV |  | " ložná vrstva (tl. 60 mm) + obrusná vrstva (tl. 40 mm)" 126,000 |  | 126 | [12 empty] | VV | 2 | 2 | True | 0 | ROZPOCET
| VV |  | Součet |  | 126 | [12 empty] | VV | 2 | 4 | True | 1 | ROZPOCET
5 | K | 122252203 | Odkopávky a prokopávky nezapažené pro silnice a dálnice strojně v hornině třídy těžitelnosti I do 100 m3 | m3 | 46.903 |  | 0 | CS ÚRS 2021 02 |  | základní |  | 0 | 0 | 0 | 0 | 0 | 4 | K | 2 |  |  |  | ROZPOCET | 0 | 0 | 0 | 0 | 0 | 1 | 0 | 4 | -736759083
| Online PSC |  | https://podminky.urs.cz/item/CS_URS_2021_02/122252203 | [14 empty] | Online PSC | 2
| VV |  | "D_101_02_Situace.pdf | [14 empty] | VV | 2 | 1 | True | 0 | ROZPOCET
| VV |  | " odstranění zeminy a nezpevněné krajnice" 52,740*0,500 |  | 26.37 | [12 empty] | VV | 2 | 2 | True | 0 | ROZPOCET
| VV |  | " úprava nerovností pláně po odstranění původních vrstev" 162,685*0,100 |  | 16.269 | [12 empty] | VV | 2 | 2 | True | 0 | ROZPOCET
| VV |  | " přípočet 10% na nezměřitelné objemy" (26,370+16,269)*10/100 |  | 4.264 | [12 empty] | VV | 2 | 2 | True | 0 | ROZPOCET
| VV |  | Součet |  | 46.903 | [12 empty] | VV | 2 | 4 | True | 1 | ROZPOCET
6 | K | 162751117 | Vodorovné přemístění výkopku nebo sypaniny po suchu na obvyklém dopravním prostředku, bez naložení výkopku, avšak se složením bez rozhrnutí z horniny třídy těžitelnosti I skupiny 1 až 3 na vzdálenost přes 9 000 do 10 000 m | m3 | 46.903 |  | 0 | CS ÚRS 2021 02 |  | základní |  | 0 | 0 | 0 | 0 | 0 | 4 | K | 2 |  |  |  | ROZPOCET | 0 | 0 | 0 | 0 | 0 | 1 | 0 | 4 | -849656911
| Online PSC |  | https://podminky.urs.cz/item/CS_URS_2021_02/162751117 | [14 empty] | Online PSC | 2
7 | K | 162751119 | Vodorovné přemístění výkopku nebo sypaniny po suchu na obvyklém dopravním prostředku, bez naložení výkopku, avšak se složením bez rozhrnutí z horniny třídy těžitelnosti I skupiny 1 až 3 na vzdálenost Příplatek k ceně za každých dalších i započatých 1 000 m | m3 | 469.03 |  | 0 | CS ÚRS 2021 02 |  | základní |  | 0 | 0 | 0 | 0 | 0 | 4 | K | 2 |  |  |  | ROZPOCET | 0 | 0 | 0 | 0 | 0 | 1 | 0 | 4 | 1178207844
| Online PSC |  | https://podminky.urs.cz/item/CS_URS_2021_02/162751119 | [14 empty] | Online PSC | 2
| VV |  | 46,903*10 'Přepočtené koeficientem množství |  | 469.03 | [12 empty] | VV | 2 | 2 | False | 1 | ROZPOCET
8 | K | 171201231 | Poplatek za uložení stavebního odpadu na recyklační skládce (skládkovné) zeminy a kamení zatříděného do Katalogu odpadů pod kódem 17 05 04 | t | 82.08 |  | 0 | CS ÚRS 2021 02 |  | základní |  | 0 | 0 | 0 | 0 | 0 | 4 | K | 2 |  |  |  | ROZPOCET | 0 | 0 | 0 | 0 | 0 | 1 | 0 | 4 | -618709689
| Online PSC |  | https://podminky.urs.cz/item/CS_URS_2021_02/171201231 | [14 empty] | Online PSC | 2
| VV |  | " objemová hmotnost výkopku : 1750 kg/m3" 46,903*1,75 |  | 82.08 | [12 empty] | VV | 2 | 2 | True | 1 | ROZPOCET
9 | K | 171251201 | Uložení sypaniny na skládky nebo meziskládky bez hutnění s upravením uložené sypaniny do předepsaného tvaru | m3 | 46.903 |  | 0 | CS ÚRS 2021 02 |  | základní |  | 0 | 0 | 0 | 0 | 0 | 4 | K | 2 |  |  |  | ROZPOCET | 0 | 0 | 0 | 0 | 0 | 1 | 0 | 4 | 984139062
| Online PSC |  | https://podminky.urs.cz/item/CS_URS_2021_02/171251201 | [14 empty] | Online PSC | 2
10 | K | 181111112 | Plošná úprava terénu v zemině skupiny 1 až 4 s urovnáním povrchu bez doplnění ornice souvislé plochy do 500 m2 při nerovnostech terénu přes 50 do 100 mm na svahu přes 1:5 do 1:2 | m2 | 21.44 |  | 0 | CS ÚRS 2021 02 |  | základní |  | 0 | 0 | 0 | 0 | 0 | 4 | K | 2 |  |  |  | ROZPOCET | 0 | 0 | 0 | 0 | 0 | 1 | 0 | 4 | -1834145276
| Online PSC |  | https://podminky.urs.cz/item/CS_URS_2021_02/181111112 | [14 empty] | Online PSC | 2
| VV |  | "D_101_02_Situace.pdf | [14 empty] | VV | 2 | 1 | True | 0 | ROZPOCET
| VV |  | " zeleň" 21,440 |  | 21.44 | [12 empty] | VV | 2 | 2 | True | 0 | ROZPOCET
| VV |  | Součet |  | 21.44 | [12 empty] | VV | 2 | 4 | True | 1 | ROZPOCET
11 | K | 181152302 | Úprava pláně na stavbách silnic a dálnic strojně v zářezech mimo skalních se zhutněním | m2 | 162.685 |  | 0 | CS ÚRS 2021 02 |  | základní |  | 0 | 0 | 0 | 0 | 0 | 4 | K | 2 |  |  |  | ROZPOCET | 0 | 0 | 0 | 0 | 0 | 1 | 0 | 4 | 429690364
| Online PSC |  | https://podminky.urs.cz/item/CS_URS_2021_02/181152302 | [14 empty] | Online PSC | 2
| VV |  | "D_101_02_Situace.pdf | [14 empty] | VV | 2 | 1 | True | 0 | ROZPOCET
| VV |  | "D_101_04_Vzorový_příčný_řez_a_detaily_napojení.pdf | [14 empty] | VV | 2 | 1 | True | 0 | ROZPOCET
| VV |  | " skladba 1" 110,670+17,420 |  | 128.09 | [12 empty] | VV | 2 | 2 | True | 0 | ROZPOCET
| VV |  | " skladba 2" 8,640+1,080 |  | 9.72 | [12 empty] | VV | 2 | 2 | True | 0 | ROZPOCET
| VV |  | " kamenný douřádek" 62,850*0,200 |  | 12.57 | [12 empty] | VV | 2 | 2 | True | 0 | ROZPOCET
| VV |  | " silniční obrubník" 14,610*0,500 |  | 7.305 | [12 empty] | VV | 2 | 2 | True | 0 | ROZPOCET
| VV |  | " zahradní obrubník" 10,000*0,500 |  | 5 | [12 empty] | VV | 2 | 2 | True | 0 | ROZPOCET
| VV |  | Součet |  | 162.685 | [12 empty] | VV | 2 | 4 | True | 1 | ROZPOCET
12 | K | 181411142 | Založení trávníku na půdě předem připravené plochy do 1000 m2 výsevem včetně utažení parterového na svahu přes 1:5 do 1:2 | m2 | 21.44 |  | 0 | CS ÚRS 2021 02 |  | základní |  | 0 | 0 | 0 | 0 | 0 | 4 | K | 2 |  |  |  | ROZPOCET | 0 | 0 | 0 | 0 | 0 | 1 | 0 | 4 | -2065926495
| Online PSC |  | https://podminky.urs.cz/item/CS_URS_2021_02/181411142 | [14 empty] | Online PSC | 2
| VV |  | "D_101_02_Situace.pdf | [14 empty] | VV | 2 | 1 | True | 0 | ROZPOCET
| VV |  | " zeleň" 21,440 |  | 21.44 | [12 empty] | VV | 2 | 2 | True | 0 | ROZPOCET
| VV |  | Součet |  | 21.44 | [12 empty] | VV | 2 | 4 | True | 1 | ROZPOCET
13 | M | 00572420 | osivo směs travní parková okrasná | kg | 0.75 |  | 0 | CS ÚRS 2021 02 |  | základní |  | 0 | 0.001 | 0.00075 | 0 | 0 | 8 | M | 2 |  |  |  | ROZPOCET | 0 | 0 | 0 | 0 | 0 | 1 | 0 | 4 | 589465604
| Online PSC |  | https://podminky.urs.cz/item/CS_URS_2021_02/00572420 | [14 empty] | Online PSC | 2
| VV |  | 21,44*0,035 'Přepočtené koeficientem množství |  | 0.75 | [12 empty] | VV | 2 | 2 | False | 1 | ROZPOCET
14 | K | 182251101 | Svahování trvalých svahů do projektovaných profilů strojně s potřebným přemístěním výkopku při svahování násypů v jakékoliv hornině | m2 | 21.44 |  | 0 | CS ÚRS 2021 02 |  | základní |  | 0 | 0 | 0 | 0 | 0 | 4 | K | 2 |  |  |  | ROZPOCET | 0 | 0 | 0 | 0 | 0 | 1 | 0 | 4 | 1444798059
| Online PSC |  | https://podminky.urs.cz/item/CS_URS_2021_02/182251101 | [14 empty] | Online PSC | 2
| VV |  | "D_101_02_Situace.pdf | [14 empty] | VV | 2 | 1 | True | 0 | ROZPOCET
| VV |  | " zeleň" 21,440 |  | 21.44 | [12 empty] | VV | 2 | 2 | True | 0 | ROZPOCET
| VV |  | Součet |  | 21.44 | [12 empty] | VV | 2 | 4 | True | 1 | ROZPOCET
15 | K | 182303112 | Doplnění zeminy nebo substrátu na travnatých plochách tloušťky do 50 mm na svahu přes 1:5 do 1:2 | m2 | 21.44 |  | 0 | CS ÚRS 2021 02 |  | základní |  | 0 | 0 | 0 | 0 | 0 | 4 | K | 2 |  |  |  | ROZPOCET | 0 | 0 | 0 | 0 | 0 | 1 | 0 | 4 | -49440180
| Online PSC |  | https://podminky.urs.cz/item/CS_URS_2021_02/182303112 | [14 empty] | Online PSC | 2
| VV |  | "D_101_02_Situace.pdf | [14 empty] | VV | 2 | 1 | True | 0 | ROZPOCET
| VV |  | " zeleň; po 1. seči" 21,440 |  | 21.44 | [12 empty] | VV | 2 | 2 | True | 0 | ROZPOCET
| VV |  | Součet |  | 21.44 | [12 empty] | VV | 2 | 4 | True | 1 | ROZPOCET
16 | M | 10371500 | substrát pro trávníky VL | m3 | 1.244 |  | 0 | CS ÚRS 2021 02 |  | základní |  | 0 | 0.21 | 0.26124 | 0 | 0 | 8 | M | 2 |  |  |  | ROZPOCET | 0 | 0 | 0 | 0 | 0 | 1 | 0 | 4 | 1658236407
| Online PSC |  | https://podminky.urs.cz/item/CS_URS_2021_02/10371500 | [14 empty] | Online PSC | 2
| VV |  | 21,44*0,058 'Přepočtené koeficientem množství |  | 1.244 | [12 empty] | VV | 2 | 2 | False | 1 | ROZPOCET
17 | K | 182311123 | Rozprostření a urovnání ornice ve svahu sklonu přes 1:5 ručně při souvislé ploše, tl. vrstvy do 200 mm | m2 | 21.44 |  | 0 | CS ÚRS 2021 02 |  | základní |  | 0 | 0 | 0 | 0 | 0 | 4 | K | 2 |  |  |  | ROZPOCET | 0 | 0 | 0 | 0 | 0 | 1 | 0 | 4 | 471568832
| Online PSC |  | https://podminky.urs.cz/item/CS_URS_2021_02/182311123 | [14 empty] | Online PSC | 2
| VV |  | "D_101_02_Situace.pdf | [14 empty] | VV | 2 | 1 | True | 0 | ROZPOCET
| VV |  | " zeleň" 21,440 |  | 21.44 | [12 empty] | VV | 2 | 2 | True | 0 | ROZPOCET
| VV |  | Součet |  | 21.44 | [12 empty] | VV | 2 | 4 | True | 1 | ROZPOCET
18 | M | 10371500 | substrát pro trávníky VL | m3 | 6.003 |  | 0 | CS ÚRS 2021 02 |  | základní |  | 0 | 0.21 | 1.2606 | 0 | 0 | 8 | M | 2 |  |  |  | ROZPOCET | 0 | 0 | 0 | 0 | 0 | 1 | 0 | 4 | 998698608
| Online PSC |  | https://podminky.urs.cz/item/CS_URS_2021_02/10371500 | [14 empty] | Online PSC | 2
| VV |  | 21,44*0,28 'Přepočtené koeficientem množství |  | 6.003 | [12 empty] | VV | 2 | 2 | False | 1 | ROZPOCET
19 | K | 183403253 | Obdělání půdy hrabáním na svahu přes 1:5 do 1:2 | m2 | 42.88 |  | 0 | CS ÚRS 2021 02 |  | základní |  | 0 | 0 | 0 | 0 | 0 | 4 | K | 2 |  |  |  | ROZPOCET | 0 | 0 | 0 | 0 | 0 | 1 | 0 | 4 | 1428627069
| Online PSC |  | https://podminky.urs.cz/item/CS_URS_2021_02/183403253 | [14 empty] | Online PSC | 2
| VV |  | "D_101_02_Situace.pdf | [14 empty] | VV | 2 | 1 | True | 0 | ROZPOCET
| VV |  | " zeleň; 2x křížem" 21,440*2 |  | 42.88 | [12 empty] | VV | 2 | 2 | True | 0 | ROZPOCET
| VV |  | Součet |  | 42.88 | [12 empty] | VV | 2 | 4 | True | 1 | ROZPOCET
20 | K | 183403261 | Obdělání půdy válením na svahu přes 1:5 do 1:2 | m2 | 64.32 |  | 0 | CS ÚRS 2021 02 |  | základní |  | 0 | 0 | 0 | 0 | 0 | 4 | K | 2 |  |  |  | ROZPOCET | 0 | 0 | 0 | 0 | 0 | 1 | 0 | 4 | 880715280
| Online PSC |  | https://podminky.urs.cz/item/CS_URS_2021_02/183403261 | [14 empty] | Online PSC | 2
| VV |  | "D_101_02_Situace.pdf | [14 empty] | VV | 2 | 1 | True | 0 | ROZPOCET
| VV |  | " zeleň; 3x křížem" 21,440*3 |  | 64.32 | [12 empty] | VV | 2 | 2 | True | 0 | ROZPOCET
| VV |  | Součet |  | 64.32 | [12 empty] | VV | 2 | 4 | True | 1 | ROZPOCET
21 | K | 183451352 | Provzdušnění travnatých ploch hloubky do 100 mm, průměru provzdušňovacích otvorů do 25 mm s přísevem travního osiva, souvislé plochy do 1000 m2 na svahu přes 1:5 do 1:2 | m2 | 21.44 |  | 0 | CS ÚRS 2021 02 |  | základní |  | 0 | 0 | 0 | 0 | 0 | 4 | K | 2 |  |  |  | ROZPOCET | 0 | 0 | 0 | 0 | 0 | 1 | 0 | 4 | -336302840
| Online PSC |  | https://podminky.urs.cz/item/CS_URS_2021_02/183451352 | [14 empty] | Online PSC | 2
| VV |  | "D_101_02_Situace.pdf | [14 empty] | VV | 2 | 1 | True | 0 | ROZPOCET
| VV |  | " zeleň; po 1. seči" 21,440 |  | 21.44 | [12 empty] | VV | 2 | 2 | True | 0 | ROZPOCET
| VV |  | Součet |  | 21.44 | [12 empty] | VV | 2 | 4 | True | 1 | ROZPOCET
22 | M | 00572420 | osivo směs travní parková okrasná | kg | 0.322 |  | 0 | CS ÚRS 2021 02 |  | základní |  | 0 | 0.001 | 0.000322 | 0 | 0 | 8 | M | 2 |  |  |  | ROZPOCET | 0 | 0 | 0 | 0 | 0 | 1 | 0 | 4 | 2857576
| Online PSC |  | https://podminky.urs.cz/item/CS_URS_2021_02/00572420 | [14 empty] | Online PSC | 2
| VV |  | 21,44*0,015 'Přepočtené koeficientem množství |  | 0.322 | [12 empty] | VV | 2 | 2 | False | 1 | ROZPOCET
23 | K | 184802621 | Chemické odplevelení po založení kultury na svahu přes 1:5 do 1:2 postřikem na široko | m2 | 21.44 |  | 0 | CS ÚRS 2021 02 |  | základní |  | 0 | 0 | 0 | 0 | 0 | 4 | K | 2 |  |  |  | ROZPOCET | 0 | 0 | 0 | 0 | 0 | 1 | 0 | 4 | -947712119
| Online PSC |  | https://podminky.urs.cz/item/CS_URS_2021_02/184802621 | [14 empty] | Online PSC | 2
| VV |  | "D_101_02_Situace.pdf | [14 empty] | VV | 2 | 1 | True | 0 | ROZPOCET
| VV |  | " zeleň" 21,440 |  | 21.44 | [12 empty] | VV | 2 | 2 | True | 0 | ROZPOCET
| VV |  | Součet |  | 21.44 | [12 empty] | VV | 2 | 4 | True | 1 | ROZPOCET
24 | K | 185803112 | Ošetření trávníku jednorázové na svahu přes 1:5 do 1:2 | m2 | 21.44 |  | 0 | CS ÚRS 2021 02 |  | základní |  | 0 | 0 | 0 | 0 | 0 | 4 | K | 2 |  |  |  | ROZPOCET | 0 | 0 | 0 | 0 | 0 | 1 | 0 | 4 | 1878815134
| Online PSC |  | https://podminky.urs.cz/item/CS_URS_2021_02/185803112 | [14 empty] | Online PSC | 2
| VV |  | "D_101_02_Situace.pdf | [14 empty] | VV | 2 | 1 | True | 0 | ROZPOCET
| VV |  | " zeleň; 1. seč" 21,440 |  | 21.44 | [12 empty] | VV | 2 | 2 | True | 0 | ROZPOCET
| VV |  | Součet |  | 21.44 | [12 empty] | VV | 2 | 4 | True | 1 | ROZPOCET
25 | K | 185804311 | Zalití rostlin vodou plochy záhonů jednotlivě do 20 m2 | m3 | 0.322 |  | 0 | CS ÚRS 2021 02 |  | základní |  | 0 | 0 | 0 | 0 | 0 | 4 | K | 2 |  |  |  | ROZPOCET | 0 | 0 | 0 | 0 | 0 | 1 | 0 | 4 | -1243183333
| Online PSC |  | https://podminky.urs.cz/item/CS_URS_2021_02/185804311 | [14 empty] | Online PSC | 2
| VV |  | "D_101_02_Situace.pdf | [14 empty] | VV | 2 | 1 | True | 0 | ROZPOCET
| VV |  | " zeleň; vydatnost 15 litrů/m2" 21,440*15,00/1000 |  | 0.322 | [12 empty] | VV | 2 | 2 | True | 0 | ROZPOCET
| VV |  | Součet |  | 0.322 | [12 empty] | VV | 2 | 4 | True | 1 | ROZPOCET
| D | 5 | Komunikace pozemní |  |  |  | 0 |  |  |  |  | 0 |  | 2.1304 |  | 0 | 1 | D | 1 |  |  |  | ROZPOCET | [6 empty] | 0
26 | K | 564851111 | Podklad ze štěrkodrti ŠD s rozprostřením a zhutněním, po zhutnění tl. 150 mm | m2 | 9.72 |  | 0 | CS ÚRS 2021 02 |  | základní |  | 0 | 0 | 0 | 0 | 0 | 4 | K | 2 |  |  |  | ROZPOCET | 0 | 0 | 0 | 0 | 0 | 1 | 0 | 4 | 302929728
| Online PSC |  | https://podminky.urs.cz/item/CS_URS_2021_02/564851111 | [14 empty] | Online PSC | 2
| VV |  | "D_101_02_Situace.pdf | [14 empty] | VV | 2 | 1 | True | 0 | ROZPOCET
| VV |  | "D_101_04_Vzorový_příčný_řez_a_detaily_napojení.pdf | [14 empty] | VV | 2 | 1 | True | 0 | ROZPOCET
| VV |  | " skladba 2; chodník; běžná dlažba" 8,640 |  | 8.64 | [12 empty] | VV | 2 | 2 | True | 0 | ROZPOCET
| VV |  | " skladba 2; chodník; hmatná dlažba" 1,080 |  | 1.08 | [12 empty] | VV | 2 | 2 | True | 0 | ROZPOCET
| VV |  | Součet |  | 9.72 | [12 empty] | VV | 2 | 4 | True | 1 | ROZPOCET
27 | K | 564851112 | Podklad ze štěrkodrti ŠD s rozprostřením a zhutněním, po zhutnění tl. 160 mm | m2 | 128.09 |  | 0 | CS ÚRS 2021 02 |  | základní |  | 0 | 0 | 0 | 0 | 0 | 4 | K | 2 |  |  |  | ROZPOCET | 0 | 0 | 0 | 0 | 0 | 1 | 0 | 4 | -1331907815
| Online PSC |  | https://podminky.urs.cz/item/CS_URS_2021_02/564851112 | [14 empty] | Online PSC | 2
| VV |  | "D_101_02_Situace.pdf | [14 empty] | VV | 2 | 1 | True | 0 | ROZPOCET
| VV |  | "D_101_04_Vzorový_příčný_řez_a_detaily_napojení.pdf | [14 empty] | VV | 2 | 1 | True | 0 | ROZPOCET
| VV |  | " skladba 1; vozovka" 110,670 |  | 110.67 | [12 empty] | VV | 2 | 2 | True | 0 | ROZPOCET
| VV |  | " skladba 1; napojení přes odskoky" 17,420 |  | 17.42 | [12 empty] | VV | 2 | 2 | True | 0 | ROZPOCET
| VV |  | Součet |  | 128.09 | [12 empty] | VV | 2 | 4 | True | 1 | ROZPOCET
28 | K | 567122114 | Podklad ze směsi stmelené cementem SC bez dilatačních spár, s rozprostřením a zhutněním SC C 8/10 (KSC I), po zhutnění tl. 150 mm | m2 | 128.09 |  | 0 | CS ÚRS 2021 02 |  | základní |  | 0 | 0 | 0 | 0 | 0 | 4 | K | 2 |  |  |  | ROZPOCET | 0 | 0 | 0 | 0 | 0 | 1 | 0 | 4 | -1690961760
| Online PSC |  | https://podminky.urs.cz/item/CS_URS_2021_02/567122114 | [14 empty] | Online PSC | 2
| VV |  | "D_101_02_Situace.pdf | [14 empty] | VV | 2 | 1 | True | 0 | ROZPOCET
| VV |  | "D_101_04_Vzorový_příčný_řez_a_detaily_napojení.pdf | [14 empty] | VV | 2 | 1 | True | 0 | ROZPOCET
| VV |  | " skladba 1; vozovka" 110,670 |  | 110.67 | [12 empty] | VV | 2 | 2 | True | 0 | ROZPOCET
| VV |  | " skladba 1; napojení přes odskoky" 17,420 |  | 17.42 | [12 empty] | VV | 2 | 2 | True | 0 | ROZPOCET
| VV |  | Součet |  | 128.09 | [12 empty] | VV | 2 | 4 | True | 1 | ROZPOCET
29 | K | 573111112 | Postřik infiltrační PI z asfaltu silničního s posypem kamenivem, v množství 1,00 kg/m2 | m2 | 128.09 |  | 0 | CS ÚRS 2021 02 |  | základní |  | 0 | 0 | 0 | 0 | 0 | 4 | K | 2 |  |  |  | ROZPOCET | 0 | 0 | 0 | 0 | 0 | 1 | 0 | 4 | 744419315
| Online PSC |  | https://podminky.urs.cz/item/CS_URS_2021_02/573111112 | [14 empty] | Online PSC | 2
| VV |  | "D_101_02_Situace.pdf | [14 empty] | VV | 2 | 1 | True | 0 | ROZPOCET
| VV |  | "D_101_04_Vzorový_příčný_řez_a_detaily_napojení.pdf | [14 empty] | VV | 2 | 1 | True | 0 | ROZPOCET
| VV |  | " skladba 1; vozovka" 110,670 |  | 110.67 | [12 empty] | VV | 2 | 2 | True | 0 | ROZPOCET
| VV |  | " skladba 1; napojení přes odskoky" 17,420 |  | 17.42 | [12 empty] | VV | 2 | 2 | True | 0 | ROZPOCET
| VV |  | Součet |  | 128.09 | [12 empty] | VV | 2 | 4 | True | 1 | ROZPOCET
30 | K | 573211107 | Postřik spojovací PS bez posypu kamenivem z asfaltu silničního, v množství 0,30 kg/m2 | m2 | 960.35 |  | 0 | CS ÚRS 2021 02 |  | základní |  | 0 | 0 | 0 | 0 | 0 | 4 | K | 2 |  |  |  | ROZPOCET | 0 | 0 | 0 | 0 | 0 | 1 | 0 | 4 | -1182836630
| Online PSC |  | https://podminky.urs.cz/item/CS_URS_2021_02/573211107 | [14 empty] | Online PSC | 2
| VV |  | "D_101_02_Situace.pdf | [14 empty] | VV | 2 | 1 | True | 0 | ROZPOCET
| VV |  | "D_101_04_Vzorový_příčný_řez_a_detaily_napojení.pdf | [14 empty] | VV | 2 | 1 | True | 0 | ROZPOCET
| VV |  | " skladba V1; most" 43,080*2 |  | 86.16 | [12 empty] | VV | 2 | 2 | True | 0 | ROZPOCET
| VV |  | " skladba 1; vozovka" 110,670 |  | 110.67 | [12 empty] | VV | 2 | 2 | True | 0 | ROZPOCET
| VV |  | " skladba 1; napojení přes odskoky" 17,420 |  | 17.42 | [12 empty] | VV | 2 | 2 | True | 0 | ROZPOCET
| VV |  | " skladba 1; oprava obrusné a ložné vrstvy" (281,080+91,970)*2 |  | 746.1 | [12 empty] | VV | 2 | 2 | True | 0 | ROZPOCET
| VV |  | Součet |  | 960.35 | [12 empty] | VV | 2 | 4 | True | 1 | ROZPOCET
31 | K | 577134111 | Asfaltový beton vrstva obrusná ACO 11 (ABS) s rozprostřením a se zhutněním z nemodifikovaného asfaltu v pruhu šířky do 3 m tř. I, po zhutnění tl. 40 mm | m2 | 544.22 |  | 0 | CS ÚRS 2021 02 |  | základní |  | 0 | 0 | 0 | 0 | 0 | 4 | K | 2 |  |  |  | ROZPOCET | 0 | 0 | 0 | 0 | 0 | 1 | 0 | 4 | 1936443395
| Online PSC |  | https://podminky.urs.cz/item/CS_URS_2021_02/577134111 | [14 empty] | Online PSC | 2
| VV |  | "D_101_02_Situace.pdf | [14 empty] | VV | 2 | 1 | True | 0 | ROZPOCET
| VV |  | "D_101_04_Vzorový_příčný_řez_a_detaily_napojení.pdf | [14 empty] | VV | 2 | 1 | True | 0 | ROZPOCET
| VV |  | " skladba V1; most" 43,080 |  | 43.08 | [12 empty] | VV | 2 | 2 | True | 0 | ROZPOCET
| VV |  | " skladba 1; vozovka" 110,670 |  | 110.67 | [12 empty] | VV | 2 | 2 | True | 0 | ROZPOCET
| VV |  | " skladba 1; napojení přes odskoky" 17,420 |  | 17.42 | [12 empty] | VV | 2 | 2 | True | 0 | ROZPOCET
| VV |  | " skladba 1; oprava obrusné a ložné vrstvy" 281,080+91,970 |  | 373.05 | [12 empty] | VV | 2 | 2 | True | 0 | ROZPOCET
| VV |  | Součet |  | 544.22 | [12 empty] | VV | 2 | 4 | True | 1 | ROZPOCET
32 | K | 577165112 | Asfaltový beton vrstva ložní ACL 16 (ABH) s rozprostřením a zhutněním z nemodifikovaného asfaltu v pruhu šířky do 3 m, po zhutnění tl. 70 mm | m2 | 544.22 |  | 0 | CS ÚRS 2021 02 |  | základní |  | 0 | 0 | 0 | 0 | 0 | 4 | K | 2 |  |  |  | ROZPOCET | 0 | 0 | 0 | 0 | 0 | 1 | 0 | 4 | 1712877051
| Online PSC |  | https://podminky.urs.cz/item/CS_URS_2021_02/577165112 | [14 empty] | Online PSC | 2
| VV |  | "D_101_02_Situace.pdf | [14 empty] | VV | 2 | 1 | True | 0 | ROZPOCET
| VV |  | "D_101_04_Vzorový_příčný_řez_a_detaily_napojení.pdf | [14 empty] | VV | 2 | 1 | True | 0 | ROZPOCET
| VV |  | " skladba V1; most" 43,080 |  | 43.08 | [12 empty] | VV | 2 | 2 | True | 0 | ROZPOCET
| VV |  | " skladba 1; vozovka" 110,670 |  | 110.67 | [12 empty] | VV | 2 | 2 | True | 0 | ROZPOCET
| VV |  | " skladba 1; napojení přes odskoky" 17,420 |  | 17.42 | [12 empty] | VV | 2 | 2 | True | 0 | ROZPOCET
| VV |  | " skladba 1; oprava obrusné a ložné vrstvy" 281,080+91,970 |  | 373.05 | [12 empty] | VV | 2 | 2 | True | 0 | ROZPOCET
| VV |  | Součet |  | 544.22 | [12 empty] | VV | 2 | 4 | True | 1 | ROZPOCET
33 | K | 578133112 | Litý asfalt MA 11 (LAS) s rozprostřením z nemodifikovaného asfaltu v pruhu šířky do 3 m tl. 35 mm | m2 | 43.08 |  | 0 | CS ÚRS 2021 02 |  | základní |  | 0 | 0 | 0 | 0 | 0 | 4 | K | 2 |  |  |  | ROZPOCET | 0 | 0 | 0 | 0 | 0 | 1 | 0 | 4 | 1935024587
| Online PSC |  | https://podminky.urs.cz/item/CS_URS_2021_02/578133112 | [14 empty] | Online PSC | 2
| VV |  | "D_101_02_Situace.pdf | [14 empty] | VV | 2 | 1 | True | 0 | ROZPOCET
| VV |  | "D_101_04_Vzorový_příčný_řez_a_detaily_napojení.pdf | [14 empty] | VV | 2 | 1 | True | 0 | ROZPOCET
| VV |  | " skladba V1; most" 43,080 |  | 43.08 | [12 empty] | VV | 2 | 2 | True | 0 | ROZPOCET
| VV |  | Součet |  | 43.08 | [12 empty] | VV | 2 | 4 | True | 1 | ROZPOCET
34 | K | 596211120 | Kladení dlažby z betonových zámkových dlaždic komunikací pro pěší s ložem z kameniva těženého nebo drceného tl. do 40 mm, s vyplněním spár s dvojitým hutněním, vibrováním a se smetením přebytečného materiálu na krajnici tl. 60 mm skupiny B, pro plochy do 50 m2 | m2 | 9.72 |  | 0 | CS ÚRS 2021 02 |  | základní |  | 0 | 0.08425 | 0.81891 | 0 | 0 | 4 | K | 2 |  |  |  | ROZPOCET | 0 | 0 | 0 | 0 | 0 | 1 | 0 | 4 | -1299857208
| Online PSC |  | https://podminky.urs.cz/item/CS_URS_2021_02/596211120 | [14 empty] | Online PSC | 2
| VV |  | "D_101_02_Situace.pdf | [14 empty] | VV | 2 | 1 | True | 0 | ROZPOCET
| VV |  | "D_101_04_Vzorový_příčný_řez_a_detaily_napojení.pdf | [14 empty] | VV | 2 | 1 | True | 0 | ROZPOCET
| VV |  | " skladba 2; chodník; běžná dlažba" 8,640 |  | 8.64 | [12 empty] | VV | 2 | 2 | True | 0 | ROZPOCET
| VV |  | " skladba 2; chodník; hmatná dlažba" 1,080 |  | 1.08 | [12 empty] | VV | 2 | 2 | True | 0 | ROZPOCET
| VV |  | Součet |  | 9.72 | [12 empty] | VV | 2 | 4 | True | 1 | ROZPOCET
35 | M | 59245018 | dlažba tvar obdélník betonová 200x100x60mm přírodní | m2 | 8.899 |  | 0 | CS ÚRS 2021 02 |  | základní |  | 0 | 0.131 | 1.1658 | 0 | 0 | 8 | M | 2 |  |  |  | ROZPOCET | 0 | 0 | 0 | 0 | 0 | 1 | 0 | 4 | 416776994
| Online PSC |  | https://podminky.urs.cz/item/CS_URS_2021_02/59245018 | [14 empty] | Online PSC | 2
| VV |  | 8,64*1,03 'Přepočtené koeficientem množství |  | 8.899 | [12 empty] | VV | 2 | 2 | False | 1 | ROZPOCET
36 | M | 59245006 | dlažba tvar obdélník betonová pro nevidomé 200x100x60mm barevná | m2 | 1.112 |  | 0 | CS ÚRS 2021 02 |  | základní |  | 0 | 0.131 | 0.14567 | 0 | 0 | 8 | M | 2 |  |  |  | ROZPOCET | 0 | 0 | 0 | 0 | 0 | 1 | 0 | 4 | 1882095798
| Online PSC |  | https://podminky.urs.cz/item/CS_URS_2021_02/59245006 | [14 empty] | Online PSC | 2
| VV |  | 1,08*1,03 'Přepočtené koeficientem množství |  | 1.112 | [12 empty] | VV | 2 | 2 | False | 1 | ROZPOCET
37 | K | 59999_R01 | Úprava stávající podezdívky oplocení + doplnění nopové fólie | m | 13.8 |  | 0 | bez CS |  | základní |  | 0 | 0 | 0 | 0 | 0 | 4 | K | 2 |  |  |  | ROZPOCET | 0 | 0 | 0 | 0 | 0 | 1 | 0 | 4 | -1545148778
| D | 8 | Trubní vedení |  |  |  | 0 |  |  |  |  | 0 |  | 1.4638 |  | 0 | 1 | D | 1 |  |  |  | ROZPOCET | [6 empty] | 0
38 | K | 899331111 | Výšková úprava uličního vstupu nebo vpusti do 200 mm zvýšením poklopu | kus | 2 |  | 0 | CS ÚRS 2021 02 |  | základní |  | 0 | 0.4208 | 0.8416 | 0 | 0 | 4 | K | 2 |  |  |  | ROZPOCET | 0 | 0 | 0 | 0 | 0 | 1 | 0 | 4 | -1662824755
| Online PSC |  | https://podminky.urs.cz/item/CS_URS_2021_02/899331111 | [14 empty] | Online PSC | 2
| VV |  | "D_101_02_Situace.pdf | [14 empty] | VV | 2 | 1 | True | 0 | ROZPOCET
| VV |  | " úprava kanal. RŠ" 2,000 |  | 2 | [12 empty] | VV | 2 | 2 | True | 0 | ROZPOCET
| VV |  | Součet |  | 2 | [12 empty] | VV | 2 | 4 | True | 1 | ROZPOCET
39 | K | 899431111 | Výšková úprava uličního vstupu nebo vpusti do 200 mm zvýšením krycího hrnce, šoupěte nebo hydrantu bez úpravy armatur | kus | 2 |  | 0 | CS ÚRS 2021 02 |  | základní |  | 0 | 0.31108 | 0.62216 | 0 | 0 | 4 | K | 2 |  |  |  | ROZPOCET | 0 | 0 | 0 | 0 | 0 | 1 | 0 | 4 | -1586906584
| Online PSC |  | https://podminky.urs.cz/item/CS_URS_2021_02/899431111 | [14 empty] | Online PSC | 2
| VV |  | "D_101_02_Situace.pdf | [14 empty] | VV | 2 | 1 | True | 0 | ROZPOCET
| VV |  | " úprava vodov. šoupěte" 2,000 |  | 2 | [12 empty] | VV | 2 | 2 | True | 0 | ROZPOCET
| VV |  | Součet |  | 2 | [12 empty] | VV | 2 | 4 | True | 1 | ROZPOCET
| D | 9 | Ostatní konstrukce a práce, bourání |  |  |  | 0 |  |  |  |  | 0 |  | 29.2366 |  | 5.7782 | 1 | D | 1 |  |  |  | ROZPOCET | [6 empty] | 0
40 | K | 914111111 | Montáž svislé dopravní značky základní velikosti do 1 m2 objímkami na sloupky nebo konzoly | kus | 2 |  | 0 | CS ÚRS 2021 02 |  | základní |  | 0 | 0.0007 | 0.0014 | 0 | 0 | 4 | K | 2 |  |  |  | ROZPOCET | 0 | 0 | 0 | 0 | 0 | 1 | 0 | 4 | 878681719
| Online PSC |  | https://podminky.urs.cz/item/CS_URS_2021_02/914111111 | [14 empty] | Online PSC | 2
| VV |  | "D_101_02_Situace.pdf | [14 empty] | VV | 2 | 1 | True | 0 | ROZPOCET
| VV |  | " SDZ přesunuté" 2,000 |  | 2 | [12 empty] | VV | 2 | 2 | True | 0 | ROZPOCET
| VV |  | Součet |  | 2 | [12 empty] | VV | 2 | 4 | True | 1 | ROZPOCET
41 | K | 914511112 | Montáž sloupku dopravních značek délky do 3,5 m do hliníkové patky | kus | 2 |  | 0 | CS ÚRS 2021 02 |  | základní |  | 0 | 0.11241 | 0.22482 | 0 | 0 | 4 | K | 2 |  |  |  | ROZPOCET | 0 | 0 | 0 | 0 | 0 | 1 | 0 | 4 | 2055081345
| Online PSC |  | https://podminky.urs.cz/item/CS_URS_2021_02/914511112 | [14 empty] | Online PSC | 2
| VV |  | "D_101_02_Situace.pdf | [14 empty] | VV | 2 | 1 | True | 0 | ROZPOCET
| VV |  | " SDZ přesunuté" 2,000 |  | 2 | [12 empty] | VV | 2 | 2 | True | 0 | ROZPOCET
| VV |  | Součet |  | 2 | [12 empty] | VV | 2 | 4 | True | 1 | ROZPOCET
42 | K | 916111123 | Osazení silniční obruby z dlažebních kostek v jedné řadě s ložem tl. přes 50 do 100 mm, s vyplněním a zatřením spár cementovou maltou z drobných kostek s boční opěrou z betonu prostého, do lože z betonu prostého téže značky | m | 125.7 |  | 0 | CS ÚRS 2021 02 |  | základní |  | 0 | 0.08978 | 11.2853 | 0 | 0 | 4 | K | 2 |  |  |  | ROZPOCET | 0 | 0 | 0 | 0 | 0 | 1 | 0 | 4 | 1631544675
| Online PSC |  | https://podminky.urs.cz/item/CS_URS_2021_02/916111123 | [14 empty] | Online PSC | 2
| VV |  | "D_101_02_Situace.pdf | [14 empty] | VV | 2 | 1 | True | 0 | ROZPOCET
| VV |  | "D_101_04_Vzorový_příčný_řez_a_detaily_napojení.pdf | [14 empty] | VV | 2 | 1 | True | 0 | ROZPOCET
| VV |  | " kamenný dvouřádek (2x 100 mm)" 62,850*2 |  | 125.7 | [12 empty] | VV | 2 | 2 | True | 0 | ROZPOCET
| VV |  | Součet |  | 125.7 | [12 empty] | VV | 2 | 4 | True | 1 | ROZPOCET
43 | M | 58381007 | kostka dlažební žula drobná 8/10 | m2 | 12.821 |  | 0 | CS ÚRS 2021 02 |  | základní |  | 0 | 0.222 | 2.8463 | 0 | 0 | 8 | M | 2 |  |  |  | ROZPOCET | 0 | 0 | 0 | 0 | 0 | 1 | 0 | 4 | -83313254
| Online PSC |  | https://podminky.urs.cz/item/CS_URS_2021_02/58381007 | [14 empty] | Online PSC | 2
| VV |  | 125,700*0,100 |  | 12.57 | [12 empty] | VV | 2 | 2 | True | 1 | ROZPOCET
| VV |  | 12,57*1,02 'Přepočtené koeficientem množství |  | 12.821 | [12 empty] | VV | 2 | 2 | False | 1 | ROZPOCET
44 | K | 916131213 | Osazení silničního obrubníku betonového se zřízením lože, s vyplněním a zatřením spár cementovou maltou stojatého s boční opěrou z betonu prostého, do lože z betonu prostého | m | 14.61 |  | 0 | CS ÚRS 2021 02 |  | základní |  | 0 | 0.1554 | 2.2704 | 0 | 0 | 4 | K | 2 |  |  |  | ROZPOCET | 0 | 0 | 0 | 0 | 0 | 1 | 0 | 4 | 1489232015
| Online PSC |  | https://podminky.urs.cz/item/CS_URS_2021_02/916131213 | [14 empty] | Online PSC | 2
| VV |  | "D_101_07_Situace_obrub.pdf | [14 empty] | VV | 2 | 1 | True | 0 | ROZPOCET
| VV |  | " náběhový" 2,000 |  | 2 | [12 empty] | VV | 2 | 2 | True | 0 | ROZPOCET
| VV |  | " přímý" 0,690+1,500+2,690+2,620+3,610+1,500 |  | 12.61 | [12 empty] | VV | 2 | 2 | True | 0 | ROZPOCET
| VV |  | Součet |  | 14.61 | [12 empty] | VV | 2 | 4 | True | 1 | ROZPOCET
45 | M | 59217031 | obrubník betonový silniční 1000x150x250mm | m | 12.736 |  | 0 | CS ÚRS 2021 02 |  | základní |  | 0 | 0.08 | 1.0189 | 0 | 0 | 8 | M | 2 |  |  |  | ROZPOCET | 0 | 0 | 0 | 0 | 0 | 1 | 0 | 4 | -1943697131
| Online PSC |  | https://podminky.urs.cz/item/CS_URS_2021_02/59217031 | [14 empty] | Online PSC | 2
| VV |  | 12,61*1,01 'Přepočtené koeficientem množství |  | 12.736 | [12 empty] | VV | 2 | 2 | False | 1 | ROZPOCET
46 | M | 59217030 | obrubník betonový silniční přechodový 1000x150x150-250mm | m | 2.02 |  | 0 | CS ÚRS 2021 02 |  | základní |  | 0 | 0.06567 | 0.13265 | 0 | 0 | 8 | M | 2 |  |  |  | ROZPOCET | 0 | 0 | 0 | 0 | 0 | 1 | 0 | 4 | -391021435
| Online PSC |  | https://podminky.urs.cz/item/CS_URS_2021_02/59217030 | [14 empty] | Online PSC | 2
| VV |  | 2*1,01 'Přepočtené koeficientem množství |  | 2.02 | [12 empty] | VV | 2 | 2 | False | 1 | ROZPOCET
47 | K | 916331112 | Osazení zahradního obrubníku betonového s ložem tl. od 50 do 100 mm z betonu prostého tř. C 12/15 s boční opěrou z betonu prostého tř. C 12/15 | m | 10 |  | 0 | CS ÚRS 2021 02 |  | základní |  | 0 | 0.10095 | 1.0095 | 0 | 0 | 4 | K | 2 |  |  |  | ROZPOCET | 0 | 0 | 0 | 0 | 0 | 1 | 0 | 4 | 1469055598
| Online PSC |  | https://podminky.urs.cz/item/CS_URS_2021_02/916331112 | [14 empty] | Online PSC | 2
| VV |  | "D_101_07_Situace_obrub.pdf | [14 empty] | VV | 2 | 1 | True | 0 | ROZPOCET
| VV |  | 1,400+4,560+1,640+1,400+1,000 |  | 10 | [12 empty] | VV | 2 | 2 | True | 0 | ROZPOCET
| VV |  | Součet |  | 10 | [12 empty] | VV | 2 | 4 | True | 1 | ROZPOCET
48 | M | 59217002 | obrubník betonový zahradní šedý 1000x50x200mm | m | 10.1 |  | 0 | CS ÚRS 2021 02 |  | základní |  | 0 | 0.024 | 0.2424 | 0 | 0 | 8 | M | 2 |  |  |  | ROZPOCET | 0 | 0 | 0 | 0 | 0 | 1 | 0 | 4 | 612594695
| Online PSC |  | https://podminky.urs.cz/item/CS_URS_2021_02/59217002 | [14 empty] | Online PSC | 2
| VV |  | 10*1,01 'Přepočtené koeficientem množství |  | 10.1 | [12 empty] | VV | 2 | 2 | False | 1 | ROZPOCET
49 | K | 919112111 | Řezání dilatačních spár v živičném krytu příčných nebo podélných, šířky 4 mm, hloubky do 60 mm | m | 12 |  | 0 | CS ÚRS 2021 02 |  | základní |  | 0 | 0 | 0 | 0 | 0 | 4 | K | 2 |  |  |  | ROZPOCET | 0 | 0 | 0 | 0 | 0 | 1 | 0 | 4 | 1507717652
| Online PSC |  | https://podminky.urs.cz/item/CS_URS_2021_02/919112111 | [14 empty] | Online PSC | 2
| VV |  | "D_101_02_Situace.pdf | [14 empty] | VV | 2 | 1 | True | 0 | ROZPOCET
| VV |  | " oddilatování mostního objektu" 6,000+6,000 |  | 12 | [12 empty] | VV | 2 | 2 | True | 0 | ROZPOCET
| VV |  | Součet |  | 12 | [12 empty] | VV | 2 | 4 | True | 1 | ROZPOCET
50 | K | 919112212 | Řezání dilatačních spár v živičném krytu vytvoření komůrky pro těsnící zálivku šířky 10 mm, hloubky 20 mm | m | 12 |  | 0 | CS ÚRS 2021 02 |  | základní |  | 0 | 0 | 0 | 0 | 0 | 4 | K | 2 |  |  |  | ROZPOCET | 0 | 0 | 0 | 0 | 0 | 1 | 0 | 4 | 1702544839
| Online PSC |  | https://podminky.urs.cz/item/CS_URS_2021_02/919112212 | [14 empty] | Online PSC | 2
51 | K | 919122111 | Utěsnění dilatačních spár zálivkou za tepla v cementobetonovém nebo živičném krytu včetně adhezního nátěru s těsnicím profilem pod zálivkou, pro komůrky šířky 10 mm, hloubky 20 mm | m | 12 |  | 0 | CS ÚRS 2021 02 |  | základní |  | 0 | 5e-05 | 0.0006 | 0 | 0 | 4 | K | 2 |  |  |  | ROZPOCET | 0 | 0 | 0 | 0 | 0 | 1 | 0 | 4 | -1342750430
| Online PSC |  | https://podminky.urs.cz/item/CS_URS_2021_02/919122111 | [14 empty] | Online PSC | 2
52 | K | 919123111 | Utěsnění dilatačních spár profily nebo pásy profilem těsnicím provizorním | m | 12 |  | 0 | CS ÚRS 2021 02 |  | základní |  | 0 | 0.00037 | 0.00444 | 0 | 0 | 4 | K | 2 |  |  |  | ROZPOCET | 0 | 0 | 0 | 0 | 0 | 1 | 0 | 4 | -1920691038
| Online PSC |  | https://podminky.urs.cz/item/CS_URS_2021_02/919123111 | [14 empty] | Online PSC | 2
| VV |  | "D_101_02_Situace.pdf | [14 empty] | VV | 2 | 1 | True | 0 | ROZPOCET
| VV |  | " oddilatování mostního objektu" 6,000+6,000 |  | 12 | [12 empty] | VV | 2 | 2 | True | 0 | ROZPOCET
| VV |  | Součet |  | 12 | [12 empty] | VV | 2 | 4 | True | 1 | ROZPOCET
53 | K | 919125111 | Těsnění svislé spáry mezi živičným krytem a ostatními prvky asfaltovou páskou samolepicí šířky 35 mm tl. 8 mm | m | 14.61 |  | 0 | CS ÚRS 2021 02 |  | základní |  | 0 | 0.00045 | 0.0065745 | 0 | 0 | 4 | K | 2 |  |  |  | ROZPOCET | 0 | 0 | 0 | 0 | 0 | 1 | 0 | 4 | 1831007481
| Online PSC |  | https://podminky.urs.cz/item/CS_URS_2021_02/919125111 | [14 empty] | Online PSC | 2
| VV |  | "D_101_07_Situace_obrub.pdf | [14 empty] | VV | 2 | 1 | True | 0 | ROZPOCET
| VV |  | " obrubník náběhový" 2,000 |  | 2 | [12 empty] | VV | 2 | 2 | True | 0 | ROZPOCET
| VV |  | " obrubník přímý" 0,690+1,500+2,690+2,620+3,610+1,500 |  | 12.61 | [12 empty] | VV | 2 | 2 | True | 0 | ROZPOCET
| VV |  | Součet |  | 14.61 | [12 empty] | VV | 2 | 4 | True | 1 | ROZPOCET
54 | K | 919726123 | Geotextilie netkaná pro ochranu, separaci nebo filtraci měrná hmotnost přes 300 do 500 g/m2 | m2 | 162.685 |  | 0 | CS ÚRS 2021 02 |  | základní |  | 0 | 0.00069 | 0.11225 | 0 | 0 | 4 | K | 2 |  |  |  | ROZPOCET | 0 | 0 | 0 | 0 | 0 | 1 | 0 | 4 | 190096271
| Online PSC |  | https://podminky.urs.cz/item/CS_URS_2021_02/919726123 | [14 empty] | Online PSC | 2
| VV |  | "D_101_02_Situace.pdf | [14 empty] | VV | 2 | 1 | True | 0 | ROZPOCET
| VV |  | "D_101_04_Vzorový_příčný_řez_a_detaily_napojení.pdf | [14 empty] | VV | 2 | 1 | True | 0 | ROZPOCET
| VV |  | " skladba 1" 110,670+17,420 |  | 128.09 | [12 empty] | VV | 2 | 2 | True | 0 | ROZPOCET
| VV |  | " skladba 2" 8,640+1,080 |  | 9.72 | [12 empty] | VV | 2 | 2 | True | 0 | ROZPOCET
| VV |  | " kamenný douřádek" 62,850*0,200 |  | 12.57 | [12 empty] | VV | 2 | 2 | True | 0 | ROZPOCET
| VV |  | " silniční obrubník" 14,610*0,500 |  | 7.305 | [12 empty] | VV | 2 | 2 | True | 0 | ROZPOCET
| VV |  | " zahradní obrubník" 10,000*0,500 |  | 5 | [12 empty] | VV | 2 | 2 | True | 0 | ROZPOCET
| VV |  | Součet |  | 162.685 | [12 empty] | VV | 2 | 4 | True | 1 | ROZPOCET
55 | K | 919731121 | Zarovnání styčné plochy podkladu nebo krytu podél vybourané části komunikace nebo zpevněné plochy živičné tl. do 50 mm | m | 16.5 |  | 0 | CS ÚRS 2021 02 |  | základní |  | 0 | 0 | 0 | 0 | 0 | 4 | K | 2 |  |  |  | ROZPOCET | 0 | 0 | 0 | 0 | 0 | 1 | 0 | 4 | 1712353398
| Online PSC |  | https://podminky.urs.cz/item/CS_URS_2021_02/919731121 | [14 empty] | Online PSC | 2
| VV |  | "D_101_02_Situace.pdf | [14 empty] | VV | 2 | 1 | True | 0 | ROZPOCET
| VV |  | " napojení obrusu na stávající vozovku" 10,000+6,500 |  | 16.5 | [12 empty] | VV | 2 | 2 | True | 0 | ROZPOCET
| VV |  | Součet |  | 16.5 | [12 empty] | VV | 2 | 4 | True | 1 | ROZPOCET
56 | K | 919732211 | Styčná pracovní spára při napojení nového živičného povrchu na stávající se zalitím za tepla modifikovanou asfaltovou hmotou s posypem vápenným hydrátem šířky do 15 mm, hloubky do 25 mm včetně prořezání spáry | m | 31 |  | 0 | CS ÚRS 2021 02 |  | základní |  | 0 | 0.00061 | 0.01891 | 0 | 0 | 4 | K | 2 |  |  |  | ROZPOCET | 0 | 0 | 0 | 0 | 0 | 1 | 0 | 4 | 1652463026
| Online PSC |  | https://podminky.urs.cz/item/CS_URS_2021_02/919732211 | [14 empty] | Online PSC | 2
| VV |  | "D_101_02_Situace.pdf | [14 empty] | VV | 2 | 1 | True | 0 | ROZPOCET
| VV |  | " napojení obrusu na stávající vozovku; obrusná vrstva" 10,000+6,500 |  | 16.5 | [12 empty] | VV | 2 | 2 | True | 0 | ROZPOCET
| VV |  | " napojení přes odskoky; obrusná vrstva" 5,500+9,000 |  | 14.5 | [12 empty] | VV | 2 | 2 | True | 0 | ROZPOCET
| VV |  | Součet |  | 31 | [12 empty] | VV | 2 | 4 | True | 1 | ROZPOCET
57 | K | 919735111 | Řezání stávajícího živičného krytu nebo podkladu hloubky do 50 mm | m | 31 |  | 0 | CS ÚRS 2021 02 |  | základní |  | 0 | 0 | 0 | 0 | 0 | 4 | K | 2 |  |  |  | ROZPOCET | 0 | 0 | 0 | 0 | 0 | 1 | 0 | 4 | 668470526
| Online PSC |  | https://podminky.urs.cz/item/CS_URS_2021_02/919735111 | [14 empty] | Online PSC | 2
| VV |  | "D_101_02_Situace.pdf | [14 empty] | VV | 2 | 1 | True | 0 | ROZPOCET
| VV |  | " napojení obrusu na stávající vozovku; obrusná vrstva" 10,000+6,500 |  | 16.5 | [12 empty] | VV | 2 | 2 | True | 0 | ROZPOCET
| VV |  | " napojení přes odskoky; obrusná vrstva" 5,500+9,000 |  | 14.5 | [12 empty] | VV | 2 | 2 | True | 0 | ROZPOCET
| VV |  | Součet |  | 31 | [12 empty] | VV | 2 | 4 | True | 1 | ROZPOCET
58 | K | 919735112 | Řezání stávajícího živičného krytu nebo podkladu hloubky přes 50 do 100 mm | m | 14.5 |  | 0 | CS ÚRS 2021 02 |  | základní |  | 0 | 0 | 0 | 0 | 0 | 4 | K | 2 |  |  |  | ROZPOCET | 0 | 0 | 0 | 0 | 0 | 1 | 0 | 4 | 1490593992
| Online PSC |  | https://podminky.urs.cz/item/CS_URS_2021_02/919735112 | [14 empty] | Online PSC | 2
| VV |  | "D_101_02_Situace.pdf | [14 empty] | VV | 2 | 1 | True | 0 | ROZPOCET
| VV |  | " napojení přes odskoky; ložná vrstva" 5,500+9,000 |  | 14.5 | [12 empty] | VV | 2 | 2 | True | 0 | ROZPOCET
| VV |  | Součet |  | 14.5 | [12 empty] | VV | 2 | 4 | True | 1 | ROZPOCET
59 | K | 919794441 | Úprava ploch kolem hydrantů, šoupat, kanalizačních poklopů a mříží, sloupů apod. v živičných krytech jakékoliv tloušťky, jednotlivě v půdorysné ploše do 2 m2 | kus | 4 |  | 0 | CS ÚRS 2021 02 |  | základní |  | 0 | 1.6168 | 6.4672 | 0 | 0 | 4 | K | 2 |  |  |  | ROZPOCET | 0 | 0 | 0 | 0 | 0 | 1 | 0 | 4 | -2039796211
| Online PSC |  | https://podminky.urs.cz/item/CS_URS_2021_02/919794441 | [14 empty] | Online PSC | 2
| VV |  | "D_101_02_Situace.pdf | [14 empty] | VV | 2 | 1 | True | 0 | ROZPOCET
| VV |  | " úprava kanal. RŠ" 2,000 |  | 2 | [12 empty] | VV | 2 | 2 | True | 0 | ROZPOCET
| VV |  | " úprava vodov. šoupěte" 2,000 |  | 2 | [12 empty] | VV | 2 | 2 | True | 0 | ROZPOCET
| VV |  | Součet |  | 4 | [12 empty] | VV | 2 | 4 | True | 1 | ROZPOCET
60 | K | 935112111 | Osazení betonového příkopového žlabu s vyplněním a zatřením spár cementovou maltou s ložem tl. 100 mm z betonu prostého z betonových příkopových tvárnic šířky do 500 mm | m | 13.5 |  | 0 | CS ÚRS 2021 02 |  | základní |  | 0 | 0.13096 | 1.768 | 0 | 0 | 4 | K | 2 |  |  |  | ROZPOCET | 0 | 0 | 0 | 0 | 0 | 1 | 0 | 4 | -2024188044
| Online PSC |  | https://podminky.urs.cz/item/CS_URS_2021_02/935112111 | [14 empty] | Online PSC | 2
| VV |  | "D_101_02_Situace.pdf | [14 empty] | VV | 2 | 1 | True | 0 | ROZPOCET
| VV |  | "D_101_04_Vzorový_příčný_řez_a_detaily_napojení.pdf | [14 empty] | VV | 2 | 1 | True | 0 | ROZPOCET
| VV |  | " úprava u stávajícího oplocení" 13,500 |  | 13.5 | [12 empty] | VV | 2 | 2 | True | 0 | ROZPOCET
| VV |  | Součet |  | 13.5 | [12 empty] | VV | 2 | 4 | True | 1 | ROZPOCET
61 | M | 59227029 | žlabovka příkopová betonová 500x680x60mm | m | 13.635 |  | 0 | CS ÚRS 2021 02 |  | základní |  | 0 | 0.134 | 1.8271 | 0 | 0 | 8 | M | 2 |  |  |  | ROZPOCET | 0 | 0 | 0 | 0 | 0 | 1 | 0 | 4 | 428182417
| Online PSC |  | https://podminky.urs.cz/item/CS_URS_2021_02/59227029 | [14 empty] | Online PSC | 2
| VV |  | 13,5*1,01 'Přepočtené koeficientem množství |  | 13.635 | [12 empty] | VV | 2 | 2 | False | 1 | ROZPOCET
62 | K | 938908411 | Čištění vozovek splachováním vodou povrchu podkladu nebo krytu živičného, betonového nebo dlážděného | m2 | 544.22 |  | 0 | CS ÚRS 2021 02 |  | základní |  | 0 | 0 | 0 | 0.01 | 5.4422 | 4 | K | 2 |  |  |  | ROZPOCET | 0 | 0 | 0 | 0 | 0 | 1 | 0 | 4 | -132343904
| Online PSC |  | https://podminky.urs.cz/item/CS_URS_2021_02/938908411 | [14 empty] | Online PSC | 2
| VV |  | "D_101_02_Situace.pdf | [14 empty] | VV | 2 | 1 | True | 0 | ROZPOCET
| VV |  | " před pokládkou živičních vrstvev | [14 empty] | VV | 2 | 1 | True | 0 | ROZPOCET
| VV |  | " skladba V1; most" 43,080 |  | 43.08 | [12 empty] | VV | 2 | 2 | True | 0 | ROZPOCET
| VV |  | " skladba 1; vozovka" 110,670 |  | 110.67 | [12 empty] | VV | 2 | 2 | True | 0 | ROZPOCET
| VV |  | " skladba 1; napojení přes odskoky" 17,420 |  | 17.42 | [12 empty] | VV | 2 | 2 | True | 0 | ROZPOCET
| VV |  | " skladba 1; oprava obrusné a ložné vrstvy" 281,080+91,970 |  | 373.05 | [12 empty] | VV | 2 | 2 | True | 0 | ROZPOCET
| VV |  | Součet |  | 544.22 | [12 empty] | VV | 2 | 4 | True | 1 | ROZPOCET
63 | K | 966006132 | Odstranění dopravních nebo orientačních značek se sloupkem s uložením hmot na vzdálenost do 20 m nebo s naložením na dopravní prostředek, se zásypem jam a jeho zhutněním s betonovou patkou | kus | 4 |  | 0 | CS ÚRS 2021 02 |  | základní |  | 0 | 0 | 0 | 0.082 | 0.328 | 4 | K | 2 |  |  |  | ROZPOCET | 0 | 0 | 0 | 0 | 0 | 1 | 0 | 4 | -1131416827
| Online PSC |  | https://podminky.urs.cz/item/CS_URS_2021_02/966006132 | [14 empty] | Online PSC | 2
| VV |  | "D_101_02_Situace.pdf | [14 empty] | VV | 2 | 1 | True | 0 | ROZPOCET
| VV |  | " SDZ přesunuté" 2,000 |  | 2 | [12 empty] | VV | 2 | 2 | True | 0 | ROZPOCET
| VV |  | " SDZ rušené" 2,000 |  | 2 | [12 empty] | VV | 2 | 2 | True | 0 | ROZPOCET
| VV |  | Součet |  | 4 | [12 empty] | VV | 2 | 4 | True | 1 | ROZPOCET
64 | K | 966006211 | Odstranění (demontáž) svislých dopravních značek s odklizením materiálu na skládku na vzdálenost do 20 m nebo s naložením na dopravní prostředek ze sloupů, sloupků nebo konzol | kus | 2 |  | 0 | CS ÚRS 2021 02 |  | základní |  | 0 | 0 | 0 | 0.004 | 0.008 | 4 | K | 2 |  |  |  | ROZPOCET | 0 | 0 | 0 | 0 | 0 | 1 | 0 | 4 | -2076790620
| Online PSC |  | https://podminky.urs.cz/item/CS_URS_2021_02/966006211 | [14 empty] | Online PSC | 2
| VV |  | "D_101_02_Situace.pdf | [14 empty] | VV | 2 | 1 | True | 0 | ROZPOCET
| VV |  | " SDZ rušené" 2,000 |  | 2 | [12 empty] | VV | 2 | 2 | True | 0 | ROZPOCET
| VV |  | Součet |  | 2 | [12 empty] | VV | 2 | 4 | True | 1 | ROZPOCET
| D | 997 | Přesun sutě |  |  |  | 0 |  |  |  |  | 0 |  | 0 |  | 0 | 1 | D | 1 |  |  |  | ROZPOCET | [6 empty] | 0
65 | K | 997221551 | Vodorovná doprava suti bez naložení, ale se složením a s hrubým urovnáním ze sypkých materiálů, na vzdálenost do 1 km | t | 79.68 |  | 0 | CS ÚRS 2021 02 |  | základní |  | 0 | 0 | 0 | 0 | 0 | 4 | K | 2 |  |  |  | ROZPOCET | 0 | 0 | 0 | 0 | 0 | 1 | 0 | 4 | -1152663640
| Online PSC |  | https://podminky.urs.cz/item/CS_URS_2021_02/997221551 | [14 empty] | Online PSC | 2
| VV |  | " podkladní kamenivo" 36,540 |  | 36.54 | [12 empty] | VV | 2 | 2 | True | 0 | ROZPOCET
| VV |  | " uliční smetky" 10,884 |  | 10.884 | [12 empty] | VV | 2 | 2 | True | 0 | ROZPOCET
| VV |  | " asfaltová fréza" 32,256 |  | 32.256 | [12 empty] | VV | 2 | 2 | True | 0 | ROZPOCET
| VV |  | Součet |  | 79.68 | [12 empty] | VV | 2 | 4 | True | 1 | ROZPOCET
66 | K | 997221559 | Vodorovná doprava suti bez naložení, ale se složením a s hrubým urovnáním Příplatek k ceně za každý další i započatý 1 km přes 1 km | t | 1513.92 |  | 0 | CS ÚRS 2021 02 |  | základní |  | 0 | 0 | 0 | 0 | 0 | 4 | K | 2 |  |  |  | ROZPOCET | 0 | 0 | 0 | 0 | 0 | 1 | 0 | 4 | -1001491301
| Online PSC |  | https://podminky.urs.cz/item/CS_URS_2021_02/997221559 | [14 empty] | Online PSC | 2
| VV |  | 79,68*19 'Přepočtené koeficientem množství |  | 1513.92 | [12 empty] | VV | 2 | 2 | False | 1 | ROZPOCET
67 | K | 997221561 | Vodorovná doprava suti bez naložení, ale se složením a s hrubým urovnáním z kusových materiálů, na vzdálenost do 1 km | t | 80.766 |  | 0 | CS ÚRS 2021 02 |  | základní |  | 0 | 0 | 0 | 0 | 0 | 4 | K | 2 |  |  |  | ROZPOCET | 0 | 0 | 0 | 0 | 0 | 1 | 0 | 4 | 775825614
| Online PSC |  | https://podminky.urs.cz/item/CS_URS_2021_02/997221561 | [14 empty] | Online PSC | 2
| VV |  | " asfaltové kry" 39,816 |  | 39.816 | [12 empty] | VV | 2 | 2 | True | 0 | ROZPOCET
| VV |  | " podkladní beton (SC 8/10)" 40,950 |  | 40.95 | [12 empty] | VV | 2 | 2 | True | 0 | ROZPOCET
| VV |  | Součet |  | 80.766 | [12 empty] | VV | 2 | 4 | True | 1 | ROZPOCET
68 | K | 997221569 | Vodorovná doprava suti bez naložení, ale se složením a s hrubým urovnáním Příplatek k ceně za každý další i započatý 1 km přes 1 km | t | 1534.554 |  | 0 | CS ÚRS 2021 02 |  | základní |  | 0 | 0 | 0 | 0 | 0 | 4 | K | 2 |  |  |  | ROZPOCET | 0 | 0 | 0 | 0 | 0 | 1 | 0 | 4 | -573346794
| Online PSC |  | https://podminky.urs.cz/item/CS_URS_2021_02/997221569 | [14 empty] | Online PSC | 2
| VV |  | 80,766*19 'Přepočtené koeficientem množství |  | 1534.554 | [12 empty] | VV | 2 | 2 | False | 1 | ROZPOCET
69 | K | 997221611 | Nakládání na dopravní prostředky pro vodorovnou dopravu suti | t | 160.446 |  | 0 | CS ÚRS 2021 02 |  | základní |  | 0 | 0 | 0 | 0 | 0 | 4 | K | 2 |  |  |  | ROZPOCET | 0 | 0 | 0 | 0 | 0 | 1 | 0 | 4 | -308137980
| Online PSC |  | https://podminky.urs.cz/item/CS_URS_2021_02/997221611 | [14 empty] | Online PSC | 2
| VV |  | " podkladní kamenivo" 36,540 |  | 36.54 | [12 empty] | VV | 2 | 2 | True | 0 | ROZPOCET
| VV |  | " uliční smetky" 10,884 |  | 10.884 | [12 empty] | VV | 2 | 2 | True | 0 | ROZPOCET
| VV |  | " asfaltová fréza" 32,256 |  | 32.256 | [12 empty] | VV | 2 | 2 | True | 0 | ROZPOCET
| VV |  | " asfaltové kry" 39,816 |  | 39.816 | [12 empty] | VV | 2 | 2 | True | 0 | ROZPOCET
| VV |  | " podkladní beton (SC 8/10)" 40,950 |  | 40.95 | [12 empty] | VV | 2 | 2 | True | 0 | ROZPOCET
| VV |  | Součet |  | 160.446 | [12 empty] | VV | 2 | 4 | True | 1 | ROZPOCET
70 | K | 997221615 | Poplatek za uložení stavebního odpadu na skládce (skládkovné) z prostého betonu zatříděného do Katalogu odpadů pod kódem 17 01 01 | t | 40.95 |  | 0 | CS ÚRS 2021 02 |  | základní |  | 0 | 0 | 0 | 0 | 0 | 4 | K | 2 |  |  |  | ROZPOCET | 0 | 0 | 0 | 0 | 0 | 1 | 0 | 4 | -521392653
| Online PSC |  | https://podminky.urs.cz/item/CS_URS_2021_02/997221615 | [14 empty] | Online PSC | 2
| VV |  | " podkladní beton (SC 8/10)" 40,950 |  | 40.95 | [12 empty] | VV | 2 | 2 | True | 1 | ROZPOCET
71 | K | 997221645 | Poplatek za uložení stavebního odpadu na skládce (skládkovné) asfaltového bez obsahu dehtu zatříděného do Katalogu odpadů pod kódem 17 03 02 | t | 72.072 |  | 0 | CS ÚRS 2021 02 |  | základní |  | 0 | 0 | 0 | 0 | 0 | 4 | K | 2 |  |  |  | ROZPOCET | 0 | 0 | 0 | 0 | 0 | 1 | 0 | 4 | -836513513
| Online PSC |  | https://podminky.urs.cz/item/CS_URS_2021_02/997221645 | [14 empty] | Online PSC | 2
| VV |  | " asfaltová fréza" 32,256 |  | 32.256 | [12 empty] | VV | 2 | 2 | True | 0 | ROZPOCET
| VV |  | " asfaltové kry" 39,816 |  | 39.816 | [12 empty] | VV | 2 | 2 | True | 0 | ROZPOCET
| VV |  | Součet |  | 72.072 | [12 empty] | VV | 2 | 4 | True | 1 | ROZPOCET
72 | K | 997221655 | Poplatek za uložení stavebního odpadu na skládce (skládkovné) zeminy a kamení zatříděného do Katalogu odpadů pod kódem 17 05 04 | t | 47.424 |  | 0 | CS ÚRS 2021 02 |  | základní |  | 0 | 0 | 0 | 0 | 0 | 4 | K | 2 |  |  |  | ROZPOCET | 0 | 0 | 0 | 0 | 0 | 1 | 0 | 4 | 1428688054
| Online PSC |  | https://podminky.urs.cz/item/CS_URS_2021_02/997221655 | [14 empty] | Online PSC | 2
| VV |  | " podkladní kamenivo" 36,540 |  | 36.54 | [12 empty] | VV | 2 | 2 | True | 0 | ROZPOCET
| VV |  | " uliční smetky" 10,884 |  | 10.884 | [12 empty] | VV | 2 | 2 | True | 0 | ROZPOCET
| VV |  | Součet |  | 47.424 | [12 empty] | VV | 2 | 4 | True | 1 | ROZPOCET
| D | 998 | Přesun hmot |  |  |  | 0 |  |  |  |  | 0 |  | 0 |  | 0 | 1 | D | 1 |  |  |  | ROZPOCET | [6 empty] | 0
73 | K | 998225111 | Přesun hmot pro komunikace s krytem z kameniva, monolitickým betonovým nebo živičným dopravní vzdálenost do 200 m jakékoliv délky objektu | t | 34.364 |  | 0 | CS ÚRS 2021 02 |  | základní |  | 0 | 0 | 0 | 0 | 0 | 4 | K | 2 |  |  |  | ROZPOCET | 0 | 0 | 0 | 0 | 0 | 1 | 0 | 4 | -235135117
| Online PSC |  | https://podminky.urs.cz/item/CS_URS_2021_02/998225111 | [14 empty] | Online PSC | 2

## 101.3 - Návrh DIO
{e1f3b75e-7954-4c95-bda6-cf83b51720ab}
2
| KRYCÍ LIST SOUPISU PRACÍ | [7 empty] | v --- níže se nacházejí doplnkové a pomocné údaje k sestavám --- v | [8 empty] | False
Stavba:
PD - MOST ev.č. 19020-3 v obci Střážov_revize_R02
Objekt:
101 - Zpevněné plochy a komunikace
Soupis:
101.3 - Návrh DIO
| KSO: |  |  |  |  | CC-CZ:
| Místo: |  | Strážov |  |  | Datum: | 2021-07-05
| Zadavatel: |  |  |  |  | IČ:
|  | Správa a údržba silnic Plzeňského kraje, p.o. |  |  |  | DIČ:
| Uchazeč: |  |  |  |  | IČ: | Vyplň údaj
|  | Vyplň údaj |  |  |  | DIČ: | Vyplň údaj
| Projektant: |  |  |  |  | IČ:
|  | DOPAS s.r.o. |  |  |  | DIČ:
| Zpracovatel: |  |  |  |  | IČ:
|  | L. Štuller |  |  |  | DIČ:
Poznámka:
Soupis prací je sestaven s využitím Cenové soustavy ÚRS. Položky, které pochází z této cenové soustavy, jsou ve sloupci 'Cenová soustava' označeny popisem 'CS ÚRS' a úrovní příslušného kalendářního pololetí. Veškeré další informace vymezující popis a podmínky použití těchto položek z Cenové soustavy, které nejsou uvedeny přímo v soupisu prací, jsou neomezeně dálkově k dispozici na www.cs-urs.cz, sekce Cenové a technické podmínky.
| Cena bez DPH | [5 empty] | 0
|  |  | Základ daně |  |  | Sazba daně | Výše daně
| DPH | základní | 0 |  |  | 21% | 0
|  | snížená | 0 |  |  | 15% | 0
|  | zákl. přenesená | 0 |  |  | 21% | 0
|  | sníž. přenesená | 0 |  |  | 15% | 0
|  | nulová | 0 |  |  | 0% | 0
| Cena s DPH |  |  | v | CZK |  | 0
REKAPITULACE ČLENĚNÍ SOUPISU PRACÍ
Stavba:
PD - MOST ev.č. 19020-3 v obci Střážov_revize_R02
Objekt:
101 - Zpevněné plochy a komunikace
Soupis:
101.3 - Návrh DIO
Místo: |  |  | Strážov |  |  | Datum: | 2021-07-05
Zadavatel: |  |  | Správa a údržba silnic Plzeňského kraje, p.o. |  |  | Projektant: | DOPAS s.r.o.
Uchazeč: |  |  | Vyplň údaj |  |  | Zpracovatel: | L. Štuller
Kód dílu - Popis | [6 empty] | Cena celkem [CZK]
Náklady stavby celkem | [6 empty] | 0 | [11 empty] | -1
| HSV - Práce a dodávky HSV | [5 empty] | 0
| 9 - Ostatní konstrukce a práce, bourání | [5 empty] | 0
SOUPIS PRACÍ
Stavba:
PD - MOST ev.č. 19020-3 v obci Střážov_revize_R02
Objekt:
101 - Zpevněné plochy a komunikace
Soupis:
101.3 - Návrh DIO
Místo: |  |  | Strážov |  |  | Datum: | 2021-07-05
Zadavatel: |  |  | Správa a údržba silnic Plzeňského kraje, p.o. |  |  | Projektant: | DOPAS s.r.o.
Uchazeč: |  |  | Vyplň údaj |  |  | Zpracovatel: | L. Štuller
PČ | Typ | Kód | Popis | MJ | Množství | J.cena [CZK] | Cena celkem [CZK] | Cenová soustava |  | DPH | J. Nh [h] | Nh celkem [h] | J. hmotnost [t] | Hmotnost celkem [t] | J. suť [t] | Suť Celkem [t]
Náklady soupisu celkem | [6 empty] | 0 |  |  |  |  | 0 |  | 0.071355 |  | 0 |  | D | -1 | [10 empty] | 0
| D | HSV | Práce a dodávky HSV |  |  |  | 0 |  |  |  |  | 0 |  | 0.071355 |  | 0 | 1 | D | 0 |  |  |  | ROZPOCET | [6 empty] | 0
| D | 9 | Ostatní konstrukce a práce, bourání |  |  |  | 0 |  |  |  |  | 0 |  | 0.071355 |  | 0 | 1 | D | 1 |  |  |  | ROZPOCET | [6 empty] | 0
1 | K | 913111111 | Montáž a demontáž dočasných dopravních značek zařízení pro upevnění samostatných značek podstavce plastového | kus | 5 |  | 0 | CS ÚRS 2021 02 |  | základní |  | 0 | 0 | 0 | 0 | 0 | 4 | K | 2 |  |  |  | ROZPOCET | 0 | 0 | 0 | 0 | 0 | 1 | 0 | 4 | -168634367
| Online PSC |  | https://podminky.urs.cz/item/CS_URS_2021_02/913111111 | [14 empty] | Online PSC | 2
| VV |  | "C.3_Speciální_výkres_situace_ZOV_návrh_DIO.pdf | [14 empty] | VV | 2 | 1 | True | 0 | ROZPOCET
| VV |  | " A10+E7a" 2,000 |  | 2 | [12 empty] | VV | 2 | 2 | True | 0 | ROZPOCET
| VV |  | " A10" 1,000 |  | 1 | [12 empty] | VV | 2 | 2 | True | 0 | ROZPOCET
| VV |  | " A15" 2,000 |  | 2 | [12 empty] | VV | 2 | 2 | True | 0 | ROZPOCET
| VV |  | Součet |  | 5 | [12 empty] | VV | 2 | 4 | True | 1 | ROZPOCET
2 | K | 913111112 | Montáž a demontáž dočasných dopravních značek zařízení pro upevnění samostatných značek sloupku délky do 2 m | kus | 5 |  | 0 | CS ÚRS 2021 02 |  | základní |  | 0 | 0 | 0 | 0 | 0 | 4 | K | 2 |  |  |  | ROZPOCET | 0 | 0 | 0 | 0 | 0 | 1 | 0 | 4 | -915786936
| Online PSC |  | https://podminky.urs.cz/item/CS_URS_2021_02/913111112 | [14 empty] | Online PSC | 2
| VV |  | "C.3_Speciální_výkres_situace_ZOV_návrh_DIO.pdf | [14 empty] | VV | 2 | 1 | True | 0 | ROZPOCET
| VV |  | " A10+E7a" 2,000 |  | 2 | [12 empty] | VV | 2 | 2 | True | 0 | ROZPOCET
| VV |  | " A10" 1,000 |  | 1 | [12 empty] | VV | 2 | 2 | True | 0 | ROZPOCET
| VV |  | " A15" 2,000 |  | 2 | [12 empty] | VV | 2 | 2 | True | 0 | ROZPOCET
| VV |  | Součet |  | 5 | [12 empty] | VV | 2 | 4 | True | 1 | ROZPOCET
3 | K | 913111115 | Montáž a demontáž dočasných dopravních značek samostatných značek základních | kus | 7 |  | 0 | CS ÚRS 2021 02 |  | základní |  | 0 | 0 | 0 | 0 | 0 | 4 | K | 2 |  |  |  | ROZPOCET | 0 | 0 | 0 | 0 | 0 | 1 | 0 | 4 | 1300313156
| Online PSC |  | https://podminky.urs.cz/item/CS_URS_2021_02/913111115 | [14 empty] | Online PSC | 2
| VV |  | "C.3_Speciální_výkres_situace_ZOV_návrh_DIO.pdf | [14 empty] | VV | 2 | 1 | True | 0 | ROZPOCET
| VV |  | " A10+E7a" 2,000*2 |  | 4 | [12 empty] | VV | 2 | 2 | True | 0 | ROZPOCET
| VV |  | " A10" 1,000 |  | 1 | [12 empty] | VV | 2 | 2 | True | 0 | ROZPOCET
| VV |  | " A15" 2,000 |  | 2 | [12 empty] | VV | 2 | 2 | True | 0 | ROZPOCET
| VV |  | Součet |  | 7 | [12 empty] | VV | 2 | 4 | True | 1 | ROZPOCET
4 | K | 913111211 | Montáž a demontáž dočasných dopravních značek Příplatek za první a každý další den použití dočasných dopravních značek k ceně 11-1111 | kus | 900 |  | 0 | CS ÚRS 2021 02 |  | základní |  | 0 | 0 | 0 | 0 | 0 | 4 | K | 2 |  |  |  | ROZPOCET | 0 | 0 | 0 | 0 | 0 | 1 | 0 | 4 | 2063750091
| Online PSC |  | https://podminky.urs.cz/item/CS_URS_2021_02/913111211 | [14 empty] | Online PSC | 2
| VV |  | 5*180 'Přepočtené koeficientem množství |  | 900 | [12 empty] | VV | 2 | 2 | False | 1 | ROZPOCET
5 | K | 913111212 | Montáž a demontáž dočasných dopravních značek Příplatek za první a každý další den použití dočasných dopravních značek k ceně 11-1112 | kus | 900 |  | 0 | CS ÚRS 2021 02 |  | základní |  | 0 | 0 | 0 | 0 | 0 | 4 | K | 2 |  |  |  | ROZPOCET | 0 | 0 | 0 | 0 | 0 | 1 | 0 | 4 | 90569794
| Online PSC |  | https://podminky.urs.cz/item/CS_URS_2021_02/913111212 | [14 empty] | Online PSC | 2
| VV |  | 5*180 'Přepočtené koeficientem množství |  | 900 | [12 empty] | VV | 2 | 2 | False | 1 | ROZPOCET
6 | K | 913111215 | Montáž a demontáž dočasných dopravních značek Příplatek za první a každý další den použití dočasných dopravních značek k ceně 11-1115 | kus | 1260 |  | 0 | CS ÚRS 2021 02 |  | základní |  | 0 | 0 | 0 | 0 | 0 | 4 | K | 2 |  |  |  | ROZPOCET | 0 | 0 | 0 | 0 | 0 | 1 | 0 | 4 | 338767890
| Online PSC |  | https://podminky.urs.cz/item/CS_URS_2021_02/913111215 | [14 empty] | Online PSC | 2
| VV |  | 7*180 'Přepočtené koeficientem množství |  | 1260 | [12 empty] | VV | 2 | 2 | False | 1 | ROZPOCET
7 | K | 913211113 | Montáž a demontáž dočasných dopravních zábran reflexních, šířky 3 m | kus | 6 |  | 0 | CS ÚRS 2021 02 |  | základní |  | 0 | 0 | 0 | 0 | 0 | 4 | K | 2 |  |  |  | ROZPOCET | 0 | 0 | 0 | 0 | 0 | 1 | 0 | 4 | 408443072
| Online PSC |  | https://podminky.urs.cz/item/CS_URS_2021_02/913211113 | [14 empty] | Online PSC | 2
| VV |  | "C.3_Speciální_výkres_situace_ZOV_návrh_DIO.pdf | [14 empty] | VV | 2 | 1 | True | 0 | ROZPOCET
| VV |  | " Z2" 3,000*2 |  | 6 | [12 empty] | VV | 2 | 2 | True | 0 | ROZPOCET
| VV |  | Součet |  | 6 | [12 empty] | VV | 2 | 4 | True | 1 | ROZPOCET
8 | K | 913211213 | Montáž a demontáž dočasných dopravních zábran Příplatek za první a každý další den použití dočasných dopravních zábran k ceně 21-1113 | kus | 1080 |  | 0 | CS ÚRS 2021 02 |  | základní |  | 0 | 0 | 0 | 0 | 0 | 4 | K | 2 |  |  |  | ROZPOCET | 0 | 0 | 0 | 0 | 0 | 1 | 0 | 4 | 1040854211
| Online PSC |  | https://podminky.urs.cz/item/CS_URS_2021_02/913211213 | [14 empty] | Online PSC | 2
| VV |  | 6*180 'Přepočtené koeficientem množství |  | 1080 | [12 empty] | VV | 2 | 2 | False | 1 | ROZPOCET
9 | K | 913331115 | Montáž a demontáž dočasných dopravních vodících zařízení signální svítilny včetně akumulátoru | kus | 8 |  | 0 | CS ÚRS 2021 02 |  | základní |  | 0 | 0 | 0 | 0 | 0 | 4 | K | 2 |  |  |  | ROZPOCET | 0 | 0 | 0 | 0 | 0 | 1 | 0 | 4 | 670365555
| Online PSC |  | https://podminky.urs.cz/item/CS_URS_2021_02/913331115 | [14 empty] | Online PSC | 2
| VV |  | "C.3_Speciální_výkres_situace_ZOV_návrh_DIO.pdf | [14 empty] | VV | 2 | 1 | True | 0 | ROZPOCET
| VV |  | " Z2" 3,000*2 |  | 6 | [12 empty] | VV | 2 | 2 | True | 0 | ROZPOCET
| VV |  | " A15" 2,000 |  | 2 | [12 empty] | VV | 2 | 2 | True | 0 | ROZPOCET
| VV |  | Součet |  | 8 | [12 empty] | VV | 2 | 4 | True | 1 | ROZPOCET
10 | K | 913331215 | Montáž a demontáž dočasných dopravních vodících zařízení Příplatek za první a každý další den použití dočasných dopravních vodících zařízení k ceně 33-1115 | kus | 1440 |  | 0 | CS ÚRS 2021 02 |  | základní |  | 0 | 0 | 0 | 0 | 0 | 4 | K | 2 |  |  |  | ROZPOCET | 0 | 0 | 0 | 0 | 0 | 1 | 0 | 4 | 963117517
| Online PSC |  | https://podminky.urs.cz/item/CS_URS_2021_02/913331215 | [14 empty] | Online PSC | 2
| VV |  | 8*180 'Přepočtené koeficientem množství |  | 1440 | [12 empty] | VV | 2 | 2 | False | 1 | ROZPOCET
11 | K | 913411111 | Montáž a demontáž mobilní semaforové soupravy 2 semafory | kus | 1 |  | 0 | CS ÚRS 2021 02 |  | základní |  | 0 | 0 | 0 | 0 | 0 | 4 | K | 2 |  |  |  | ROZPOCET | 0 | 0 | 0 | 0 | 0 | 1 | 0 | 4 | -1570256653
| Online PSC |  | https://podminky.urs.cz/item/CS_URS_2021_02/913411111 | [14 empty] | Online PSC | 2
| VV |  | "C.3_Speciální_výkres_situace_ZOV_návrh_DIO.pdf | [14 empty] | VV | 2 | 1 | True | 0 | ROZPOCET
| VV |  | 1,000 |  | 1 | [12 empty] | VV | 2 | 2 | True | 0 | ROZPOCET
| VV |  | Součet |  | 1 | [12 empty] | VV | 2 | 4 | True | 1 | ROZPOCET
12 | K | 913411211 | Montáž a demontáž mobilní semaforové soupravy Příplatek za první a každý další den použití mobilní semaforové soupravy k ceně 41-1111 | kus | 180 |  | 0 | CS ÚRS 2021 02 |  | základní |  | 0 | 0 | 0 | 0 | 0 | 4 | K | 2 |  |  |  | ROZPOCET | 0 | 0 | 0 | 0 | 0 | 1 | 0 | 4 | -844296403
| Online PSC |  | https://podminky.urs.cz/item/CS_URS_2021_02/913411211 | [14 empty] | Online PSC | 2
| VV |  | 1*180 'Přepočtené koeficientem množství |  | 180 | [12 empty] | VV | 2 | 2 | False | 1 | ROZPOCET
13 | K | 913911113 | Montáž a demontáž akumulátorů a zásobníků dočasného dopravního značení akumulátoru olověného 12V/180 Ah | kus | 2 |  | 0 | CS ÚRS 2021 02 |  | základní |  | 0 | 0 | 0 | 0 | 0 | 4 | K | 2 |  |  |  | ROZPOCET | 0 | 0 | 0 | 0 | 0 | 1 | 0 | 4 | 2001072897
| Online PSC |  | https://podminky.urs.cz/item/CS_URS_2021_02/913911113 | [14 empty] | Online PSC | 2
14 | K | 913911122 | Montáž a demontáž akumulátorů a zásobníků dočasného dopravního značení zásobníku na akumulátor a řídící jednotku ocelového | kus | 2 |  | 0 | CS ÚRS 2021 02 |  | základní |  | 0 | 0 | 0 | 0 | 0 | 4 | K | 2 |  |  |  | ROZPOCET | 0 | 0 | 0 | 0 | 0 | 1 | 0 | 4 | -1910215256
| Online PSC |  | https://podminky.urs.cz/item/CS_URS_2021_02/913911122 | [14 empty] | Online PSC | 2
15 | K | 913911213 | Montáž a demontáž akumulátorů a zásobníků dočasného dopravního značení Příplatek za první a každý další den použití akumulátorů a zásobníků dočasného dopravního značení k ceně 91-1113 | kus | 360 |  | 0 | CS ÚRS 2021 02 |  | základní |  | 0 | 0 | 0 | 0 | 0 | 4 | K | 2 |  |  |  | ROZPOCET | 0 | 0 | 0 | 0 | 0 | 1 | 0 | 4 | 1038744145
| Online PSC |  | https://podminky.urs.cz/item/CS_URS_2021_02/913911213 | [14 empty] | Online PSC | 2
| VV |  | 2*180 'Přepočtené koeficientem množství |  | 360 | [12 empty] | VV | 2 | 2 | False | 1 | ROZPOCET
16 | K | 913911222 | Montáž a demontáž akumulátorů a zásobníků dočasného dopravního značení Příplatek za první a každý další den použití akumulátorů a zásobníků dočasného dopravního značení k ceně 91-1122 | kus | 360 |  | 0 | CS ÚRS 2021 02 |  | základní |  | 0 | 0 | 0 | 0 | 0 | 4 | K | 2 |  |  |  | ROZPOCET | 0 | 0 | 0 | 0 | 0 | 1 | 0 | 4 | -494133973
| Online PSC |  | https://podminky.urs.cz/item/CS_URS_2021_02/913911222 | [14 empty] | Online PSC | 2
| VV |  | 2*180 'Přepočtené koeficientem množství |  | 360 | [12 empty] | VV | 2 | 2 | False | 1 | ROZPOCET
17 | K | 915222121 | Přechodné vodorovné dopravní značení samolepicí retroreflexní fólií s trvanlivostí přes 2 do 6 měsíců | m | 35.5 |  | 0 | CS ÚRS 2021 02 |  | základní |  | 0 | 0.00201 | 0.071355 | 0 | 0 | 4 | K | 2 |  |  |  | ROZPOCET | 0 | 0 | 0 | 0 | 0 | 1 | 0 | 4 | 176839944
| Online PSC |  | https://podminky.urs.cz/item/CS_URS_2021_02/915222121 | [14 empty] | Online PSC | 2
| VV |  | "C.3_Speciální_výkres_situace_ZOV_návrh_DIO.pdf | [14 empty] | VV | 2 | 1 | True | 0 | ROZPOCET
| VV |  | " stop čára" 3,000*2 |  | 6 | [12 empty] | VV | 2 | 2 | True | 0 | ROZPOCET
| VV |  | " vodící čára" 9,500 |  | 9.5 | [12 empty] | VV | 2 | 2 | True | 0 | ROZPOCET
| VV |  | " zkřížené čáry" 5,000*2*2 |  | 20 | [12 empty] | VV | 2 | 2 | True | 0 | ROZPOCET
| VV |  | Součet |  | 35.5 | [12 empty] | VV | 2 | 4 | True | 1 | ROZPOCET
18 | K | 915222911 | Přechodné vodorovné dopravní značení odstranění retroreflexní fólie | m | 35.5 |  | 0 | CS ÚRS 2021 02 |  | základní |  | 0 | 0 | 0 | 0 | 0 | 4 | K | 2 |  |  |  | ROZPOCET | 0 | 0 | 0 | 0 | 0 | 1 | 0 | 4 | 1303852666
| Online PSC |  | https://podminky.urs.cz/item/CS_URS_2021_02/915222911 | [14 empty] | Online PSC | 2

## 201.1 - Demolice původníh...
{92cd37b9-4e3c-48ef-8ac0-c394b8dac630}
2
| KRYCÍ LIST SOUPISU PRACÍ | [7 empty] | v --- níže se nacházejí doplnkové a pomocné údaje k sestavám --- v | [8 empty] | False
Stavba:
PD - MOST ev.č. 19020-3 v obci Střážov_revize_R02
Objekt:
201 - Most přes Strážovský potok - ev.č. 19020-3
Soupis:
201.1 - Demolice původního mostu
| KSO: |  |  |  |  | CC-CZ:
| Místo: |  | Strážov |  |  | Datum: | 2021-07-05
| Zadavatel: |  |  |  |  | IČ:
|  | Správa a údržba silnic Plzeňského kraje, p.o. |  |  |  | DIČ:
| Uchazeč: |  |  |  |  | IČ: | Vyplň údaj
|  | Vyplň údaj |  |  |  | DIČ: | Vyplň údaj
| Projektant: |  |  |  |  | IČ:
|  | DOPAS s.r.o. |  |  |  | DIČ:
| Zpracovatel: |  |  |  |  | IČ:
|  | L. Štuller |  |  |  | DIČ:
Poznámka:
Soupis prací je sestaven s využitím Cenové soustavy ÚRS. Položky, které pochází z této cenové soustavy, jsou ve sloupci 'Cenová soustava' označeny popisem 'CS ÚRS' a úrovní příslušného kalendářního pololetí. Veškeré další informace vymezující popis a podmínky použití těchto položek z Cenové soustavy, které nejsou uvedeny přímo v soupisu prací, jsou neomezeně dálkově k dispozici na www.cs-urs.cz, sekce Cenové a technické podmínky.
| Cena bez DPH | [5 empty] | 0
|  |  | Základ daně |  |  | Sazba daně | Výše daně
| DPH | základní | 0 |  |  | 21% | 0
|  | snížená | 0 |  |  | 15% | 0
|  | zákl. přenesená | 0 |  |  | 21% | 0
|  | sníž. přenesená | 0 |  |  | 15% | 0
|  | nulová | 0 |  |  | 0% | 0
| Cena s DPH |  |  | v | CZK |  | 0
REKAPITULACE ČLENĚNÍ SOUPISU PRACÍ
Stavba:
PD - MOST ev.č. 19020-3 v obci Střážov_revize_R02
Objekt:
201 - Most přes Strážovský potok - ev.č. 19020-3
Soupis:
201.1 - Demolice původního mostu
Místo: |  |  | Strážov |  |  | Datum: | 2021-07-05
Zadavatel: |  |  | Správa a údržba silnic Plzeňského kraje, p.o. |  |  | Projektant: | DOPAS s.r.o.
Uchazeč: |  |  | Vyplň údaj |  |  | Zpracovatel: | L. Štuller
Kód dílu - Popis | [6 empty] | Cena celkem [CZK]
Náklady stavby celkem | [6 empty] | 0 | [11 empty] | -1
| HSV - Práce a dodávky HSV | [5 empty] | 0
| 1 - Zemní práce | [5 empty] | 0
| 9 - Ostatní konstrukce a práce, bourání | [5 empty] | 0
| 997 - Přesun sutě | [5 empty] | 0
| PSV - Práce a dodávky PSV | [5 empty] | 0
| 711 - Izolace proti vodě, vlhkosti a plynům | [5 empty] | 0
SOUPIS PRACÍ
Stavba:
PD - MOST ev.č. 19020-3 v obci Střážov_revize_R02
Objekt:
201 - Most přes Strážovský potok - ev.č. 19020-3
Soupis:
201.1 - Demolice původního mostu
Místo: |  |  | Strážov |  |  | Datum: | 2021-07-05
Zadavatel: |  |  | Správa a údržba silnic Plzeňského kraje, p.o. |  |  | Projektant: | DOPAS s.r.o.
Uchazeč: |  |  | Vyplň údaj |  |  | Zpracovatel: | L. Štuller
PČ | Typ | Kód | Popis | MJ | Množství | J.cena [CZK] | Cena celkem [CZK] | Cenová soustava |  | DPH | J. Nh [h] | Nh celkem [h] | J. hmotnost [t] | Hmotnost celkem [t] | J. suť [t] | Suť Celkem [t]
Náklady soupisu celkem | [6 empty] | 0 |  |  |  |  | 0 |  | 12.3476 |  | 364.8534 |  | D | -1 | [10 empty] | 0
| D | HSV | Práce a dodávky HSV |  |  |  | 0 |  |  |  |  | 0 |  | 12.3476 |  | 364.629 | 1 | D | 0 |  |  |  | ROZPOCET | [6 empty] | 0
| D | 1 | Zemní práce |  |  |  | 0 |  |  |  |  | 0 |  | 0.006479 |  | 71.1272 | 1 | D | 1 |  |  |  | ROZPOCET | [6 empty] | 0
1 | K | 113107332 | Odstranění podkladů nebo krytů strojně plochy jednotlivě do 50 m2 s přemístěním hmot na skládku na vzdálenost do 3 m nebo s naložením na dopravní prostředek z betonu prostého, o tl. vrstvy přes 150 do 300 mm | m2 | 84 |  | 0 | CS ÚRS 2021 02 |  | základní |  | 0 | 0 | 0 | 0.625 | 52.5 | 4 | K | 2 |  |  |  | ROZPOCET | 0 | 0 | 0 | 0 | 0 | 1 | 0 | 4 | 211749379
| Online PSC |  | https://podminky.urs.cz/item/CS_URS_2021_02/113107332 | [14 empty] | Online PSC | 2
| VV |  | "D_201_03_Přehledný_výkres_stávající_stav.pdf | [14 empty] | VV | 2 | 1 | True | 0 | ROZPOCET
| VV |  | " stávají podkladní vrstva včetně předpolí" 16,800*5,000 |  | 84 | [12 empty] | VV | 2 | 2 | True | 0 | ROZPOCET
| VV |  | Součet |  | 84 | [12 empty] | VV | 2 | 4 | True | 1 | ROZPOCET
2 | K | 113154114 | Frézování živičného podkladu nebo krytu s naložením na dopravní prostředek plochy do 500 m2 bez překážek v trase pruhu šířky do 0,5 m, tloušťky vrstvy 100 mm | m2 | 80.988 |  | 0 | CS ÚRS 2021 02 |  | základní |  | 0 | 8e-05 | 0.006479 | 0.23 | 18.6272 | 4 | K | 2 |  |  |  | ROZPOCET | 0 | 0 | 0 | 0 | 0 | 1 | 0 | 4 | 1358152944
| Online PSC |  | https://podminky.urs.cz/item/CS_URS_2021_02/113154114 | [14 empty] | Online PSC | 2
| VV |  | "D_201_03_Přehledný_výkres_stávající_stav.pdf | [14 empty] | VV | 2 | 1 | True | 0 | ROZPOCET
| VV |  | " stávají obrusná + ložná vrstva včetně předpolí" 17,050*4,750 |  | 80.988 | [12 empty] | VV | 2 | 2 | True | 0 | ROZPOCET
| VV |  | Součet |  | 80.988 | [12 empty] | VV | 2 | 4 | True | 1 | ROZPOCET
| D | 9 | Ostatní konstrukce a práce, bourání |  |  |  | 0 |  |  |  |  | 0 |  | 12.3411 |  | 293.5018 | 1 | D | 1 |  |  |  | ROZPOCET | [6 empty] | 0
3 | K | 961021112 | Bourání mostních konstrukcí základů z kamene nebo cihel | m3 | 17.004 |  | 0 | CS ÚRS 2021 02 |  | základní |  | 0 | 0.12 | 2.0405 | 2.49 | 42.34 | 4 | K | 2 |  |  |  | ROZPOCET | 0 | 0 | 0 | 0 | 0 | 1 | 0 | 4 | -890024702
| Online PSC |  | https://podminky.urs.cz/item/CS_URS_2021_02/961021112 | [14 empty] | Online PSC | 2
| VV |  | "D_201_03_Přehledný_výkres_stávající_stav.pdf | [14 empty] | VV | 2 | 1 | True | 0 | ROZPOCET
| VV |  | " stávající základy opěr a podpěr" (2*(1,200*0,600*6,560))+(1*(1,920*0,600*6,560)) |  | 17.004 | [12 empty] | VV | 2 | 2 | True | 0 | ROZPOCET
| VV |  | Součet |  | 17.004 | [12 empty] | VV | 2 | 4 | True | 1 | ROZPOCET
4 | K | 962021112 | Bourání mostních konstrukcí zdiva a pilířů z kamene nebo cihel | m3 | 52.829 |  | 0 | CS ÚRS 2021 02 |  | základní |  | 0 | 0.12 | 6.3395 | 2.49 | 131.5442 | 4 | K | 2 |  |  |  | ROZPOCET | 0 | 0 | 0 | 0 | 0 | 1 | 0 | 4 | 1438720992
| Online PSC |  | https://podminky.urs.cz/item/CS_URS_2021_02/962021112 | [14 empty] | Online PSC | 2
| VV |  | "D_201_03_Přehledný_výkres_stávající_stav.pdf | [14 empty] | VV | 2 | 1 | True | 0 | ROZPOCET
| VV |  | " stávající dříky opěr a podpěr" (2*(0,800*1,480*6,560))+(1*(1,120*1,410*6,560)) |  | 25.894 | [12 empty] | VV | 2 | 2 | True | 0 | ROZPOCET
| VV |  | " stávající nosná konstrukce" 0,350*(3,740+3,810)*6,560 |  | 17.335 | [12 empty] | VV | 2 | 2 | True | 0 | ROZPOCET
| VV |  | " stávající zdi" 4*(0,600*2,000*2,000) |  | 9.6 | [12 empty] | VV | 2 | 2 | True | 0 | ROZPOCET
| VV |  | Součet |  | 52.829 | [12 empty] | VV | 2 | 4 | True | 1 | ROZPOCET
5 | K | 963051111 | Bourání mostních konstrukcí nosných konstrukcí ze železového betonu | m3 | 32.534 |  | 0 | CS ÚRS 2021 02 |  | základní |  | 0 | 0.12171 | 3.9597 | 2.4 | 78.0816 | 4 | K | 2 |  |  |  | ROZPOCET | 0 | 0 | 0 | 0 | 0 | 1 | 0 | 4 | 1848867103
| Online PSC |  | https://podminky.urs.cz/item/CS_URS_2021_02/963051111 | [14 empty] | Online PSC | 2
| VV |  | "D_201_03_Přehledný_výkres_stávající_stav.pdf | [14 empty] | VV | 2 | 1 | True | 0 | ROZPOCET
| VV |  | " stávající římsy" (2*0,800*(8,040+10,820))+((0,250*0,500)*(8,040+10,820)) |  | 32.534 | [12 empty] | VV | 2 | 2 | True | 0 | ROZPOCET
| VV |  | Součet |  | 32.534 | [12 empty] | VV | 2 | 4 | True | 1 | ROZPOCET
6 | K | 966008113 | Bourání trubního propustku s odklizením a uložením vybouraného materiálu na skládku na vzdálenost do 3 m nebo s naložením na dopravní prostředek z trub DN přes 500 do 800 mm | m | 6.56 |  | 0 | CS ÚRS 2021 02 |  | základní |  | 0 | 0 | 0 | 2.055 | 13.4808 | 4 | K | 2 |  |  |  | ROZPOCET | 0 | 0 | 0 | 0 | 0 | 1 | 0 | 4 | 812930614
| Online PSC |  | https://podminky.urs.cz/item/CS_URS_2021_02/966008113 | [14 empty] | Online PSC | 2
| VV |  | "D_201_03_Přehledný_výkres_stávající_stav.pdf | [14 empty] | VV | 2 | 1 | True | 0 | ROZPOCET
| VV |  | " stávající odlehčovací propust" 6,560 |  | 6.56 | [12 empty] | VV | 2 | 2 | True | 0 | ROZPOCET
| VV |  | Součet |  | 6.56 | [12 empty] | VV | 2 | 4 | True | 1 | ROZPOCET
7 | K | 966075141 | Odstranění různých konstrukcí na mostech kovového zábradlí vcelku | m | 18.19 |  | 0 | CS ÚRS 2021 02 |  | základní |  | 0 | 8e-05 | 0.0014552 | 0.018 | 0.32742 | 4 | K | 2 |  |  |  | ROZPOCET | 0 | 0 | 0 | 0 | 0 | 1 | 0 | 4 | -1931227890
| Online PSC |  | https://podminky.urs.cz/item/CS_URS_2021_02/966075141 | [14 empty] | Online PSC | 2
| VV |  | "D_201_03_Přehledný_výkres_stávající_stav.pdf | [14 empty] | VV | 2 | 1 | True | 0 | ROZPOCET
| VV |  | " stávající dvoumadlové zábradlí" 8,040+10,150 |  | 18.19 | [12 empty] | VV | 2 | 2 | True | 0 | ROZPOCET
| VV |  | Součet |  | 18.19 | [12 empty] | VV | 2 | 4 | True | 1 | ROZPOCET
8 | K | 96704312.R01 | Odsekání vrstvy vyrovnávacího betonu na nosné konstrukci mostů tl. do 350 mm | m2 | 46.97 |  | 0 | bez CS |  | základní |  | 0 | 0 | 0 | 0.59033 | 27.7278 | 4 | K | 2 |  |  |  | ROZPOCET | 0 | 0 | 0 | 0 | 0 | 1 | 0 | 4 | -1553054263
| VV |  | "D_201_03_Přehledný_výkres_stávající_stav.pdf | [14 empty] | VV | 2 | 1 | True | 0 | ROZPOCET
| VV |  | " předpokládaná obetonávka klenbové konstrukce" 7,160*6,560 |  | 46.97 | [12 empty] | VV | 2 | 2 | True | 0 | ROZPOCET
| VV |  | Součet |  | 46.97 | [12 empty] | VV | 2 | 4 | True | 1 | ROZPOCET
| D | 997 | Přesun sutě |  |  |  | 0 |  |  |  |  | 0 |  | 0 |  | 0 | 1 | D | 1 |  |  |  | ROZPOCET | [6 empty] | 0
9 | K | 997211511 | Vodorovná doprava suti nebo vybouraných hmot suti se složením a hrubým urovnáním, na vzdálenost do 1 km | t | 364.853 |  | 0 | CS ÚRS 2021 02 |  | základní |  | 0 | 0 | 0 | 0 | 0 | 4 | K | 2 |  |  |  | ROZPOCET | 0 | 0 | 0 | 0 | 0 | 1 | 0 | 4 | 843039966
| Online PSC |  | https://podminky.urs.cz/item/CS_URS_2021_02/997211511 | [14 empty] | Online PSC | 2
10 | K | 997211519 | Vodorovná doprava suti nebo vybouraných hmot suti se složením a hrubým urovnáním, na vzdálenost Příplatek k ceně za každý další i započatý 1 km přes 1 km | t | 6932.207 |  | 0 | CS ÚRS 2021 02 |  | základní |  | 0 | 0 | 0 | 0 | 0 | 4 | K | 2 |  |  |  | ROZPOCET | 0 | 0 | 0 | 0 | 0 | 1 | 0 | 4 | -238225828
| Online PSC |  | https://podminky.urs.cz/item/CS_URS_2021_02/997211519 | [14 empty] | Online PSC | 2
| VV |  | 364,853*19 'Přepočtené koeficientem množství |  | 6932.207 | [12 empty] | VV | 2 | 2 | False | 1 | ROZPOCET
11 | K | 997211611 | Nakládání suti nebo vybouraných hmot na dopravní prostředky pro vodorovnou dopravu suti | t | 364.853 |  | 0 | CS ÚRS 2021 02 |  | základní |  | 0 | 0 | 0 | 0 | 0 | 4 | K | 2 |  |  |  | ROZPOCET | 0 | 0 | 0 | 0 | 0 | 1 | 0 | 4 | 1949048925
| Online PSC |  | https://podminky.urs.cz/item/CS_URS_2021_02/997211611 | [14 empty] | Online PSC | 2
12 | K | 997221615 | Poplatek za uložení stavebního odpadu na skládce (skládkovné) z prostého betonu zatříděného do Katalogu odpadů pod kódem 17 01 01 | t | 80.228 |  | 0 | CS ÚRS 2021 02 |  | základní |  | 0 | 0 | 0 | 0 | 0 | 4 | K | 2 |  |  |  | ROZPOCET | 0 | 0 | 0 | 0 | 0 | 1 | 0 | 4 | 66202249
| Online PSC |  | https://podminky.urs.cz/item/CS_URS_2021_02/997221615 | [14 empty] | Online PSC | 2
| VV |  | " podkladní vrstva SC" 52,500 |  | 52.5 | [12 empty] | VV | 2 | 2 | True | 0 | ROZPOCET
| VV |  | " nadbeton. kleneb" 27,728 |  | 27.728 | [12 empty] | VV | 2 | 2 | True | 0 | ROZPOCET
| VV |  | Součet |  | 80.228 | [12 empty] | VV | 2 | 4 | True | 1 | ROZPOCET
13 | K | 997221625 | Poplatek za uložení stavebního odpadu na skládce (skládkovné) z armovaného betonu zatříděného do Katalogu odpadů pod kódem 17 01 01 | t | 91.563 |  | 0 | CS ÚRS 2021 02 |  | základní |  | 0 | 0 | 0 | 0 | 0 | 4 | K | 2 |  |  |  | ROZPOCET | 0 | 0 | 0 | 0 | 0 | 1 | 0 | 4 | 1242803952
| Online PSC |  | https://podminky.urs.cz/item/CS_URS_2021_02/997221625 | [14 empty] | Online PSC | 2
| VV |  | " propustek" 13,481 |  | 13.481 | [12 empty] | VV | 2 | 2 | True | 0 | ROZPOCET
| VV |  | " římsy" 78,082 |  | 78.082 | [12 empty] | VV | 2 | 2 | True | 0 | ROZPOCET
| VV |  | Součet |  | 91.563 | [12 empty] | VV | 2 | 4 | True | 1 | ROZPOCET
14 | K | 997221645 | Poplatek za uložení stavebního odpadu na skládce (skládkovné) asfaltového bez obsahu dehtu zatříděného do Katalogu odpadů pod kódem 17 03 02 | t | 20.733 |  | 0 | CS ÚRS 2021 02 |  | základní |  | 0 | 0 | 0 | 0 | 0 | 4 | K | 2 |  |  |  | ROZPOCET | 0 | 0 | 0 | 0 | 0 | 1 | 0 | 4 | 587837424
| Online PSC |  | https://podminky.urs.cz/item/CS_URS_2021_02/997221645 | [14 empty] | Online PSC | 2
| VV |  | " asfalt. fréza" 20,733 |  | 20.733 | [12 empty] | VV | 2 | 2 | True | 1 | ROZPOCET
15 | K | 997221655 | Poplatek za uložení stavebního odpadu na skládce (skládkovné) zeminy a kamení zatříděného do Katalogu odpadů pod kódem 17 05 04 | t | 174.211 |  | 0 | CS ÚRS 2021 02 |  | základní |  | 0 | 0 | 0 | 0 | 0 | 4 | K | 2 |  |  |  | ROZPOCET | 0 | 0 | 0 | 0 | 0 | 1 | 0 | 4 | 1320193206
| Online PSC |  | https://podminky.urs.cz/item/CS_URS_2021_02/997221655 | [14 empty] | Online PSC | 2
| VV |  | " kamenné zdivo apod." 42,340+131,544+0,327 |  | 174.211 | [12 empty] | VV | 2 | 2 | True | 1 | ROZPOCET
16 | K | 997013847 | Poplatek za uložení stavebního odpadu na skládce (skládkovné) asfaltového s obsahem dehtu zatříděného do Katalogu odpadů pod kódem 17 03 01 | t | 0.224 |  | 0 | CS ÚRS 2021 02 |  | základní |  | 0 | 0 | 0 | 0 | 0 | 4 | K | 2 |  |  |  | ROZPOCET | 0 | 0 | 0 | 0 | 0 | 1 | 0 | 4 | -998175526
| Online PSC |  | https://podminky.urs.cz/item/CS_URS_2021_02/997013847 | [14 empty] | Online PSC | 2
| VV |  | " asfalt. lepenka" 0,224 |  | 0.224 | [12 empty] | VV | 2 | 2 | True | 1 | ROZPOCET
| D | PSV | Práce a dodávky PSV |  |  |  | 0 |  |  |  |  | 0 |  | 0 |  | 0.22435 | 2 | D | 0 |  |  |  | ROZPOCET | [6 empty] | 0
| D | 711 | Izolace proti vodě, vlhkosti a plynům |  |  |  | 0 |  |  |  |  | 0 |  | 0 |  | 0.22435 | 2 | D | 1 |  |  |  | ROZPOCET | [6 empty] | 0
17 | K | 711131811 | Odstranění izolace proti zemní vlhkosti na ploše vodorovné V | m2 | 56.088 |  | 0 | CS ÚRS 2021 02 |  | základní |  | 0 | 0 | 0 | 0.004 | 0.22435 | 16 | K | 2 |  |  |  | ROZPOCET | 0 | 0 | 0 | 0 | 0 | 1 | 0 | 16 | 636686559
| Online PSC |  | https://podminky.urs.cz/item/CS_URS_2021_02/711131811 | [14 empty] | Online PSC | 2
| VV |  | "D_201_03_Přehledný_výkres_stávající_stav.pdf | [14 empty] | VV | 2 | 1 | True | 0 | ROZPOCET
| VV |  | " stávající mostní izolace" (3,740+3,810+1,000)*6,560 |  | 56.088 | [12 empty] | VV | 2 | 2 | True | 0 | ROZPOCET
| VV |  | Součet |  | 56.088 | [12 empty] | VV | 2 | 4 | True | 1 | ROZPOCET

## 201.2 - Nový most
{0f12321f-a455-4414-913f-f4948fa4546f}
2
| KRYCÍ LIST SOUPISU PRACÍ | [7 empty] | v --- níže se nacházejí doplnkové a pomocné údaje k sestavám --- v | [8 empty] | False
Stavba:
PD - MOST ev.č. 19020-3 v obci Střážov_revize_R02
Objekt:
201 - Most přes Strážovský potok - ev.č. 19020-3
Soupis:
201.2 - Nový most
| KSO: |  |  |  |  | CC-CZ:
| Místo: |  | Strážov |  |  | Datum: | 2021-07-05
| Zadavatel: |  |  |  |  | IČ:
|  | Správa a údržba silnic Plzeňského kraje, p.o. |  |  |  | DIČ:
| Uchazeč: |  |  |  |  | IČ: | Vyplň údaj
|  | Vyplň údaj |  |  |  | DIČ: | Vyplň údaj
| Projektant: |  |  |  |  | IČ:
|  | DOPAS s.r.o. |  |  |  | DIČ:
| Zpracovatel: |  |  |  |  | IČ:
|  | L. Štuller |  |  |  | DIČ:
Poznámka:
Soupis prací je sestaven s využitím Cenové soustavy ÚRS. Položky, které pochází z této cenové soustavy, jsou ve sloupci 'Cenová soustava' označeny popisem 'CS ÚRS' a úrovní příslušného kalendářního pololetí. Veškeré další informace vymezující popis a podmínky použití těchto položek z Cenové soustavy, které nejsou uvedeny přímo v soupisu prací, jsou neomezeně dálkově k dispozici na www.cs-urs.cz, sekce Cenové a technické podmínky.
| Cena bez DPH | [5 empty] | 0
|  |  | Základ daně |  |  | Sazba daně | Výše daně
| DPH | základní | 0 |  |  | 21% | 0
|  | snížená | 0 |  |  | 15% | 0
|  | zákl. přenesená | 0 |  |  | 21% | 0
|  | sníž. přenesená | 0 |  |  | 15% | 0
|  | nulová | 0 |  |  | 0% | 0
| Cena s DPH |  |  | v | CZK |  | 0
REKAPITULACE ČLENĚNÍ SOUPISU PRACÍ
Stavba:
PD - MOST ev.č. 19020-3 v obci Střážov_revize_R02
Objekt:
201 - Most přes Strážovský potok - ev.č. 19020-3
Soupis:
201.2 - Nový most
Místo: |  |  | Strážov |  |  | Datum: | 2021-07-05
Zadavatel: |  |  | Správa a údržba silnic Plzeňského kraje, p.o. |  |  | Projektant: | DOPAS s.r.o.
Uchazeč: |  |  | Vyplň údaj |  |  | Zpracovatel: | L. Štuller
Kód dílu - Popis | [6 empty] | Cena celkem [CZK]
Náklady stavby celkem | [6 empty] | 0 | [11 empty] | -1
| HSV - Práce a dodávky HSV | [5 empty] | 0
| 1 - Zemní práce | [5 empty] | 0
| 2 - Zakládání | [5 empty] | 0
| 3 - Svislé a kompletní konstrukce | [5 empty] | 0
| 4 - Vodorovné konstrukce | [5 empty] | 0
| 6 - Úpravy povrchů, podlahy a osazování výplní | [5 empty] | 0
| 9 - Ostatní konstrukce a práce, bourání | [5 empty] | 0
| 997 - Přesun sutě | [5 empty] | 0
| 998 - Přesun hmot | [5 empty] | 0
| PSV - Práce a dodávky PSV | [5 empty] | 0
| 711 - Izolace proti vodě, vlhkosti a plynům | [5 empty] | 0
SOUPIS PRACÍ
Stavba:
PD - MOST ev.č. 19020-3 v obci Střážov_revize_R02
Objekt:
201 - Most přes Strážovský potok - ev.č. 19020-3
Soupis:
201.2 - Nový most
Místo: |  |  | Strážov |  |  | Datum: | 2021-07-05
Zadavatel: |  |  | Správa a údržba silnic Plzeňského kraje, p.o. |  |  | Projektant: | DOPAS s.r.o.
Uchazeč: |  |  | Vyplň údaj |  |  | Zpracovatel: | L. Štuller
PČ | Typ | Kód | Popis | MJ | Množství | J.cena [CZK] | Cena celkem [CZK] | Cenová soustava |  | DPH | J. Nh [h] | Nh celkem [h] | J. hmotnost [t] | Hmotnost celkem [t] | J. suť [t] | Suť Celkem [t]
Náklady soupisu celkem | [6 empty] | 0 |  |  |  |  | 0 |  | 998.775 |  | 52.5 |  | D | -1 | [10 empty] | 0
| D | HSV | Práce a dodávky HSV |  |  |  | 0 |  |  |  |  | 0 |  | 997.6259 |  | 52.5 | 1 | D | 0 |  |  |  | ROZPOCET | [6 empty] | 0
| D | 1 | Zemní práce |  |  |  | 0 |  |  |  |  | 0 |  | 531.0101 |  | 52.5 | 1 | D | 1 |  |  |  | ROZPOCET | [6 empty] | 0
1 | K | 111211201 | Odstranění křovin a stromů s odstraněním kořenů ručně průměru kmene do 100 mm jakékoliv plochy v rovině nebo ve svahu o sklonu přes 1:5 | m2 | 55 |  | 0 | CS ÚRS 2021 02 |  | základní |  | 0 | 0 | 0 | 0 | 0 | 4 | K | 2 |  |  |  | ROZPOCET | 0 | 0 | 0 | 0 | 0 | 1 | 0 | 4 | -303784290
| Online PSC |  | https://podminky.urs.cz/item/CS_URS_2021_02/111211201 | [14 empty] | Online PSC | 2
| VV |  | "D_201_04_Přehledný_výkres_nový_stav_půdorys.pdf | [14 empty] | VV | 2 | 1 | True | 0 | ROZPOCET
| VV |  | 55,000 |  | 55 | [12 empty] | VV | 2 | 2 | True | 0 | ROZPOCET
| VV |  | Součet |  | 55 | [12 empty] | VV | 2 | 4 | True | 1 | ROZPOCET
2 | K | 113151111 | Rozebírání zpevněných ploch s přemístěním na skládku na vzdálenost do 20 m nebo s naložením na dopravní prostředek ze silničních panelů | m2 | 60 |  | 0 | CS ÚRS 2021 02 |  | základní |  | 0 | 0 | 0 | 0.355 | 21.3 | 4 | K | 2 |  |  |  | ROZPOCET | 0 | 0 | 0 | 0 | 0 | 1 | 0 | 4 | 239778152
| Online PSC |  | https://podminky.urs.cz/item/CS_URS_2021_02/113151111 | [14 empty] | Online PSC | 2
| P |  | Poznámka k položce: demontovaný panel bude uložen na deponii půjčovny (bez poplatku za skládku) | [14 empty] | P | 2
| VV |  | " plocha pro vrtání pilot" 15,000*4,000 |  | 60 | [12 empty] | VV | 2 | 2 | True | 1 | ROZPOCET
3 | K | 113152112 | Odstranění podkladů zpevněných ploch s přemístěním na skládku na vzdálenost do 20 m nebo s naložením na dopravní prostředek z kameniva drceného | m3 | 24 |  | 0 | CS ÚRS 2021 02 |  | základní |  | 0 | 0 | 0 | 1.3 | 31.2 | 4 | K | 2 |  |  |  | ROZPOCET | 0 | 0 | 0 | 0 | 0 | 1 | 0 | 4 | -732553051
| Online PSC |  | https://podminky.urs.cz/item/CS_URS_2021_02/113152112 | [14 empty] | Online PSC | 2
| VV |  | " plocha pro vrtání pilot" 15,000*4,000*0,400 |  | 24 | [12 empty] | VV | 2 | 2 | True | 1 | ROZPOCET
4 | K | 115101201 | Čerpání vody na dopravní výšku do 10 m s uvažovaným průměrným přítokem do 500 l/min | hod | 336 |  | 0 | CS ÚRS 2021 02 |  | základní |  | 0 | 3e-05 | 0.01008 | 0 | 0 | 4 | K | 2 |  |  |  | ROZPOCET | 0 | 0 | 0 | 0 | 0 | 1 | 0 | 4 | -1209874663
| Online PSC |  | https://podminky.urs.cz/item/CS_URS_2021_02/115101201 | [14 empty] | Online PSC | 2
| VV |  | " do doby betonáže ZPa opěr a křídel" 24,000*14 |  | 336 | [12 empty] | VV | 2 | 2 | True | 1 | ROZPOCET
5 | K | 115101301 | Pohotovost záložní čerpací soupravy pro dopravní výšku do 10 m s uvažovaným průměrným přítokem do 500 l/min | den | 14 |  | 0 | CS ÚRS 2021 02 |  | základní |  | 0 | 0 | 0 | 0 | 0 | 4 | K | 2 |  |  |  | ROZPOCET | 0 | 0 | 0 | 0 | 0 | 1 | 0 | 4 | 1172442008
| Online PSC |  | https://podminky.urs.cz/item/CS_URS_2021_02/115101301 | [14 empty] | Online PSC | 2
6 | K | 131251104 | Hloubení nezapažených jam a zářezů strojně s urovnáním dna do předepsaného profilu a spádu v hornině třídy těžitelnosti I skupiny 3 přes 100 do 500 m3 | m3 | 281.835 |  | 0 | CS ÚRS 2021 02 |  | základní |  | 0 | 0 | 0 | 0 | 0 | 4 | K | 2 |  |  |  | ROZPOCET | 0 | 0 | 0 | 0 | 0 | 1 | 0 | 4 | -132306507
| Online PSC |  | https://podminky.urs.cz/item/CS_URS_2021_02/131251104 | [14 empty] | Online PSC | 2
| VV |  | "D_201_04_Přehledný_výkres_nový_stav_půdorys.pdf | [14 empty] | VV | 2 | 1 | True | 0 | ROZPOCET
| VV |  | "D_201_05_Přehledný_výkres_nový_stav_podélný_a_příčný_řez.pdf | [14 empty] | VV | 2 | 1 | True | 0 | ROZPOCET
| VV |  | " výkop pro opěry" 2*(3,100*3,120*8,560) |  | 165.585 | [12 empty] | VV | 2 | 2 | True | 0 | ROZPOCET
| VV |  | " výkop pro křídla" (5,000+4,500+3,000)*3,100*3,000 |  | 116.25 | [12 empty] | VV | 2 | 2 | True | 0 | ROZPOCET
| VV |  | Součet |  | 281.835 | [12 empty] | VV | 2 | 4 | True | 1 | ROZPOCET
7 | K | 132451401 | Hloubení rýh pod vodou strojně v hloubce do 5 m pod projektem stanovenou pracovní hladinou vody, pro nábřežní zdi, patky, záhozy, prahy, podélné a příčné zpevnění atd. pod obrysem výkopu množství do 1 000 m3 v hornině třídy těžitelnosti II skupiny 5 | m3 | 9.8 |  | 0 | CS ÚRS 2021 02 |  | základní |  | 0 | 0 | 0 | 0 | 0 | 4 | K | 2 |  |  |  | ROZPOCET | 0 | 0 | 0 | 0 | 0 | 1 | 0 | 4 | -99479109
| Online PSC |  | https://podminky.urs.cz/item/CS_URS_2021_02/132451401 | [14 empty] | Online PSC | 2
| VV |  | "D_201_04_Přehledný_výkres_nový_stav_půdorys.pdf | [14 empty] | VV | 2 | 1 | True | 0 | ROZPOCET
| VV |  | "D_201_05_Přehledný_výkres_nový_stav_podélný_a_příčný_řez.pdf | [14 empty] | VV | 2 | 1 | True | 0 | ROZPOCET
| VV |  | " beton. práh" (11,000+8,600)*0,500*1,000 |  | 9.8 | [12 empty] | VV | 2 | 2 | True | 0 | ROZPOCET
| VV |  | Součet |  | 9.8 | [12 empty] | VV | 2 | 4 | True | 1 | ROZPOCET
8 | K | 133251101 | Hloubení nezapažených šachet strojně v hornině třídy těžitelnosti I skupiny 3 do 20 m3 | m3 | 2 |  | 0 | CS ÚRS 2021 02 |  | základní |  | 0 | 0 | 0 | 0 | 0 | 4 | K | 2 |  |  |  | ROZPOCET | 0 | 0 | 0 | 0 | 0 | 1 | 0 | 4 | 10031488
| Online PSC |  | https://podminky.urs.cz/item/CS_URS_2021_02/133251101 | [14 empty] | Online PSC | 2
| VV |  | "D_201_04_Přehledný_výkres_nový_stav_půdorys.pdf | [14 empty] | VV | 2 | 1 | True | 0 | ROZPOCET
| VV |  | "D_201_05_Přehledný_výkres_nový_stav_podélný_a_příčný_řez.pdf | [14 empty] | VV | 2 | 1 | True | 0 | ROZPOCET
| VV |  | " čerpání podzemní a/nebo srážkové vody" 2*(1,000*1,000*1,000) |  | 2 | [12 empty] | VV | 2 | 2 | True | 0 | ROZPOCET
| VV |  | Součet |  | 2 | [12 empty] | VV | 2 | 4 | True | 1 | ROZPOCET
9 | K | 162301501 | Vodorovné přemístění smýcených křovin do průměru kmene 100 mm na vzdálenost do 5 000 m | m2 | 55 |  | 0 | CS ÚRS 2021 02 |  | základní |  | 0 | 0 | 0 | 0 | 0 | 4 | K | 2 |  |  |  | ROZPOCET | 0 | 0 | 0 | 0 | 0 | 1 | 0 | 4 | 721319302
| Online PSC |  | https://podminky.urs.cz/item/CS_URS_2021_02/162301501 | [14 empty] | Online PSC | 2
10 | K | 162301981 | Vodorovné přemístění smýcených křovin Příplatek k ceně za každých dalších i započatých 1 000 m | m2 | 825 |  | 0 | CS ÚRS 2021 02 |  | základní |  | 0 | 0 | 0 | 0 | 0 | 4 | K | 2 |  |  |  | ROZPOCET | 0 | 0 | 0 | 0 | 0 | 1 | 0 | 4 | 1775741723
| Online PSC |  | https://podminky.urs.cz/item/CS_URS_2021_02/162301981 | [14 empty] | Online PSC | 2
| VV |  | 55,000*15 |  | 825 | [12 empty] | VV | 2 | 2 | True | 1 | ROZPOCET
11 | K | 162751117 | Vodorovné přemístění výkopku nebo sypaniny po suchu na obvyklém dopravním prostředku, bez naložení výkopku, avšak se složením bez rozhrnutí z horniny třídy těžitelnosti I skupiny 1 až 3 na vzdálenost přes 9 000 do 10 000 m | m3 | 283.835 |  | 0 | CS ÚRS 2021 02 |  | základní |  | 0 | 0 | 0 | 0 | 0 | 4 | K | 2 |  |  |  | ROZPOCET | 0 | 0 | 0 | 0 | 0 | 1 | 0 | 4 | 891598353
| Online PSC |  | https://podminky.urs.cz/item/CS_URS_2021_02/162751117 | [14 empty] | Online PSC | 2
| VV |  | "D_201_04_Přehledný_výkres_nový_stav_půdorys.pdf | [14 empty] | VV | 2 | 1 | True | 0 | ROZPOCET
| VV |  | "D_201_05_Přehledný_výkres_nový_stav_podélný_a_příčný_řez.pdf | [14 empty] | VV | 2 | 1 | True | 0 | ROZPOCET
| VV |  | " výkop pro opěry" 2*(3,100*3,120*8,560) |  | 165.585 | [12 empty] | VV | 2 | 2 | True | 0 | ROZPOCET
| VV |  | " výkop pro křídla" (5,000+4,500+3,000)*3,100*3,000 |  | 116.25 | [12 empty] | VV | 2 | 2 | True | 0 | ROZPOCET
| VV |  | " šachta čerpání podzemní a/nebo srážkové vody" 2*(1,000*1,000*1,000) |  | 2 | [12 empty] | VV | 2 | 2 | True | 0 | ROZPOCET
| VV |  | Součet |  | 283.835 | [12 empty] | VV | 2 | 4 | True | 1 | ROZPOCET
12 | K | 162751119 | Vodorovné přemístění výkopku nebo sypaniny po suchu na obvyklém dopravním prostředku, bez naložení výkopku, avšak se složením bez rozhrnutí z horniny třídy těžitelnosti I skupiny 1 až 3 na vzdálenost Příplatek k ceně za každých dalších i započatých 1 000 m | m3 | 2838.35 |  | 0 | CS ÚRS 2021 02 |  | základní |  | 0 | 0 | 0 | 0 | 0 | 4 | K | 2 |  |  |  | ROZPOCET | 0 | 0 | 0 | 0 | 0 | 1 | 0 | 4 | 670420155
| Online PSC |  | https://podminky.urs.cz/item/CS_URS_2021_02/162751119 | [14 empty] | Online PSC | 2
| VV |  | 283,835*10 |  | 2838.35 | [12 empty] | VV | 2 | 2 | True | 1 | ROZPOCET
13 | K | 162751137 | Vodorovné přemístění výkopku nebo sypaniny po suchu na obvyklém dopravním prostředku, bez naložení výkopku, avšak se složením bez rozhrnutí z horniny třídy těžitelnosti II skupiny 4 a 5 na vzdálenost přes 9 000 do 10 000 m | m3 | 9.8 |  | 0 | CS ÚRS 2021 02 |  | základní |  | 0 | 0 | 0 | 0 | 0 | 4 | K | 2 |  |  |  | ROZPOCET | 0 | 0 | 0 | 0 | 0 | 1 | 0 | 4 | -612932828
| Online PSC |  | https://podminky.urs.cz/item/CS_URS_2021_02/162751137 | [14 empty] | Online PSC | 2
| VV |  | "D_201_04_Přehledný_výkres_nový_stav_půdorys.pdf | [14 empty] | VV | 2 | 1 | True | 0 | ROZPOCET
| VV |  | "D_201_05_Přehledný_výkres_nový_stav_podélný_a_příčný_řez.pdf | [14 empty] | VV | 2 | 1 | True | 0 | ROZPOCET
| VV |  | " beton. práh" (11,000+8,600)*0,500*1,000 |  | 9.8 | [12 empty] | VV | 2 | 2 | True | 0 | ROZPOCET
| VV |  | Součet |  | 9.8 | [12 empty] | VV | 2 | 4 | True | 1 | ROZPOCET
14 | K | 162751139 | Vodorovné přemístění výkopku nebo sypaniny po suchu na obvyklém dopravním prostředku, bez naložení výkopku, avšak se složením bez rozhrnutí z horniny třídy těžitelnosti II skupiny 4 a 5 na vzdálenost Příplatek k ceně za každých dalších i započatých 1 000 m | m3 | 98 |  | 0 | CS ÚRS 2021 02 |  | základní |  | 0 | 0 | 0 | 0 | 0 | 4 | K | 2 |  |  |  | ROZPOCET | 0 | 0 | 0 | 0 | 0 | 1 | 0 | 4 | -278233551
| Online PSC |  | https://podminky.urs.cz/item/CS_URS_2021_02/162751139 | [14 empty] | Online PSC | 2
| VV |  | 9,800*10 |  | 98 | [12 empty] | VV | 2 | 2 | True | 1 | ROZPOCET
15 | K | 171201231 | Poplatek za uložení stavebního odpadu na recyklační skládce (skládkovné) zeminy a kamení zatříděného do Katalogu odpadů pod kódem 17 05 04 | t | 516.312 |  | 0 | CS ÚRS 2021 02 |  | základní |  | 0 | 0 | 0 | 0 | 0 | 4 | K | 2 |  |  |  | ROZPOCET | 0 | 0 | 0 | 0 | 0 | 1 | 0 | 4 | 2022677137
| Online PSC |  | https://podminky.urs.cz/item/CS_URS_2021_02/171201231 | [14 empty] | Online PSC | 2
| VV |  | " výkop pro opěry" 165,585*1,75 |  | 289.774 | [12 empty] | VV | 2 | 2 | True | 0 | ROZPOCET
| VV |  | " výkop pro křídla" 116,250*1,75 |  | 203.438 | [12 empty] | VV | 2 | 2 | True | 0 | ROZPOCET
| VV |  | " šachta čerpání podzemní a/nebo srážkové vody" 2,000*1,75 |  | 3.5 | [12 empty] | VV | 2 | 2 | True | 0 | ROZPOCET
| VV |  | " beton. práh" 9,800*2,00 |  | 19.6 | [12 empty] | VV | 2 | 2 | True | 0 | ROZPOCET
| VV |  | Součet |  | 516.312 | [12 empty] | VV | 2 | 4 | True | 1 | ROZPOCET
16 | K | 171251201 | Uložení sypaniny na skládky nebo meziskládky bez hutnění s upravením uložené sypaniny do předepsaného tvaru | m3 | 293.635 |  | 0 | CS ÚRS 2021 02 |  | základní |  | 0 | 0 | 0 | 0 | 0 | 4 | K | 2 |  |  |  | ROZPOCET | 0 | 0 | 0 | 0 | 0 | 1 | 0 | 4 | -1012531305
| Online PSC |  | https://podminky.urs.cz/item/CS_URS_2021_02/171251201 | [14 empty] | Online PSC | 2
| VV |  | "D_201_04_Přehledný_výkres_nový_stav_půdorys.pdf | [14 empty] | VV | 2 | 1 | True | 0 | ROZPOCET
| VV |  | "D_201_05_Přehledný_výkres_nový_stav_podélný_a_příčný_řez.pdf | [14 empty] | VV | 2 | 1 | True | 0 | ROZPOCET
| VV |  | " výkop pro opěry" 2*(3,100*3,120*8,560) |  | 165.585 | [12 empty] | VV | 2 | 2 | True | 0 | ROZPOCET
| VV |  | " výkop pro křídla" (5,000+4,500+3,000)*3,100*3,000 |  | 116.25 | [12 empty] | VV | 2 | 2 | True | 0 | ROZPOCET
| VV |  | " šachta čerpání podzemní a/nebo srážkové vody" 2*(1,000*1,000*1,000) |  | 2 | [12 empty] | VV | 2 | 2 | True | 0 | ROZPOCET
| VV |  | " beton. práh" (11,000+8,600)*0,500*1,000 |  | 9.8 | [12 empty] | VV | 2 | 2 | True | 0 | ROZPOCET
| VV |  | Součet |  | 293.635 | [12 empty] | VV | 2 | 4 | True | 1 | ROZPOCET
17 | K | 174151101 | Zásyp sypaninou z jakékoliv horniny strojně s uložením výkopku ve vrstvách se zhutněním jam, šachet, rýh nebo kolem objektů v těchto vykopávkách | m3 | 265.5 |  | 0 | CS ÚRS 2021 02 |  | základní |  | 0 | 0 | 0 | 0 | 0 | 4 | K | 2 |  |  |  | ROZPOCET | 0 | 0 | 0 | 0 | 0 | 1 | 0 | 4 | 1822317439
| Online PSC |  | https://podminky.urs.cz/item/CS_URS_2021_02/174151101 | [14 empty] | Online PSC | 2
| VV |  | "D_201_04_Přehledný_výkres_nový_stav_půdorys.pdf | [14 empty] | VV | 2 | 1 | True | 0 | ROZPOCET
| VV |  | "D_201_05_Přehledný_výkres_nový_stav_podélný_a_příčný_řez.pdf | [14 empty] | VV | 2 | 1 | True | 0 | ROZPOCET
| VV |  | " zásyp za opěrami ŠDB 32/63; hutněno po vrstvách 30 cm" (15,500*3,000*3,000)+((3,000+3,000+8,000)*3,000*3,000) |  | 265.5 | [12 empty] | VV | 2 | 2 | True | 0 | ROZPOCET
| VV |  | Součet |  | 265.5 | [12 empty] | VV | 2 | 4 | True | 1 | ROZPOCET
18 | M | 58344005 | kamenivo drcené hrubé frakce 32/63 třída BI OTP ČD | t | 531 |  | 0 | CS ÚRS 2021 02 |  | základní |  | 0 | 1 | 531 | 0 | 0 | 8 | M | 2 |  |  |  | ROZPOCET | 0 | 0 | 0 | 0 | 0 | 1 | 0 | 4 | 1965647369
| Online PSC |  | https://podminky.urs.cz/item/CS_URS_2021_02/58344005 | [14 empty] | Online PSC | 2
| VV |  | 265,5*2 'Přepočtené koeficientem množství |  | 531 | [12 empty] | VV | 2 | 2 | False | 1 | ROZPOCET
19 | K | 181151115 | Úprava zrnitosti zemin pláně rozpojením balvanů strojně v rovině nebo ve svahu sklonu do 1 : 5 při souvislé ploše do 500 m2 v hornině třídy těžitelnosti I a II, skupiny 1 až 4, tl. vrstvy přes 250 do 300 mm | m2 | 60 |  | 0 | CS ÚRS 2021 02 |  | základní |  | 0 | 0 | 0 | 0 | 0 | 4 | K | 2 |  |  |  | ROZPOCET | 0 | 0 | 0 | 0 | 0 | 1 | 0 | 4 | 518521217
| Online PSC |  | https://podminky.urs.cz/item/CS_URS_2021_02/181151115 | [14 empty] | Online PSC | 2
| D | 2 | Zakládání |  |  |  | 0 |  |  |  |  | 0 |  | 184.4084 |  | 0 | 1 | D | 1 |  |  |  | ROZPOCET | [6 empty] | 0
20 | K | 212341111 | Obetonování drenážních trub mezerovitým betonem | m3 | 2.79 |  | 0 | CS ÚRS 2021 02 |  | základní |  | 0 | 0 | 0 | 0 | 0 | 4 | K | 2 |  |  |  | ROZPOCET | 0 | 0 | 0 | 0 | 0 | 1 | 0 | 4 | 1013663508
| Online PSC |  | https://podminky.urs.cz/item/CS_URS_2021_02/212341111 | [14 empty] | Online PSC | 2
| VV |  | "D_201_04_Přehledný_výkres_nový_stav_půdorys.pdf | [14 empty] | VV | 2 | 1 | True | 0 | ROZPOCET
| VV |  | "D_201_05_Přehledný_výkres_nový_stav_podélný_a_příčný_řez.pdf | [14 empty] | VV | 2 | 1 | True | 0 | ROZPOCET
| VV |  | " drenáž křídel a opěr" (15,500+3,000+3,000+7,500+2,000)*0,300*0,300 |  | 2.79 | [12 empty] | VV | 2 | 2 | True | 0 | ROZPOCET
| VV |  | Součet |  | 2.79 | [12 empty] | VV | 2 | 4 | True | 1 | ROZPOCET
21 | K | 212792312 | Odvodnění mostní opěry z plastových trub drenážní potrubí HDPE DN 160 | m | 31 |  | 0 | CS ÚRS 2021 02 |  | základní |  | 0 | 0.00092 | 0.02852 | 0 | 0 | 4 | K | 2 |  |  |  | ROZPOCET | 0 | 0 | 0 | 0 | 0 | 1 | 0 | 4 | -148467779
| Online PSC |  | https://podminky.urs.cz/item/CS_URS_2021_02/212792312 | [14 empty] | Online PSC | 2
| VV |  | "D_201_04_Přehledný_výkres_nový_stav_půdorys.pdf | [14 empty] | VV | 2 | 1 | True | 0 | ROZPOCET
| VV |  | "D_201_05_Přehledný_výkres_nový_stav_podélný_a_příčný_řez.pdf | [14 empty] | VV | 2 | 1 | True | 0 | ROZPOCET
| VV |  | " drenáž křídel a opěr" 15,500+3,000+3,000+7,500+2,000 |  | 31 | [12 empty] | VV | 2 | 2 | True | 0 | ROZPOCET
| VV |  | Součet |  | 31 | [12 empty] | VV | 2 | 4 | True | 1 | ROZPOCET
22 | K | 212972113 | Opláštění drenážních trub filtrační textilií DN 160 | m | 31 |  | 0 | CS ÚRS 2021 02 |  | základní |  | 0 | 0.00016 | 0.00496 | 0 | 0 | 4 | K | 2 |  |  |  | ROZPOCET | 0 | 0 | 0 | 0 | 0 | 1 | 0 | 4 | 650337811
| Online PSC |  | https://podminky.urs.cz/item/CS_URS_2021_02/212972113 | [14 empty] | Online PSC | 2
23 | K | 225411112 | Maloprofilové vrty jádrové průměru přes 156 do 195 mm do úklonu 45° v hl 0 až 25 m v hornině tř. I a II | m | 264 |  | 0 | CS ÚRS 2021 02 |  | základní |  | 0 | 0.00026 | 0.06864 | 0 | 0 | 4 | K | 2 |  |  |  | ROZPOCET | 0 | 0 | 0 | 0 | 0 | 1 | 0 | 4 | 1921726616
| Online PSC |  | https://podminky.urs.cz/item/CS_URS_2021_02/225411112 | [14 empty] | Online PSC | 2
| VV |  | "D_201_04_Přehledný_výkres_nový_stav_půdorys.pdf | [14 empty] | VV | 2 | 1 | True | 0 | ROZPOCET
| VV |  | "D_201_05_Přehledný_výkres_nový_stav_podélný_a_příčný_řez.pdf | [14 empty] | VV | 2 | 1 | True | 0 | ROZPOCET
| VV |  | " mikropiloty" 6,000*44 |  | 264 | [12 empty] | VV | 2 | 2 | True | 0 | ROZPOCET
| VV |  | Součet |  | 264 | [12 empty] | VV | 2 | 4 | True | 1 | ROZPOCET
24 | K | 227111114 | Odpažení maloprofilových vrtů průměru přes 156 do 195 mm | m | 264 |  | 0 | CS ÚRS 2021 02 |  | základní |  | 0 | 0 | 0 | 0 | 0 | 4 | K | 2 |  |  |  | ROZPOCET | 0 | 0 | 0 | 0 | 0 | 1 | 0 | 4 | -997448625
| Online PSC |  | https://podminky.urs.cz/item/CS_URS_2021_02/227111114 | [14 empty] | Online PSC | 2
25 | K | 274321117 | Základové konstrukce z betonu železového pásy, prahy, věnce a ostruhy ve výkopu nebo na hlavách pilot C 25/30 | m3 | 36.587 |  | 0 | CS ÚRS 2021 02 |  | základní |  | 0 | 0 | 0 | 0 | 0 | 4 | K | 2 |  |  |  | ROZPOCET | 0 | 0 | 0 | 0 | 0 | 1 | 0 | 4 | -1037782877
| Online PSC |  | https://podminky.urs.cz/item/CS_URS_2021_02/274321117 | [14 empty] | Online PSC | 2
| VV |  | "D_201_07_Výkres_tvaru_spodní_stavby.pdf | [14 empty] | VV | 2 | 1 | True | 0 | ROZPOCET
| VV |  | " ZPa" (2*(2,000*8,000*0,650))+(3,500*2,200*0,600)+(4,000*2,200*0,600)+(2*(2,230*2,200*0,600)) |  | 36.587 | [12 empty] | VV | 2 | 2 | True | 0 | ROZPOCET
| VV |  | Součet |  | 36.587 | [12 empty] | VV | 2 | 4 | True | 1 | ROZPOCET
26 | K | 274354111 | Bednění základových konstrukcí pasů, prahů, věnců a ostruh zřízení | m2 | 50.912 |  | 0 | CS ÚRS 2021 02 |  | základní |  | 0 | 0.00144 | 0.073313 | 0 | 0 | 4 | K | 2 |  |  |  | ROZPOCET | 0 | 0 | 0 | 0 | 0 | 1 | 0 | 4 | 2071515196
| Online PSC |  | https://podminky.urs.cz/item/CS_URS_2021_02/274354111 | [14 empty] | Online PSC | 2
| VV |  | "D_201_07_Výkres_tvaru_spodní_stavby.pdf | [14 empty] | VV | 2 | 1 | True | 0 | ROZPOCET
| VV |  | " ZPa | [14 empty] | VV | 2 | 1 | True | 0 | ROZPOCET
| VV |  | 2*(0,650*(2,000*2+8,000*2)) |  | 26 | [12 empty] | VV | 2 | 2 | True | 0 | ROZPOCET
| VV |  | 0,600*(3,500*2+2,200*2) |  | 6.84 | [12 empty] | VV | 2 | 2 | True | 0 | ROZPOCET
| VV |  | 0,600*(4,000*2+2,200*2) |  | 7.44 | [12 empty] | VV | 2 | 2 | True | 0 | ROZPOCET
| VV |  | 2*(0,600*(2,230*2+2,200*2)) |  | 10.632 | [12 empty] | VV | 2 | 2 | True | 0 | ROZPOCET
| VV |  | Součet |  | 50.912 | [12 empty] | VV | 2 | 4 | True | 1 | ROZPOCET
27 | K | 274354211 | Bednění základových konstrukcí pasů, prahů, věnců a ostruh odstranění bednění | m2 | 50.912 |  | 0 | CS ÚRS 2021 02 |  | základní |  | 0 | 4e-05 | 0.0020365 | 0 | 0 | 4 | K | 2 |  |  |  | ROZPOCET | 0 | 0 | 0 | 0 | 0 | 1 | 0 | 4 | 205569649
| Online PSC |  | https://podminky.urs.cz/item/CS_URS_2021_02/274354211 | [14 empty] | Online PSC | 2
28 | K | 274361116 | Výztuž základových konstrukcí pasů, prahů, věnců a ostruh z betonářské oceli 10 505 (R) nebo BSt 500 | t | 5.488 |  | 0 | CS ÚRS 2021 02 |  | základní |  | 0 | 1.0383 | 5.6982 | 0 | 0 | 4 | K | 2 |  |  |  | ROZPOCET | 0 | 0 | 0 | 0 | 0 | 1 | 0 | 4 | -415901845
| Online PSC |  | https://podminky.urs.cz/item/CS_URS_2021_02/274361116 | [14 empty] | Online PSC | 2
| VV |  | "D_201_07_Výkres_tvaru_spodní_stavby.pdf | [14 empty] | VV | 2 | 1 | True | 0 | ROZPOCET
| VV |  | " ZPa; předpoklad vyztužení 150 kg/m3" 36,587*150,00*0,001 |  | 5.488 | [12 empty] | VV | 2 | 2 | True | 0 | ROZPOCET
| VV |  | Součet |  | 5.488 | [12 empty] | VV | 2 | 4 | True | 1 | ROZPOCET
29 | K | 281602111 | Injektování povrchové s dvojitým obturátorem mikropilot nebo kotev tlakem do 0,60 MPa | hod | 44 |  | 0 | CS ÚRS 2021 02 |  | základní |  | 0 | 0.00014 | 0.00616 | 0 | 0 | 4 | K | 2 |  |  |  | ROZPOCET | 0 | 0 | 0 | 0 | 0 | 1 | 0 | 4 | -1853518394
| Online PSC |  | https://podminky.urs.cz/item/CS_URS_2021_02/281602111 | [14 empty] | Online PSC | 2
| VV |  | "D_201_04_Přehledný_výkres_nový_stav_půdorys.pdf | [14 empty] | VV | 2 | 1 | True | 0 | ROZPOCET
| VV |  | "D_201_05_Přehledný_výkres_nový_stav_podélný_a_příčný_řez.pdf | [14 empty] | VV | 2 | 1 | True | 0 | ROZPOCET
| VV |  | " mikropiloty; kořen" 1,000*44 |  | 44 | [12 empty] | VV | 2 | 2 | True | 0 | ROZPOCET
| VV |  | Součet |  | 44 | [12 empty] | VV | 2 | 4 | True | 1 | ROZPOCET
30 | M | 24552555 | přísada do betonových injektáží | kg | 17.279 |  | 0 | CS ÚRS 2021 02 |  | základní |  | 0 | 0.001 | 0.017279 | 0 | 0 | 8 | M | 2 |  |  |  | ROZPOCET | 0 | 0 | 0 | 0 | 0 | 1 | 0 | 4 | 2072332986
| Online PSC |  | https://podminky.urs.cz/item/CS_URS_2021_02/24552555 | [14 empty] | Online PSC | 2
| VV |  | " cca. 0,5 kg/m3" 34,558*0,50 |  | 17.279 | [12 empty] | VV | 2 | 2 | True | 1 | ROZPOCET
31 | M | 58932935 | beton C 25/30 XF1 XA1 kamenivo frakce 0/8 | m3 | 34.558 |  | 0 | CS ÚRS 2021 02 |  | základní |  | 0 | 2.429 | 83.9414 | 0 | 0 | 8 | M | 2 |  |  |  | ROZPOCET | 0 | 0 | 0 | 0 | 0 | 1 | 0 | 4 | 1765664965
| Online PSC |  | https://podminky.urs.cz/item/CS_URS_2021_02/58932935 | [14 empty] | Online PSC | 2
| VV |  | " kořen mikropiloty" (PI*0,250*0,250*4,000)*44 |  | 34.558 | [12 empty] | VV | 2 | 2 | True | 1 | ROZPOCET
32 | K | 283111113 | Zřízení ocelových, trubkových mikropilot tlakové i tahové svislé nebo odklon od svislice do 60° část hladká, průměru přes 105 do 115 mm | m | 88 |  | 0 | CS ÚRS 2021 02 |  | základní |  | 0 | 0.03739 | 3.2903 | 0 | 0 | 4 | K | 2 |  |  |  | ROZPOCET | 0 | 0 | 0 | 0 | 0 | 1 | 0 | 4 | 394235471
| Online PSC |  | https://podminky.urs.cz/item/CS_URS_2021_02/283111113 | [14 empty] | Online PSC | 2
| VV |  | "D_201_04_Přehledný_výkres_nový_stav_půdorys.pdf | [14 empty] | VV | 2 | 1 | True | 0 | ROZPOCET
| VV |  | "D_201_05_Přehledný_výkres_nový_stav_podélný_a_příčný_řez.pdf | [14 empty] | VV | 2 | 1 | True | 0 | ROZPOCET
| VV |  | " mikropiloty; dřík" 2,000*44 |  | 88 | [12 empty] | VV | 2 | 2 | True | 0 | ROZPOCET
| VV |  | Součet |  | 88 | [12 empty] | VV | 2 | 4 | True | 1 | ROZPOCET
33 | M | 1401108.1 | trubka ocelová bezešvá hladká jakost 11 353 108x16mm | m | 95.04 |  | 0 | bez CS |  | základní |  | 0 | 0.0363 | 3.45 | 0 | 0 | 8 | M | 2 |  |  |  | ROZPOCET | 0 | 0 | 0 | 0 | 0 | 1 | 0 | 4 | -1826480405
| VV |  | 88*1,08 'Přepočtené koeficientem množství |  | 95.04 | [12 empty] | VV | 2 | 2 | False | 1 | ROZPOCET
34 | K | 283111123 | Zřízení ocelových, trubkových mikropilot tlakové i tahové svislé nebo odklon od svislice do 60° část manžetová, průměru přes 105 do 115 mm | m | 176 |  | 0 | CS ÚRS 2021 02 |  | základní |  | 0 | 0.03739 | 6.5806 | 0 | 0 | 4 | K | 2 |  |  |  | ROZPOCET | 0 | 0 | 0 | 0 | 0 | 1 | 0 | 4 | 839845840
| Online PSC |  | https://podminky.urs.cz/item/CS_URS_2021_02/283111123 | [14 empty] | Online PSC | 2
| VV |  | "D_201_04_Přehledný_výkres_nový_stav_půdorys.pdf | [14 empty] | VV | 2 | 1 | True | 0 | ROZPOCET
| VV |  | "D_201_05_Přehledný_výkres_nový_stav_podélný_a_příčný_řez.pdf | [14 empty] | VV | 2 | 1 | True | 0 | ROZPOCET
| VV |  | " mikropiloty; kořen" 4,000*44 |  | 176 | [12 empty] | VV | 2 | 2 | True | 0 | ROZPOCET
| VV |  | Součet |  | 176 | [12 empty] | VV | 2 | 4 | True | 1 | ROZPOCET
35 | M | 1401108.1 | trubka ocelová bezešvá hladká jakost 11 353 108x16mm | m | 176 |  | 0 | bez CS |  | základní |  | 0 | 0.0363 | 6.3888 | 0 | 0 | 8 | M | 2 |  |  |  | ROZPOCET | 0 | 0 | 0 | 0 | 0 | 1 | 0 | 4 | -1830352862
36 | K | 283131113 | Zřízení hlav trubkových mikropilot namáhaných tlakem i tahem, průměru přes 105 do 115 mm | kus | 44 |  | 0 | CS ÚRS 2021 02 |  | základní |  | 0 | 0.00071 | 0.03124 | 0 | 0 | 4 | K | 2 |  |  |  | ROZPOCET | 0 | 0 | 0 | 0 | 0 | 1 | 0 | 4 | -315512699
| Online PSC |  | https://podminky.urs.cz/item/CS_URS_2021_02/283131113 | [14 empty] | Online PSC | 2
| VV |  | "D_201_04_Přehledný_výkres_nový_stav_půdorys.pdf | [14 empty] | VV | 2 | 1 | True | 0 | ROZPOCET
| VV |  | "D_201_05_Přehledný_výkres_nový_stav_podélný_a_příčný_řez.pdf | [14 empty] | VV | 2 | 1 | True | 0 | ROZPOCET
| VV |  | 44,000 |  | 44 | [12 empty] | VV | 2 | 2 | True | 0 | ROZPOCET
| VV |  | Součet |  | 44 | [12 empty] | VV | 2 | 4 | True | 1 | ROZPOCET
37 | M | 13611258 | plech ocelový hladký jakost S235JR tl 25mm tabule | t | 1.597 |  | 0 | CS ÚRS 2021 02 |  | základní |  | 0 | 1 | 1.597 | 0 | 0 | 8 | M | 2 |  |  |  | ROZPOCET | 0 | 0 | 0 | 0 | 0 | 1 | 0 | 4 | -1149737205
| Online PSC |  | https://podminky.urs.cz/item/CS_URS_2021_02/13611258 | [14 empty] | Online PSC | 2
| VV |  | (0,410*0,410)*44*200,00*0,001 |  | 1.479 | [12 empty] | VV | 2 | 2 | True | 1 | ROZPOCET
| VV |  | 1,479*1,08 'Přepočtené koeficientem množství |  | 1.597 | [12 empty] | VV | 2 | 2 | False | 1 | ROZPOCET
38 | K | 291111114 | Podklad pro zpevněné plochy s rozprostřením a s hutněním z betonového recyklátu | m3 | 24 |  | 0 | CS ÚRS 2021 02 |  | základní |  | 0 | 1.9 | 45.6 | 0 | 0 | 4 | K | 2 |  |  |  | ROZPOCET | 0 | 0 | 0 | 0 | 0 | 1 | 0 | 4 | 1201386334
| Online PSC |  | https://podminky.urs.cz/item/CS_URS_2021_02/291111114 | [14 empty] | Online PSC | 2
| VV |  | " plocha pro vrtání pilot" 15,000*4,000*0,400 |  | 24 | [12 empty] | VV | 2 | 2 | True | 1 | ROZPOCET
39 | K | 291211111 | Zřízení zpevněné plochy ze silničních panelů osazených do lože tl. 50 mm z kameniva | m2 | 60 |  | 0 | CS ÚRS 2021 02 |  | základní |  | 0 | 0.108 | 6.48 | 0 | 0 | 4 | K | 2 |  |  |  | ROZPOCET | 0 | 0 | 0 | 0 | 0 | 1 | 0 | 4 | -1973080084
| Online PSC |  | https://podminky.urs.cz/item/CS_URS_2021_02/291211111 | [14 empty] | Online PSC | 2
| VV |  | " plocha pro vrtání pilot" 15,000*4,000 |  | 60 | [12 empty] | VV | 2 | 2 | True | 1 | ROZPOCET
40 | M | 59381004 | panel silniční 3,00x2,00x0,15m | kus | 10 |  | 0 | CS ÚRS 2021 02 |  | základní |  | 0 | 2.115 | 21.15 | 0 | 0 | 8 | M | 2 |  |  |  | ROZPOCET | 0 | 0 | 0 | 0 | 0 | 1 | 0 | 4 | -280536435
| Online PSC |  | https://podminky.urs.cz/item/CS_URS_2021_02/59381004 | [14 empty] | Online PSC | 2
| P |  | Poznámka k položce: - v JCeně započtena 2-násobná obrátkovost - předpoklad vypůjčení silničního dílce (nebude po demontáži účtován poplatek za skládku stavební suti) | [14 empty] | P | 2
| D | 3 | Svislé a kompletní konstrukce |  |  |  | 0 |  |  |  |  | 0 |  | 9.2071 |  | 0 | 1 | D | 1 |  |  |  | ROZPOCET | [6 empty] | 0
41 | K | 317171126 | Kotvení monolitického betonu římsy do mostovky kotvou do vývrtu | kus | 14 |  | 0 | CS ÚRS 2021 02 |  | základní |  | 0 | 0.00132 | 0.01848 | 0 | 0 | 4 | K | 2 |  |  |  | ROZPOCET | 0 | 0 | 0 | 0 | 0 | 1 | 0 | 4 | -505885239
| Online PSC |  | https://podminky.urs.cz/item/CS_URS_2021_02/317171126 | [14 empty] | Online PSC | 2
| VV |  | "D_201_10_Výkres_tvaru_říms.pdf | [14 empty] | VV | 2 | 1 | True | 0 | ROZPOCET
| VV |  | " kotva římsy" 7,000*2 |  | 14 | [12 empty] | VV | 2 | 2 | True | 0 | ROZPOCET
| VV |  | Součet |  | 14 | [12 empty] | VV | 2 | 4 | True | 1 | ROZPOCET
42 | M | 553_VL4 | kotva římsy | kus | 14 |  | 0 | bez CS |  | základní |  | 0 | 0.004 | 0.056 | 0 | 0 | 8 | M | 2 |  |  |  | ROZPOCET | 0 | 0 | 0 | 0 | 0 | 1 | 0 | 4 | 355681974
43 | K | 317321118 | Římsy ze železového betonu C 30/37 | m3 | 8.772 |  | 0 | CS ÚRS 2021 02 |  | základní |  | 0 | 0 | 0 | 0 | 0 | 4 | K | 2 |  |  |  | ROZPOCET | 0 | 0 | 0 | 0 | 0 | 1 | 0 | 4 | 1716563497
| Online PSC |  | https://podminky.urs.cz/item/CS_URS_2021_02/317321118 | [14 empty] | Online PSC | 2
| VV |  | "D_201_10_Výkres_tvaru_říms.pdf | [14 empty] | VV | 2 | 1 | True | 0 | ROZPOCET
| VV |  | (10,200*(0,300*0,600+0,500*0,250))+(10,200*(0,300*0,600+1,500*0,250)) |  | 8.772 | [12 empty] | VV | 2 | 2 | True | 0 | ROZPOCET
| VV |  | Součet |  | 8.772 | [12 empty] | VV | 2 | 4 | True | 1 | ROZPOCET
44 | K | 317353121 | Bednění mostní římsy zřízení všech tvarů | m2 | 26.04 |  | 0 | CS ÚRS 2021 02 |  | základní |  | 0 | 0.04174 | 1.0869 | 0 | 0 | 4 | K | 2 |  |  |  | ROZPOCET | 0 | 0 | 0 | 0 | 0 | 1 | 0 | 4 | 2119102285
| Online PSC |  | https://podminky.urs.cz/item/CS_URS_2021_02/317353121 | [14 empty] | Online PSC | 2
| VV |  | "D_201_10_Výkres_tvaru_říms.pdf | [14 empty] | VV | 2 | 1 | True | 0 | ROZPOCET
| VV |  | (0,300*0,600+0,500*0,250)*3 |  | 0.915 | [12 empty] | VV | 2 | 2 | True | 0 | ROZPOCET
| VV |  | (0,300*0,600+1,500*0,250)*3 |  | 1.665 | [12 empty] | VV | 2 | 2 | True | 0 | ROZPOCET
| VV |  | 2*(10,200*(0,300+0,600+0,250)) |  | 23.46 | [12 empty] | VV | 2 | 2 | True | 0 | ROZPOCET
| VV |  | Součet |  | 26.04 | [12 empty] | VV | 2 | 4 | True | 1 | ROZPOCET
45 | K | 317353221 | Bednění mostní římsy odstranění všech tvarů | m2 | 26.04 |  | 0 | CS ÚRS 2021 02 |  | základní |  | 0 | 2e-05 | 0.0005208 | 0 | 0 | 4 | K | 2 |  |  |  | ROZPOCET | 0 | 0 | 0 | 0 | 0 | 1 | 0 | 4 | -2071933407
| Online PSC |  | https://podminky.urs.cz/item/CS_URS_2021_02/317353221 | [14 empty] | Online PSC | 2
46 | K | 317361116 | Výztuž mostních železobetonových říms z betonářské oceli 10 505 (R) nebo BSt 500 | t | 1.316 |  | 0 | CS ÚRS 2021 02 |  | základní |  | 0 | 1.0488 | 1.3802 | 0 | 0 | 4 | K | 2 |  |  |  | ROZPOCET | 0 | 0 | 0 | 0 | 0 | 1 | 0 | 4 | -1443887352
| Online PSC |  | https://podminky.urs.cz/item/CS_URS_2021_02/317361116 | [14 empty] | Online PSC | 2
| VV |  | "D_201_10_Výkres_tvaru_říms.pdf | [14 empty] | VV | 2 | 1 | True | 0 | ROZPOCET
| VV |  | " předpoklad vyztužení 150 kg/m3" 8,772*150,00*0,001 |  | 1.316 | [12 empty] | VV | 2 | 2 | True | 0 | ROZPOCET
| VV |  | Součet |  | 1.316 | [12 empty] | VV | 2 | 4 | True | 1 | ROZPOCET
47 | K | 317451111 | Výplň styčných spár římsových dílců maltou cementovou vodotěsnou | m2 | 0.86 |  | 0 | CS ÚRS 2021 02 |  | základní |  | 0 | 0.07102 | 0.061077 | 0 | 0 | 4 | K | 2 |  |  |  | ROZPOCET | 0 | 0 | 0 | 0 | 0 | 1 | 0 | 4 | 1067474961
| Online PSC |  | https://podminky.urs.cz/item/CS_URS_2021_02/317451111 | [14 empty] | Online PSC | 2
| VV |  | "D_201_10_Výkres_tvaru_říms.pdf | [14 empty] | VV | 2 | 1 | True | 0 | ROZPOCET
| VV |  | " dilatace mostní římsy | [14 empty] | VV | 2 | 1 | True | 0 | ROZPOCET
| VV |  | (0,300*0,600+0,500*0,250)*1 |  | 0.305 | [12 empty] | VV | 2 | 2 | True | 0 | ROZPOCET
| VV |  | (0,300*0,600+1,500*0,250)*1 |  | 0.555 | [12 empty] | VV | 2 | 2 | True | 0 | ROZPOCET
| VV |  | Součet |  | 0.86 | [12 empty] | VV | 2 | 4 | True | 1 | ROZPOCET
48 | K | 317661142 | Výplň spár monolitické římsy tmelem polyuretanovým, spára šířky přes 15 do 40 mm | m | 4.3 |  | 0 | CS ÚRS 2021 02 |  | základní |  | 0 | 0.00019 | 0.000817 | 0 | 0 | 4 | K | 2 |  |  |  | ROZPOCET | 0 | 0 | 0 | 0 | 0 | 1 | 0 | 4 | -266624249
| Online PSC |  | https://podminky.urs.cz/item/CS_URS_2021_02/317661142 | [14 empty] | Online PSC | 2
| VV |  | "D_201_10_Výkres_tvaru_říms.pdf | [14 empty] | VV | 2 | 1 | True | 0 | ROZPOCET
| VV |  | 0,300+0,600+0,500+0,250 |  | 1.65 | [12 empty] | VV | 2 | 2 | True | 0 | ROZPOCET
| VV |  | 0,300+0,600+1,500+0,250 |  | 2.65 | [12 empty] | VV | 2 | 2 | True | 0 | ROZPOCET
| VV |  | Součet |  | 4.3 | [12 empty] | VV | 2 | 4 | True | 1 | ROZPOCET
49 | K | 334323118 | Mostní opěry a úložné prahy z betonu železového C 30/37 | m3 | 19.92 |  | 0 | CS ÚRS 2021 02 |  | základní |  | 0 | 0 | 0 | 0 | 0 | 4 | K | 2 |  |  |  | ROZPOCET | 0 | 0 | 0 | 0 | 0 | 1 | 0 | 4 | -1984829620
| Online PSC |  | https://podminky.urs.cz/item/CS_URS_2021_02/334323118 | [14 empty] | Online PSC | 2
| VV |  | "D_201_07_Výkres_tvaru_spodní_stavby.pdf | [14 empty] | VV | 2 | 1 | True | 0 | ROZPOCET
| VV |  | 8,000*2,100*0,600 |  | 10.08 | [12 empty] | VV | 2 | 2 | True | 0 | ROZPOCET
| VV |  | 8,000*2,050*0,600 |  | 9.84 | [12 empty] | VV | 2 | 2 | True | 0 | ROZPOCET
| VV |  | Součet |  | 19.92 | [12 empty] | VV | 2 | 4 | True | 1 | ROZPOCET
50 | K | 334323217 | Mostní křídla a závěrné zídky z betonu železového C 25/30 | m3 | 17.365 |  | 0 | CS ÚRS 2021 02 |  | základní |  | 0 | 0 | 0 | 0 | 0 | 4 | K | 2 |  |  |  | ROZPOCET | 0 | 0 | 0 | 0 | 0 | 1 | 0 | 4 | -916842941
| Online PSC |  | https://podminky.urs.cz/item/CS_URS_2021_02/334323217 | [14 empty] | Online PSC | 2
| VV |  | "D_201_08_Výkres_tvaru_křídel.pdf | [14 empty] | VV | 2 | 1 | True | 0 | ROZPOCET
| VV |  | (3,500*2,350*0,500)+(4,500*2,450*0,500)+(2*(3,000*2,580*0,500)) |  | 17.365 | [12 empty] | VV | 2 | 2 | True | 0 | ROZPOCET
| VV |  | Součet |  | 17.365 | [12 empty] | VV | 2 | 4 | True | 1 | ROZPOCET
51 | K | 334351112 | Bednění mostních opěr a úložných prahů ze systémového bednění zřízení z překližek, pro železobeton | m2 | 71.38 |  | 0 | CS ÚRS 2021 02 |  | základní |  | 0 | 0.00182 | 0.12991 | 0 | 0 | 4 | K | 2 |  |  |  | ROZPOCET | 0 | 0 | 0 | 0 | 0 | 1 | 0 | 4 | 1032465175
| Online PSC |  | https://podminky.urs.cz/item/CS_URS_2021_02/334351112 | [14 empty] | Online PSC | 2
| VV |  | "D_201_07_Výkres_tvaru_spodní_stavby.pdf | [14 empty] | VV | 2 | 1 | True | 0 | ROZPOCET
| VV |  | (8,000*2+0,600*2)*2,100 |  | 36.12 | [12 empty] | VV | 2 | 2 | True | 0 | ROZPOCET
| VV |  | (8,000*2+0,600*2)*2,050 |  | 35.26 | [12 empty] | VV | 2 | 2 | True | 0 | ROZPOCET
| VV |  | Součet |  | 71.38 | [12 empty] | VV | 2 | 4 | True | 1 | ROZPOCET
52 | K | 334351211 | Bednění mostních opěr a úložných prahů ze systémového bednění odstranění z překližek | m2 | 71.38 |  | 0 | CS ÚRS 2021 02 |  | základní |  | 0 | 4e-05 | 0.0028552 | 0 | 0 | 4 | K | 2 |  |  |  | ROZPOCET | 0 | 0 | 0 | 0 | 0 | 1 | 0 | 4 | -220290889
| Online PSC |  | https://podminky.urs.cz/item/CS_URS_2021_02/334351211 | [14 empty] | Online PSC | 2
53 | K | 334352111 | Bednění mostních křídel a závěrných zídek ze systémového bednění zřízení z překližek | m2 | 72.802 |  | 0 | CS ÚRS 2021 02 |  | základní |  | 0 | 0.00132 | 0.096099 | 0 | 0 | 4 | K | 2 |  |  |  | ROZPOCET | 0 | 0 | 0 | 0 | 0 | 1 | 0 | 4 | -900720998
| Online PSC |  | https://podminky.urs.cz/item/CS_URS_2021_02/334352111 | [14 empty] | Online PSC | 2
| VV |  | "D_201_08_Výkres_tvaru_křídel.pdf | [14 empty] | VV | 2 | 1 | True | 0 | ROZPOCET
| VV |  | (3,000*2+0,500)*2,580*2 |  | 33.54 | [12 empty] | VV | 2 | 2 | True | 0 | ROZPOCET
| VV |  | (4,000+0,500+4,619)*2,450 |  | 22.342 | [12 empty] | VV | 2 | 2 | True | 0 | ROZPOCET
| VV |  | (3,500+0,500+3,200)*2,350 |  | 16.92 | [12 empty] | VV | 2 | 2 | True | 0 | ROZPOCET
| VV |  | Součet |  | 72.802 | [12 empty] | VV | 2 | 4 | True | 1 | ROZPOCET
54 | K | 334352211 | Bednění mostních křídel a závěrných zídek ze systémového bednění odstranění z překližek | m2 | 72.802 |  | 0 | CS ÚRS 2021 02 |  | základní |  | 0 | 4e-05 | 0.0029121 | 0 | 0 | 4 | K | 2 |  |  |  | ROZPOCET | 0 | 0 | 0 | 0 | 0 | 1 | 0 | 4 | 240823735
| Online PSC |  | https://podminky.urs.cz/item/CS_URS_2021_02/334352211 | [14 empty] | Online PSC | 2
55 | K | 334359112 | Výřez bednění pro prostup trub betonovou konstrukcí DN 300 | kus | 2 |  | 0 | CS ÚRS 2021 02 |  | základní |  | 0 | 0.0084 | 0.0168 | 0 | 0 | 4 | K | 2 |  |  |  | ROZPOCET | 0 | 0 | 0 | 0 | 0 | 1 | 0 | 4 | 1312859218
| Online PSC |  | https://podminky.urs.cz/item/CS_URS_2021_02/334359112 | [14 empty] | Online PSC | 2
| VV |  | "D_201_07_Výkres_tvaru_spodní_stavby.pdf | [14 empty] | VV | 2 | 1 | True | 0 | ROZPOCET
| VV |  | " vyústění drenáže opěrou; DN 180" 1,000*2 |  | 2 | [12 empty] | VV | 2 | 2 | True | 0 | ROZPOCET
| VV |  | Součet |  | 2 | [12 empty] | VV | 2 | 4 | True | 1 | ROZPOCET
56 | K | 334361216 | Výztuž betonářská mostních konstrukcí opěr, úložných prahů, křídel, závěrných zídek, bloků ložisek, pilířů a sloupů z oceli 10 505 (R) nebo BSt 500 dříků opěr | t | 4.661 |  | 0 | CS ÚRS 2021 02 |  | základní |  | 0 | 1.0385 | 4.8402 | 0 | 0 | 4 | K | 2 |  |  |  | ROZPOCET | 0 | 0 | 0 | 0 | 0 | 1 | 0 | 4 | 956564149
| Online PSC |  | https://podminky.urs.cz/item/CS_URS_2021_02/334361216 | [14 empty] | Online PSC | 2
| VV |  | " předpoklad vyztužení 125 kg/m3; opěry" 19,920*125,00*0,001 |  | 2.49 | [12 empty] | VV | 2 | 2 | True | 0 | ROZPOCET
| VV |  | " předpoklad vyztužení 125 kg/m3; křídla" 17,365*125,00*0,001 |  | 2.171 | [12 empty] | VV | 2 | 2 | True | 0 | ROZPOCET
| VV |  | Součet |  | 4.661 | [12 empty] | VV | 2 | 4 | True | 1 | ROZPOCET
57 | K | 334791114 | Prostup v betonových zdech z plastových trub průměru do DN 200 | m | 1.8 |  | 0 | CS ÚRS 2021 02 |  | základní |  | 0 | 0.0202 | 0.03636 | 0 | 0 | 4 | K | 2 |  |  |  | ROZPOCET | 0 | 0 | 0 | 0 | 0 | 1 | 0 | 4 | -765010589
| Online PSC |  | https://podminky.urs.cz/item/CS_URS_2021_02/334791114 | [14 empty] | Online PSC | 2
| VV |  | "D_201_07_Výkres_tvaru_spodní_stavby.pdf | [14 empty] | VV | 2 | 1 | True | 0 | ROZPOCET
| VV |  | " vyústění drenáže opěrou; DN 180" 0,900*2 |  | 1.8 | [12 empty] | VV | 2 | 2 | True | 0 | ROZPOCET
| VV |  | Součet |  | 1.8 | [12 empty] | VV | 2 | 4 | True | 1 | ROZPOCET
58 | K | 348171111 | Osazení mostního ocelového zábradlí přímo do betonu říms | m | 20.4 |  | 0 | CS ÚRS 2021 02 |  | základní |  | 0 | 0.00033 | 0.006732 | 0 | 0 | 4 | K | 2 |  |  |  | ROZPOCET | 0 | 0 | 0 | 0 | 0 | 1 | 0 | 4 | 271307546
| Online PSC |  | https://podminky.urs.cz/item/CS_URS_2021_02/348171111 | [14 empty] | Online PSC | 2
| VV |  | "D_201_04_Přehledný_výkres_nový_stav_půdorys.pdf | [14 empty] | VV | 2 | 1 | True | 0 | ROZPOCET
| VV |  | "D_201_05_Přehledný_výkres_nový_stav_podélný_a_příčný_řez.pdf | [14 empty] | VV | 2 | 1 | True | 0 | ROZPOCET
| VV |  | 10,200+10,200 |  | 20.4 | [12 empty] | VV | 2 | 2 | True | 0 | ROZPOCET
| VV |  | Součet |  | 20.4 | [12 empty] | VV | 2 | 4 | True | 1 | ROZPOCET
59 | M | 55391534 | zábradelní systém Pz s výplní ze svislých ocelových tyčí ZSNH4/H2 | m | 20.4 |  | 0 | CS ÚRS 2021 02 |  | základní |  | 0 | 0.0705 | 1.4382 | 0 | 0 | 8 | M | 2 |  |  |  | ROZPOCET | 0 | 0 | 0 | 0 | 0 | 1 | 0 | 4 | 90635740
| Online PSC |  | https://podminky.urs.cz/item/CS_URS_2021_02/55391534 | [14 empty] | Online PSC | 2
60 | K | 388995212 | Chránička kabelů v římse z trub HDPE přes DN 80 do DN 110 | m | 40.8 |  | 0 | CS ÚRS 2021 02 |  | základní |  | 0 | 0.00081 | 0.033048 | 0 | 0 | 4 | K | 2 |  |  |  | ROZPOCET | 0 | 0 | 0 | 0 | 0 | 1 | 0 | 4 | 404868699
| Online PSC |  | https://podminky.urs.cz/item/CS_URS_2021_02/388995212 | [14 empty] | Online PSC | 2
| VV |  | "D_201_10_Výkres_tvaru_říms.pdf | [14 empty] | VV | 2 | 1 | True | 0 | ROZPOCET
| VV |  | "DN 90" 10,200*2 |  | 20.4 | [12 empty] | VV | 2 | 2 | True | 0 | ROZPOCET
| VV |  | "DN 110" 10,200*2 |  | 20.4 | [12 empty] | VV | 2 | 2 | True | 0 | ROZPOCET
| VV |  | Součet |  | 40.8 | [12 empty] | VV | 2 | 4 | True | 1 | ROZPOCET
61 | K | 389381118 | Doplňková betonáž malého rozsahu včetně bednění uzavírací nebo petlicové spáry dílců rámové konstrukce, z betonu C 25/30 | m3 | 5.395 |  | 0 | CS ÚRS 2021 02 |  | základní |  | 0 | 0 | 0 | 0 | 0 | 4 | K | 2 |  |  |  | ROZPOCET | 0 | 0 | 0 | 0 | 0 | 1 | 0 | 4 | 331576001
| Online PSC |  | https://podminky.urs.cz/item/CS_URS_2021_02/389381118 | [14 empty] | Online PSC | 2
| VV |  | " nezměřitelné plochy; rozsah 10% celkového objemu" (36,587+17,365)*10/100 |  | 5.395 | [12 empty] | VV | 2 | 2 | True | 1 | ROZPOCET
62 | K | 389381119 | Doplňková betonáž malého rozsahu včetně bednění uzavírací nebo petlicové spáry dílců rámové konstrukce, z betonu C 30/37 | m3 | 5.749 |  | 0 | CS ÚRS 2021 02 |  | základní |  | 0 | 0 | 0 | 0 | 0 | 4 | K | 2 |  |  |  | ROZPOCET | 0 | 0 | 0 | 0 | 0 | 1 | 0 | 4 | -1359155118
| Online PSC |  | https://podminky.urs.cz/item/CS_URS_2021_02/389381119 | [14 empty] | Online PSC | 2
| VV |  | " nezměřitelné plochy; rozsah 10% celkového objemu" (8,772+19,920+28,800)*10/100 |  | 5.749 | [12 empty] | VV | 2 | 2 | True | 1 | ROZPOCET
| D | 4 | Vodorovné konstrukce |  |  |  | 0 |  |  |  |  | 0 |  | 268.6856 |  | 0 | 1 | D | 1 |  |  |  | ROZPOCET | [6 empty] | 0
63 | K | 421321128 | Mostní železobetonové nosné konstrukce deskové nebo klenbové deskové, z betonu C 30/37 | m3 | 28.8 |  | 0 | CS ÚRS 2021 02 |  | základní |  | 0 | 0 | 0 | 0 | 0 | 4 | K | 2 |  |  |  | ROZPOCET | 0 | 0 | 0 | 0 | 0 | 1 | 0 | 4 | 306125347
| Online PSC |  | https://podminky.urs.cz/item/CS_URS_2021_02/421321128 | [14 empty] | Online PSC | 2
| VV |  | "D_201_09_Výkres_tvaru_nosné_konstrukce.pdf | [14 empty] | VV | 2 | 1 | True | 0 | ROZPOCET
| VV |  | 8,000*7,200*0,500 |  | 28.8 | [12 empty] | VV | 2 | 2 | True | 0 | ROZPOCET
| VV |  | Součet |  | 28.8 | [12 empty] | VV | 2 | 4 | True | 1 | ROZPOCET
64 | K | 421351131 | Bednění deskových konstrukcí mostů z betonu železového nebo předpjatého zřízení boční stěny výšky do 350 mm | m2 | 72.8 |  | 0 | CS ÚRS 2021 02 |  | základní |  | 0 | 0.01787 | 1.3009 | 0 | 0 | 4 | K | 2 |  |  |  | ROZPOCET | 0 | 0 | 0 | 0 | 0 | 1 | 0 | 4 | -1486698699
| Online PSC |  | https://podminky.urs.cz/item/CS_URS_2021_02/421351131 | [14 empty] | Online PSC | 2
| VV |  | "D_201_09_Výkres_tvaru_nosné_konstrukce.pdf | [14 empty] | VV | 2 | 1 | True | 0 | ROZPOCET
| VV |  | ((8,000*2+7,200*2)*0,500)+(8,000*7,200) |  | 72.8 | [12 empty] | VV | 2 | 2 | True | 0 | ROZPOCET
| VV |  | Součet |  | 72.8 | [12 empty] | VV | 2 | 4 | True | 1 | ROZPOCET
65 | K | 421351231 | Bednění deskových konstrukcí mostů z betonu železového nebo předpjatého odstranění boční stěny výšky do 350 mm | m2 | 72.8 |  | 0 | CS ÚRS 2021 02 |  | základní |  | 0 | 0 | 0 | 0 | 0 | 4 | K | 2 |  |  |  | ROZPOCET | 0 | 0 | 0 | 0 | 0 | 1 | 0 | 4 | -827169391
| Online PSC |  | https://podminky.urs.cz/item/CS_URS_2021_02/421351231 | [14 empty] | Online PSC | 2
66 | K | 421361226 | Výztuž deskových konstrukcí z betonářské oceli 10 505 (R) nebo BSt 500 deskového mostu | t | 5.76 |  | 0 | CS ÚRS 2021 02 |  | základní |  | 0 | 1.0493 | 6.0438 | 0 | 0 | 4 | K | 2 |  |  |  | ROZPOCET | 0 | 0 | 0 | 0 | 0 | 1 | 0 | 4 | -91608147
| Online PSC |  | https://podminky.urs.cz/item/CS_URS_2021_02/421361226 | [14 empty] | Online PSC | 2
| VV |  | " předpoklad vyztužení 200 kg/m3" 28,800*200,00*0,001 |  | 5.76 | [12 empty] | VV | 2 | 2 | True | 1 | ROZPOCET
67 | K | 428381313 | Vrubový a pérový kloub železobetonový zřízení pérového kloubu mostní desky | m | 16 |  | 0 | CS ÚRS 2021 02 |  | základní |  | 0 | 0.00672 | 0.10752 | 0 | 0 | 4 | K | 2 |  |  |  | ROZPOCET | 0 | 0 | 0 | 0 | 0 | 1 | 0 | 4 | 1709100202
| Online PSC |  | https://podminky.urs.cz/item/CS_URS_2021_02/428381313 | [14 empty] | Online PSC | 2
| VV |  | "D_201_07_Výkres_tvaru_spodní_stavby.pdf | [14 empty] | VV | 2 | 1 | True | 0 | ROZPOCET
| VV |  | 8,000*2 |  | 16 | [12 empty] | VV | 2 | 2 | True | 0 | ROZPOCET
| VV |  | Součet |  | 16 | [12 empty] | VV | 2 | 4 | True | 1 | ROZPOCET
68 | K | 451315127 | Podkladní a výplňové vrstvy z betonu prostého tloušťky do 150 mm, z betonu C 25/30 | m2 | 104.868 |  | 0 | CS ÚRS 2021 02 |  | základní |  | 0 | 0.37175 | 38.9847 | 0 | 0 | 4 | K | 2 |  |  |  | ROZPOCET | 0 | 0 | 0 | 0 | 0 | 1 | 0 | 4 | -216928668
| Online PSC |  | https://podminky.urs.cz/item/CS_URS_2021_02/451315127 | [14 empty] | Online PSC | 2
| VV |  | "D_201_04_Přehledný_výkres_nový_stav_půdorys.pdf | [14 empty] | VV | 2 | 1 | True | 0 | ROZPOCET
| VV |  | "D_201_05_Přehledný_výkres_nový_stav_podélný_a_příčný_řez.pdf | [14 empty] | VV | 2 | 1 | True | 0 | ROZPOCET
| VV |  | " dlažba z LK" (29,860*1,150)+(13,960*1,150)+(5,630*1,150)+(8,000*6,000) |  | 104.868 | [12 empty] | VV | 2 | 2 | True | 0 | ROZPOCET
| VV |  | Součet |  | 104.868 | [12 empty] | VV | 2 | 4 | True | 1 | ROZPOCET
69 | K | 451315134 | Podkladní a výplňové vrstvy z betonu prostého tloušťky do 200 mm, z betonu C 12/15 | m2 | 12.256 |  | 0 | CS ÚRS 2021 02 |  | základní |  | 0 | 0 | 0 | 0 | 0 | 4 | K | 2 |  |  |  | ROZPOCET | 0 | 0 | 0 | 0 | 0 | 1 | 0 | 4 | -2016054791
| Online PSC |  | https://podminky.urs.cz/item/CS_URS_2021_02/451315134 | [14 empty] | Online PSC | 2
| VV |  | "D_201_04_Přehledný_výkres_nový_stav_půdorys.pdf | [14 empty] | VV | 2 | 1 | True | 0 | ROZPOCET
| VV |  | "D_201_05_Přehledný_výkres_nový_stav_podélný_a_příčný_řez.pdf | [14 empty] | VV | 2 | 1 | True | 0 | ROZPOCET
| VV |  | "D_201_07_Výkres_tvaru_spodní_stavby.pdf | [14 empty] | VV | 2 | 1 | True | 0 | ROZPOCET
| VV |  | " ZPa opěr" (2*(2,400*8,000)*0,200)+((3,700+4,200+2,500)*2,200*0,200) |  | 12.256 | [12 empty] | VV | 2 | 2 | True | 0 | ROZPOCET
| VV |  | Součet |  | 12.256 | [12 empty] | VV | 2 | 4 | True | 1 | ROZPOCET
70 | K | 45131514.R01 | Podkladní a výplňové vrstvy z betonu prostého tloušťky do 300 mm, z betonu C 8/10 | m2 | 25.705 |  | 0 | bez CS |  | základní |  | 0 | 0 | 0 | 0 | 0 | 4 | K | 2 |  |  |  | ROZPOCET | 0 | 0 | 0 | 0 | 0 | 1 | 0 | 4 | 1887672007
| VV |  | "D_201_04_Přehledný_výkres_nový_stav_půdorys.pdf | [14 empty] | VV | 2 | 1 | True | 0 | ROZPOCET
| VV |  | "D_201_05_Přehledný_výkres_nový_stav_podélný_a_příčný_řez.pdf | [14 empty] | VV | 2 | 1 | True | 0 | ROZPOCET
| VV |  | " pod drenážní trubku" (15,500+8,000+3,000)*0,970 |  | 25.705 | [12 empty] | VV | 2 | 2 | True | 0 | ROZPOCET
| VV |  | Součet |  | 25.705 | [12 empty] | VV | 2 | 4 | True | 1 | ROZPOCET
71 | K | 451351111 | Bednění podkladní vrtací šablony základu z hranolů a prken hloubky do 300 mm zřízení | m2 | 35.776 |  | 0 | CS ÚRS 2021 02 |  | základní |  | 0 | 0.01136 | 0.40642 | 0 | 0 | 4 | K | 2 |  |  |  | ROZPOCET | 0 | 0 | 0 | 0 | 0 | 1 | 0 | 4 | 1587479050
| Online PSC |  | https://podminky.urs.cz/item/CS_URS_2021_02/451351111 | [14 empty] | Online PSC | 2
| VV |  | "D_201_04_Přehledný_výkres_nový_stav_půdorys.pdf | [14 empty] | VV | 2 | 1 | True | 0 | ROZPOCET
| VV |  | "D_201_05_Přehledný_výkres_nový_stav_podélný_a_příčný_řez.pdf | [14 empty] | VV | 2 | 1 | True | 0 | ROZPOCET
| VV |  | "D_201_07_Výkres_tvaru_spodní_stavby.pdf | [14 empty] | VV | 2 | 1 | True | 0 | ROZPOCET
| VV |  | " ZPa opěr" (2*(2,400*2+8,000*2)*0,200)+(((3,700*2+4,200*2+2,500*2)*2,200*3)*0,200) |  | 35.776 | [12 empty] | VV | 2 | 2 | True | 0 | ROZPOCET
| VV |  | Součet |  | 35.776 | [12 empty] | VV | 2 | 4 | True | 1 | ROZPOCET
72 | K | 451351211 | Bednění podkladní vrtací šablony základu z hranolů a prken hloubky do 300 mm odstranění | m2 | 35.776 |  | 0 | CS ÚRS 2021 02 |  | základní |  | 0 | 0 | 0 | 0 | 0 | 4 | K | 2 |  |  |  | ROZPOCET | 0 | 0 | 0 | 0 | 0 | 1 | 0 | 4 | -743216558
| Online PSC |  | https://podminky.urs.cz/item/CS_URS_2021_02/451351211 | [14 empty] | Online PSC | 2
73 | K | 451576121 | Podkladní a výplňová vrstva z kameniva tloušťky do 200 mm ze štěrkopísku | m2 | 175.96 |  | 0 | CS ÚRS 2021 02 |  | základní |  | 0 | 0.4 | 70.384 | 0 | 0 | 4 | K | 2 |  |  |  | ROZPOCET | 0 | 0 | 0 | 0 | 0 | 1 | 0 | 4 | 167683600
| Online PSC |  | https://podminky.urs.cz/item/CS_URS_2021_02/451576121 | [14 empty] | Online PSC | 2
| VV |  | "D_201_04_Přehledný_výkres_nový_stav_půdorys.pdf | [14 empty] | VV | 2 | 1 | True | 0 | ROZPOCET
| VV |  | "D_201_05_Přehledný_výkres_nový_stav_podélný_a_příčný_řez.pdf | [14 empty] | VV | 2 | 1 | True | 0 | ROZPOCET
| VV |  | " ochranný podsyp těsnící fólie" (15,500+3,000+8,000)*3,320 |  | 87.98 | [12 empty] | VV | 2 | 2 | True | 0 | ROZPOCET
| VV |  | " ochranný obsyp těsnící fólie" (15,500+3,000+8,000)*3,320 |  | 87.98 | [12 empty] | VV | 2 | 2 | True | 0 | ROZPOCET
| VV |  | Součet |  | 175.96 | [12 empty] | VV | 2 | 4 | True | 1 | ROZPOCET
74 | K | 452318510 | Zajišťovací práh z betonu prostého se zvýšenými nároky na prostředí na dně a ve svahu melioračních kanálů s patkami nebo bez patek | m3 | 9.8 |  | 0 | CS ÚRS 2021 02 |  | základní |  | 0 | 0 | 0 | 0 | 0 | 4 | K | 2 |  |  |  | ROZPOCET | 0 | 0 | 0 | 0 | 0 | 1 | 0 | 4 | 145693465
| Online PSC |  | https://podminky.urs.cz/item/CS_URS_2021_02/452318510 | [14 empty] | Online PSC | 2
| VV |  | "D_201_04_Přehledný_výkres_nový_stav_půdorys.pdf | [14 empty] | VV | 2 | 1 | True | 0 | ROZPOCET
| VV |  | "D_201_05_Přehledný_výkres_nový_stav_podélný_a_příčný_řez.pdf | [14 empty] | VV | 2 | 1 | True | 0 | ROZPOCET
| VV |  | " beton. práh" (11,000+8,600)*0,500*1,000 |  | 9.8 | [12 empty] | VV | 2 | 2 | True | 0 | ROZPOCET
| VV |  | Součet |  | 9.8 | [12 empty] | VV | 2 | 4 | True | 1 | ROZPOCET
75 | K | 458501111 | Výplňové klíny za opěrou z kameniva hutněného po vrstvách těženého | m3 | 19.35 |  | 0 | CS ÚRS 2021 02 |  | základní |  | 0 | 2.09 | 40.4415 | 0 | 0 | 4 | K | 2 |  |  |  | ROZPOCET | 0 | 0 | 0 | 0 | 0 | 1 | 0 | 4 | -941005344
| Online PSC |  | https://podminky.urs.cz/item/CS_URS_2021_02/458501111 | [14 empty] | Online PSC | 2
| VV |  | "D_201_04_Přehledný_výkres_nový_stav_půdorys.pdf | [14 empty] | VV | 2 | 1 | True | 0 | ROZPOCET
| VV |  | "D_201_05_Přehledný_výkres_nový_stav_podélný_a_příčný_řez.pdf | [14 empty] | VV | 2 | 1 | True | 0 | ROZPOCET
| VV |  | " přechodový klín" (((4,500*0,500)/2)*8,600)*2 |  | 19.35 | [12 empty] | VV | 2 | 2 | True | 0 | ROZPOCET
| VV |  | Součet |  | 19.35 | [12 empty] | VV | 2 | 4 | True | 1 | ROZPOCET
76 | K | 462511270 | Zához z lomového kamene neupraveného záhozového bez proštěrkování z terénu, hmotnosti jednotlivých kamenů do 200 kg | m3 | 4.282 |  | 0 | CS ÚRS 2021 02 |  | základní |  | 0 | 2.1341 | 9.1381 | 0 | 0 | 4 | K | 2 |  |  |  | ROZPOCET | 0 | 0 | 0 | 0 | 0 | 1 | 0 | 4 | -2056952661
| Online PSC |  | https://podminky.urs.cz/item/CS_URS_2021_02/462511270 | [14 empty] | Online PSC | 2
| VV |  | "D_201_04_Přehledný_výkres_nový_stav_půdorys.pdf | [14 empty] | VV | 2 | 1 | True | 0 | ROZPOCET
| VV |  | "D_201_05_Přehledný_výkres_nový_stav_podélný_a_příčný_řez.pdf | [14 empty] | VV | 2 | 1 | True | 0 | ROZPOCET
| VV |  | " u betonového prahu" 7,136*0,600 |  | 4.282 | [12 empty] | VV | 2 | 2 | True | 0 | ROZPOCET
| VV |  | Součet |  | 4.282 | [12 empty] | VV | 2 | 4 | True | 1 | ROZPOCET
77 | K | 465513256 | Dlažba svahu u mostních opěr z upraveného lomového žulového kamene s vyspárováním maltou MC 25, šíře spáry 15 mm do betonového lože C 25/30 tloušťky 250 mm, plochy do 10 m2 | m2 | 14.711 |  | 0 | CS ÚRS 2021 02 |  | základní |  | 0 | 1.2878 | 18.945 | 0 | 0 | 4 | K | 2 |  |  |  | ROZPOCET | 0 | 0 | 0 | 0 | 0 | 1 | 0 | 4 | 1638386006
| Online PSC |  | https://podminky.urs.cz/item/CS_URS_2021_02/465513256 | [14 empty] | Online PSC | 2
| VV |  | "D_201_04_Přehledný_výkres_nový_stav_půdorys.pdf | [14 empty] | VV | 2 | 1 | True | 0 | ROZPOCET
| VV |  | "D_201_05_Přehledný_výkres_nový_stav_podélný_a_příčný_řez.pdf | [14 empty] | VV | 2 | 1 | True | 0 | ROZPOCET
| VV |  | " u opěr" 5,630*1,150 |  | 6.475 | [12 empty] | VV | 2 | 2 | True | 0 | ROZPOCET
| VV |  | " za křídlem" 8,236 |  | 8.236 | [12 empty] | VV | 2 | 2 | True | 0 | ROZPOCET
| VV |  | Součet |  | 14.711 | [12 empty] | VV | 2 | 4 | True | 1 | ROZPOCET
78 | K | 465513257 | Dlažba svahu u mostních opěr z upraveného lomového žulového kamene s vyspárováním maltou MC 25, šíře spáry 15 mm do betonového lože C 25/30 tloušťky 250 mm, plochy přes 10 m2 | m2 | 64.399 |  | 0 | CS ÚRS 2021 02 |  | základní |  | 0 | 1.2878 | 82.9337 | 0 | 0 | 4 | K | 2 |  |  |  | ROZPOCET | 0 | 0 | 0 | 0 | 0 | 1 | 0 | 4 | -736415572
| Online PSC |  | https://podminky.urs.cz/item/CS_URS_2021_02/465513257 | [14 empty] | Online PSC | 2
| VV |  | "D_201_04_Přehledný_výkres_nový_stav_půdorys.pdf | [14 empty] | VV | 2 | 1 | True | 0 | ROZPOCET
| VV |  | "D_201_05_Přehledný_výkres_nový_stav_podélný_a_příčný_řez.pdf | [14 empty] | VV | 2 | 1 | True | 0 | ROZPOCET
| VV |  | " u opěr" 29,860*1,150+13,960+(8,000+6,000)*1,150 |  | 64.399 | [12 empty] | VV | 2 | 2 | True | 0 | ROZPOCET
| VV |  | Součet |  | 64.399 | [12 empty] | VV | 2 | 4 | True | 1 | ROZPOCET
| D | 6 | Úpravy povrchů, podlahy a osazování výplní |  |  |  | 0 |  |  |  |  | 0 |  | 0.12555 |  | 0 | 1 | D | 1 |  |  |  | ROZPOCET | [6 empty] | 0
79 | K | 628611111 | Nátěr mostních betonových konstrukcí akrylátový na siloxanové a plasticko-elastické bázi 2x impregnační OS-A | m2 | 43.86 |  | 0 | CS ÚRS 2021 02 |  | základní |  | 0 | 0.00046 | 0.020176 | 0 | 0 | 4 | K | 2 |  |  |  | ROZPOCET | 0 | 0 | 0 | 0 | 0 | 1 | 0 | 4 | -1171636895
| Online PSC |  | https://podminky.urs.cz/item/CS_URS_2021_02/628611111 | [14 empty] | Online PSC | 2
| VV |  | "D_201_10_Výkres_tvaru_říms.pdf | [14 empty] | VV | 2 | 1 | True | 0 | ROZPOCET
| VV |  | (0,300+0,600+0,500+0,250)*10,200 |  | 16.83 | [12 empty] | VV | 2 | 2 | True | 0 | ROZPOCET
| VV |  | (0,300+0,600+1,500+0,250)*10,200 |  | 27.03 | [12 empty] | VV | 2 | 2 | True | 0 | ROZPOCET
| VV |  | Součet |  | 43.86 | [12 empty] | VV | 2 | 4 | True | 1 | ROZPOCET
80 | K | 628611141 | Nátěr mostních betonových konstrukcí akrylátový na siloxanové a plasticko-elastické bázi 1x podkladní +2x ochranný OS-D II (OS 5a) | m2 | 43.86 |  | 0 | CS ÚRS 2021 02 |  | základní |  | 0 | 0.00102 | 0.044737 | 0 | 0 | 4 | K | 2 |  |  |  | ROZPOCET | 0 | 0 | 0 | 0 | 0 | 1 | 0 | 4 | 679178814
| Online PSC |  | https://podminky.urs.cz/item/CS_URS_2021_02/628611141 | [14 empty] | Online PSC | 2
| VV |  | "D_201_10_Výkres_tvaru_říms.pdf | [14 empty] | VV | 2 | 1 | True | 0 | ROZPOCET
| VV |  | (0,300+0,600+0,500+0,250)*10,200 |  | 16.83 | [12 empty] | VV | 2 | 2 | True | 0 | ROZPOCET
| VV |  | (0,300+0,600+1,500+0,250)*10,200 |  | 27.03 | [12 empty] | VV | 2 | 2 | True | 0 | ROZPOCET
| VV |  | Součet |  | 43.86 | [12 empty] | VV | 2 | 4 | True | 1 | ROZPOCET
81 | K | 628612201 | Nátěr mostního zábradlí polyuretanový 1x vrchní | m2 | 44.88 |  | 0 | CS ÚRS 2021 02 |  | základní |  | 0 | 0.00033 | 0.01481 | 0 | 0 | 4 | K | 2 |  |  |  | ROZPOCET | 0 | 0 | 0 | 0 | 0 | 1 | 0 | 4 | 2026127149
| Online PSC |  | https://podminky.urs.cz/item/CS_URS_2021_02/628612201 | [14 empty] | Online PSC | 2
| VV |  | "D_201_04_Přehledný_výkres_nový_stav_půdorys.pdf | [14 empty] | VV | 2 | 1 | True | 0 | ROZPOCET
| VV |  | "D_201_05_Přehledný_výkres_nový_stav_podélný_a_příčný_řez.pdf | [14 empty] | VV | 2 | 1 | True | 0 | ROZPOCET
| VV |  | (10,200+10,200)*1,100*2 |  | 44.88 | [12 empty] | VV | 2 | 2 | True | 0 | ROZPOCET
| VV |  | Součet |  | 44.88 | [12 empty] | VV | 2 | 4 | True | 1 | ROZPOCET
82 | K | 632664111 | Nátěr betonové podlahy mostu epoxidový 2x penetrační | m2 | 57.28 |  | 0 | CS ÚRS 2021 02 |  | základní |  | 0 | 0.0008 | 0.045824 | 0 | 0 | 4 | K | 2 |  |  |  | ROZPOCET | 0 | 0 | 0 | 0 | 0 | 1 | 0 | 4 | 151237155
| Online PSC |  | https://podminky.urs.cz/item/CS_URS_2021_02/632664111 | [14 empty] | Online PSC | 2
| VV |  | "D_201_09_Výkres_tvaru_nosné_konstrukce.pdf | [14 empty] | VV | 2 | 1 | True | 0 | ROZPOCET
| VV |  | " mostovka; pečetící vrstva" 7,160*8,000 |  | 57.28 | [12 empty] | VV | 2 | 2 | True | 0 | ROZPOCET
| VV |  | Součet |  | 57.28 | [12 empty] | VV | 2 | 4 | True | 1 | ROZPOCET
| D | 9 | Ostatní konstrukce a práce, bourání |  |  |  | 0 |  |  |  |  | 0 |  | 4.1891 |  | 0 | 1 | D | 1 |  |  |  | ROZPOCET | [6 empty] | 0
83 | K | 113156201 | Tryskání ocelovými broky vodorovných konstrukcí, plochy přes 10 do 150 m2 | m2 | 57.6 |  | 0 | CS ÚRS 2021 02 |  | základní |  | 0 | 0.0002 | 0.01152 | 0 | 0 | 4 | K | 2 |  |  |  | ROZPOCET | 0 | 0 | 0 | 0 | 0 | 1 | 0 | 4 | -449189895
| Online PSC |  | https://podminky.urs.cz/item/CS_URS_2021_02/113156201 | [14 empty] | Online PSC | 2
| VV |  | "D_201_09_Výkres_tvaru_nosné_konstrukce.pdf | [14 empty] | VV | 2 | 1 | True | 0 | ROZPOCET
| VV |  | " mostovka; pro pečetící vrstvu" 8,000*7,200 |  | 57.6 | [12 empty] | VV | 2 | 2 | True | 0 | ROZPOCET
| VV |  | Součet |  | 57.6 | [12 empty] | VV | 2 | 4 | True | 1 | ROZPOCET
84 | K | 914112111 | Tabulka s označením evidenčního čísla mostu na sloupek | kus | 1 |  | 0 | CS ÚRS 2021 02 |  | základní |  | 0 | 0.08112 | 0.08112 | 0 | 0 | 4 | K | 2 |  |  |  | ROZPOCET | 0 | 0 | 0 | 0 | 0 | 1 | 0 | 4 | -1821712127
| Online PSC |  | https://podminky.urs.cz/item/CS_URS_2021_02/914112111 | [14 empty] | Online PSC | 2
85 | K | 916231213 | Osazení chodníkového obrubníku betonového se zřízením lože, s vyplněním a zatřením spár cementovou maltou stojatého s boční opěrou z betonu prostého, do lože z betonu prostého | m | 11 |  | 0 | CS ÚRS 2021 02 |  | základní |  | 0 | 0.1295 | 1.4245 | 0 | 0 | 4 | K | 2 |  |  |  | ROZPOCET | 0 | 0 | 0 | 0 | 0 | 1 | 0 | 4 | -653287351
| Online PSC |  | https://podminky.urs.cz/item/CS_URS_2021_02/916231213 | [14 empty] | Online PSC | 2
| VV |  | "D_201_04_Přehledný_výkres_nový_stav_půdorys.pdf | [14 empty] | VV | 2 | 1 | True | 0 | ROZPOCET
| VV |  | "D_201_05_Přehledný_výkres_nový_stav_podélný_a_příčný_řez.pdf | [14 empty] | VV | 2 | 1 | True | 0 | ROZPOCET
| VV |  | 5,500+2,500+3,000 |  | 11 | [12 empty] | VV | 2 | 2 | True | 0 | ROZPOCET
| VV |  | Součet |  | 11 | [12 empty] | VV | 2 | 4 | True | 1 | ROZPOCET
86 | M | 59217017 | obrubník betonový chodníkový 1000x100x250mm | m | 11.11 |  | 0 | CS ÚRS 2021 02 |  | základní |  | 0 | 0.05612 | 0.62349 | 0 | 0 | 8 | M | 2 |  |  |  | ROZPOCET | 0 | 0 | 0 | 0 | 0 | 1 | 0 | 4 | 1365645569
| Online PSC |  | https://podminky.urs.cz/item/CS_URS_2021_02/59217017 | [14 empty] | Online PSC | 2
| VV |  | 11*1,01 'Přepočtené koeficientem množství |  | 11.11 | [12 empty] | VV | 2 | 2 | False | 1 | ROZPOCET
87 | K | 916331112 | Osazení zahradního obrubníku betonového s ložem tl. od 50 do 100 mm z betonu prostého tř. C 12/15 s boční opěrou z betonu prostého tř. C 12/15 | m | 14.3 |  | 0 | CS ÚRS 2021 02 |  | základní |  | 0 | 0.10095 | 1.4436 | 0 | 0 | 4 | K | 2 |  |  |  | ROZPOCET | 0 | 0 | 0 | 0 | 0 | 1 | 0 | 4 | -1165371646
| Online PSC |  | https://podminky.urs.cz/item/CS_URS_2021_02/916331112 | [14 empty] | Online PSC | 2
| VV |  | "D_201_04_Přehledný_výkres_nový_stav_půdorys.pdf | [14 empty] | VV | 2 | 1 | True | 0 | ROZPOCET
| VV |  | "D_201_05_Přehledný_výkres_nový_stav_podélný_a_příčný_řez.pdf | [14 empty] | VV | 2 | 1 | True | 0 | ROZPOCET
| VV |  | 5,000+1,400+2,500+1,400+3,000+1,000 |  | 14.3 | [12 empty] | VV | 2 | 2 | True | 0 | ROZPOCET
| VV |  | Součet |  | 14.3 | [12 empty] | VV | 2 | 4 | True | 1 | ROZPOCET
88 | M | 59217001 | obrubník betonový zahradní 1000x50x250mm | m | 14.443 |  | 0 | CS ÚRS 2021 02 |  | základní |  | 0 | 0.028 | 0.4044 | 0 | 0 | 8 | M | 2 |  |  |  | ROZPOCET | 0 | 0 | 0 | 0 | 0 | 1 | 0 | 4 | 2026516316
| Online PSC |  | https://podminky.urs.cz/item/CS_URS_2021_02/59217001 | [14 empty] | Online PSC | 2
| VV |  | 14,3*1,01 'Přepočtené koeficientem množství |  | 14.443 | [12 empty] | VV | 2 | 2 | False | 1 | ROZPOCET
89 | K | 936942211 | Zhotovení tabulky s letopočtem opravy nebo větší údržby vložením šablony do bednění | kus | 2 |  | 0 | CS ÚRS 2021 02 |  | základní |  | 0 | 0.00649 | 0.01298 | 0 | 0 | 4 | K | 2 |  |  |  | ROZPOCET | 0 | 0 | 0 | 0 | 0 | 1 | 0 | 4 | -1514809194
| Online PSC |  | https://podminky.urs.cz/item/CS_URS_2021_02/936942211 | [14 empty] | Online PSC | 2
90 | M | 40440.R01 | mosazná tabulka 455x255 mm s logem zhotovitele a/nebo s letopočtem opravy mostního objektu | kus | 2 |  | 0 | bez CS |  | základní |  | 0 | 0.00461 | 0.00922 | 0 | 0 | 8 | M | 2 |  |  |  | ROZPOCET | 0 | 0 | 0 | 0 | 0 | 1 | 0 | 4 | 142850393
91 | K | 943121111 | Montáž lešení prostorového trubkového těžkého pracovního nebo podpěrného bez podlah s provozním zatížením tř. 4 od 200 do 300 kg/m2, výšky do 20 m | m3 | 60 |  | 0 | CS ÚRS 2021 02 |  | základní |  | 0 | 0 | 0 | 0 | 0 | 4 | K | 2 |  |  |  | ROZPOCET | 0 | 0 | 0 | 0 | 0 | 1 | 0 | 4 | 1978879573
| Online PSC |  | https://podminky.urs.cz/item/CS_URS_2021_02/943121111 | [14 empty] | Online PSC | 2
| VV |  | "D_201_04_Přehledný_výkres_nový_stav_půdorys.pdf | [14 empty] | VV | 2 | 1 | True | 0 | ROZPOCET
| VV |  | "D_201_05_Přehledný_výkres_nový_stav_podélný_a_příčný_řez.pdf | [14 empty] | VV | 2 | 1 | True | 0 | ROZPOCET
| VV |  | 10,000*6,000*1,000 |  | 60 | [12 empty] | VV | 2 | 2 | True | 0 | ROZPOCET
| VV |  | Součet |  | 60 | [12 empty] | VV | 2 | 4 | True | 1 | ROZPOCET
92 | K | 943121211 | Montáž lešení prostorového trubkového těžkého pracovního nebo podpěrného bez podlah Příplatek za první a každý další den použití lešení k ceně -1111 | m3 | 3600 |  | 0 | CS ÚRS 2021 02 |  | základní |  | 0 | 0 | 0 | 0 | 0 | 4 | K | 2 |  |  |  | ROZPOCET | 0 | 0 | 0 | 0 | 0 | 1 | 0 | 4 | 106235815
| Online PSC |  | https://podminky.urs.cz/item/CS_URS_2021_02/943121211 | [14 empty] | Online PSC | 2
| VV |  | " předpoklad 2 měsíce" 60,000*30,00*2 |  | 3600 | [12 empty] | VV | 2 | 2 | True | 1 | ROZPOCET
93 | K | 943121811 | Demontáž lešení prostorového trubkového těžkého pracovního nebo podpěrného bez podlah s provozním zatížením tř. 4 od 200 do 300 kg/m2, výšky do 20 m | m3 | 60 |  | 0 | CS ÚRS 2021 02 |  | základní |  | 0 | 0 | 0 | 0 | 0 | 4 | K | 2 |  |  |  | ROZPOCET | 0 | 0 | 0 | 0 | 0 | 1 | 0 | 4 | 791648062
| Online PSC |  | https://podminky.urs.cz/item/CS_URS_2021_02/943121811 | [14 empty] | Online PSC | 2
94 | K | 944111111 | Montáž ochranného zábradlí trubkového na vnějších volných stranách objektů odkloněného od svislice do 15° | m | 16 |  | 0 | CS ÚRS 2021 02 |  | základní |  | 0 | 0 | 0 | 0 | 0 | 4 | K | 2 |  |  |  | ROZPOCET | 0 | 0 | 0 | 0 | 0 | 1 | 0 | 4 | 1921877547
| Online PSC |  | https://podminky.urs.cz/item/CS_URS_2021_02/944111111 | [14 empty] | Online PSC | 2
| VV |  | "D_201_04_Přehledný_výkres_nový_stav_půdorys.pdf | [14 empty] | VV | 2 | 1 | True | 0 | ROZPOCET
| VV |  | "D_201_05_Přehledný_výkres_nový_stav_podélný_a_příčný_řez.pdf | [14 empty] | VV | 2 | 1 | True | 0 | ROZPOCET
| VV |  | (6,000+1,000*2)*2 |  | 16 | [12 empty] | VV | 2 | 2 | True | 0 | ROZPOCET
| VV |  | Součet |  | 16 | [12 empty] | VV | 2 | 4 | True | 1 | ROZPOCET
95 | K | 944111211 | Montáž ochranného zábradlí trubkového Příplatek za první a každý další den použití zábradlí k ceně -1111 | m | 960 |  | 0 | CS ÚRS 2021 02 |  | základní |  | 0 | 0 | 0 | 0 | 0 | 4 | K | 2 |  |  |  | ROZPOCET | 0 | 0 | 0 | 0 | 0 | 1 | 0 | 4 | 1545116850
| Online PSC |  | https://podminky.urs.cz/item/CS_URS_2021_02/944111211 | [14 empty] | Online PSC | 2
| VV |  | " předpoklad 2 měsíce" 16,000*30,00*2 |  | 960 | [12 empty] | VV | 2 | 2 | True | 1 | ROZPOCET
96 | K | 944111811 | Demontáž ochranného zábradlí trubkového na vnějších volných stranách objektů odkloněného od svislice do 15° | m | 16 |  | 0 | CS ÚRS 2021 02 |  | základní |  | 0 | 0 | 0 | 0 | 0 | 4 | K | 2 |  |  |  | ROZPOCET | 0 | 0 | 0 | 0 | 0 | 1 | 0 | 4 | 582192710
| Online PSC |  | https://podminky.urs.cz/item/CS_URS_2021_02/944111811 | [14 empty] | Online PSC | 2
97 | K | 946231111 | Zavěšené lešení pod bednění mostních říms pracovní a podpěrné s vyložením do 0,90 m montáž | m | 20 |  | 0 | CS ÚRS 2021 02 |  | základní |  | 0 | 0.0082 | 0.164 | 0 | 0 | 4 | K | 2 |  |  |  | ROZPOCET | 0 | 0 | 0 | 0 | 0 | 1 | 0 | 4 | -371860153
| Online PSC |  | https://podminky.urs.cz/item/CS_URS_2021_02/946231111 | [14 empty] | Online PSC | 2
| VV |  | "D_201_04_Přehledný_výkres_nový_stav_půdorys.pdf | [14 empty] | VV | 2 | 1 | True | 0 | ROZPOCET
| VV |  | "D_201_05_Přehledný_výkres_nový_stav_podélný_a_příčný_řez.pdf | [14 empty] | VV | 2 | 1 | True | 0 | ROZPOCET
| VV |  | "D_201_10_Výkres_tvaru_říms.pdf | [14 empty] | VV | 2 | 1 | True | 0 | ROZPOCET
| VV |  | 10,000+10,000 |  | 20 | [12 empty] | VV | 2 | 2 | True | 0 | ROZPOCET
| VV |  | Součet |  | 20 | [12 empty] | VV | 2 | 4 | True | 1 | ROZPOCET
98 | K | 946231121 | Zavěšené lešení pod bednění mostních říms pracovní a podpěrné s vyložením do 0,90 m demontáž | m | 20 |  | 0 | CS ÚRS 2021 02 |  | základní |  | 0 | 0 | 0 | 0 | 0 | 4 | K | 2 |  |  |  | ROZPOCET | 0 | 0 | 0 | 0 | 0 | 1 | 0 | 4 | 1057462842
| Online PSC |  | https://podminky.urs.cz/item/CS_URS_2021_02/946231121 | [14 empty] | Online PSC | 2
99 | K | 949211111 | Montáž lešeňové podlahy pro trubková lešení z fošen, prken nebo dřevěných sbíjených lešeňových dílců s příčníky nebo podélníky, ve výšce do 10 m | m2 | 60 |  | 0 | CS ÚRS 2021 02 |  | základní |  | 0 | 0 | 0 | 0 | 0 | 4 | K | 2 |  |  |  | ROZPOCET | 0 | 0 | 0 | 0 | 0 | 1 | 0 | 4 | -1542390438
| Online PSC |  | https://podminky.urs.cz/item/CS_URS_2021_02/949211111 | [14 empty] | Online PSC | 2
| VV |  | "D_201_04_Přehledný_výkres_nový_stav_půdorys.pdf | [14 empty] | VV | 2 | 1 | True | 0 | ROZPOCET
| VV |  | "D_201_05_Přehledný_výkres_nový_stav_podélný_a_příčný_řez.pdf | [14 empty] | VV | 2 | 1 | True | 0 | ROZPOCET
| VV |  | 10,000*6,000 |  | 60 | [12 empty] | VV | 2 | 2 | True | 0 | ROZPOCET
| VV |  | Součet |  | 60 | [12 empty] | VV | 2 | 4 | True | 1 | ROZPOCET
100 | K | 949211211 | Montáž lešeňové podlahy pro trubková lešení Příplatek za první a každý další den použití lešení k ceně -1111 nebo -1112 | m2 | 3600 |  | 0 | CS ÚRS 2021 02 |  | základní |  | 0 | 0 | 0 | 0 | 0 | 4 | K | 2 |  |  |  | ROZPOCET | 0 | 0 | 0 | 0 | 0 | 1 | 0 | 4 | 681494649
| Online PSC |  | https://podminky.urs.cz/item/CS_URS_2021_02/949211211 | [14 empty] | Online PSC | 2
| VV |  | " předpoklad 2 měsíce" 60,000*30,00*2 |  | 3600 | [12 empty] | VV | 2 | 2 | True | 1 | ROZPOCET
101 | K | 949211811 | Demontáž lešeňové podlahy pro trubková lešení z fošen, prken nebo dřevěných sbíjených lešeňových dílců s příčníky nebo podélníky, ve výšce do 10 m | m2 | 60 |  | 0 | CS ÚRS 2021 02 |  | základní |  | 0 | 0 | 0 | 0 | 0 | 4 | K | 2 |  |  |  | ROZPOCET | 0 | 0 | 0 | 0 | 0 | 1 | 0 | 4 | -154163045
| Online PSC |  | https://podminky.urs.cz/item/CS_URS_2021_02/949211811 | [14 empty] | Online PSC | 2
102 | K | 953991414 | Osazení hmoždinek včetně vyvrtání otvoru do betonu průměru přes 18 do 20 mm | kus | 24 |  | 0 | CS ÚRS 2021 02 |  | základní |  | 0 | 1e-05 | 0.00024 | 0 | 0 | 4 | K | 2 |  |  |  | ROZPOCET | 0 | 0 | 0 | 0 | 0 | 1 | 0 | 4 | -424547909
| Online PSC |  | https://podminky.urs.cz/item/CS_URS_2021_02/953991414 | [14 empty] | Online PSC | 2
| VV |  | "D_201_04_Přehledný_výkres_nový_stav_půdorys.pdf | [14 empty] | VV | 2 | 1 | True | 0 | ROZPOCET
| VV |  | "D_201_05_Přehledný_výkres_nový_stav_podélný_a_příčný_řez.pdf | [14 empty] | VV | 2 | 1 | True | 0 | ROZPOCET
| VV |  | " kotvení zábradlí" 6,000*2*2 |  | 24 | [12 empty] | VV | 2 | 2 | True | 0 | ROZPOCET
| VV |  | Součet |  | 24 | [12 empty] | VV | 2 | 4 | True | 1 | ROZPOCET
103 | M | 54879224 | šroub kotevní žárový Pz chemické patrony M20x170/48 | kus | 24 |  | 0 | CS ÚRS 2020 01 |  | základní |  | 0 | 0.0005 | 0.012 | 0 | 0 | 8 | M | 2 |  |  |  | ROZPOCET | 0 | 0 | 0 | 0 | 0 | 1 | 0 | 4 | -318062014
104 | K | 977141120 | Vrty pro kotvy do betonu s vyplněním epoxidovým tmelem, průměru 20 mm, hloubky 130 mm | kus | 24 |  | 0 | CS ÚRS 2021 02 |  | základní |  | 0 | 4e-05 | 0.00096 | 0 | 0 | 4 | K | 2 |  |  |  | ROZPOCET | 0 | 0 | 0 | 0 | 0 | 1 | 0 | 4 | -1104129607
| Online PSC |  | https://podminky.urs.cz/item/CS_URS_2021_02/977141120 | [14 empty] | Online PSC | 2
| VV |  | "D_201_04_Přehledný_výkres_nový_stav_půdorys.pdf | [14 empty] | VV | 2 | 1 | True | 0 | ROZPOCET
| VV |  | "D_201_05_Přehledný_výkres_nový_stav_podélný_a_příčný_řez.pdf | [14 empty] | VV | 2 | 1 | True | 0 | ROZPOCET
| VV |  | " kotvení zábradlí" 6,000*2*2 |  | 24 | [12 empty] | VV | 2 | 2 | True | 0 | ROZPOCET
| VV |  | Součet |  | 24 | [12 empty] | VV | 2 | 4 | True | 1 | ROZPOCET
105 | K | 977141125 | Vrty pro kotvy do betonu s vyplněním epoxidovým tmelem, průměru 25 mm, hloubky 170 mm | kus | 14 |  | 0 | CS ÚRS 2021 02 |  | základní |  | 0 | 8e-05 | 0.00112 | 0 | 0 | 4 | K | 2 |  |  |  | ROZPOCET | 0 | 0 | 0 | 0 | 0 | 1 | 0 | 4 | 556991833
| Online PSC |  | https://podminky.urs.cz/item/CS_URS_2021_02/977141125 | [14 empty] | Online PSC | 2
| VV |  | "D_201_10_Výkres_tvaru_říms.pdf | [14 empty] | VV | 2 | 1 | True | 0 | ROZPOCET
| VV |  | " kotva římsy" 7,000*2 |  | 14 | [12 empty] | VV | 2 | 2 | True | 0 | ROZPOCET
| VV |  | Součet |  | 14 | [12 empty] | VV | 2 | 4 | True | 1 | ROZPOCET
| D | 997 | Přesun sutě |  |  |  | 0 |  |  |  |  | 0 |  | 0 |  | 0 | 1 | D | 1 |  |  |  | ROZPOCET | [6 empty] | 0
106 | K | 997221571 | Vodorovná doprava vybouraných hmot bez naložení, ale se složením a s hrubým urovnáním na vzdálenost do 1 km | t | 31.2 |  | 0 | CS ÚRS 2021 02 |  | základní |  | 0 | 0 | 0 | 0 | 0 | 4 | K | 2 |  |  |  | ROZPOCET | 0 | 0 | 0 | 0 | 0 | 1 | 0 | 4 | 380765784
| Online PSC |  | https://podminky.urs.cz/item/CS_URS_2021_02/997221571 | [14 empty] | Online PSC | 2
| P |  | Poznámka k položce: bez poplatku za uložení, výpůjčka | [14 empty] | P | 2
| VV |  | " silniční panel 3x2 m" 31,200 |  | 31.2 | [12 empty] | VV | 2 | 2 | True | 1 | ROZPOCET
107 | K | 997221579 | Vodorovná doprava vybouraných hmot bez naložení, ale se složením a s hrubým urovnáním na vzdálenost Příplatek k ceně za každý další i započatý 1 km přes 1 km | t | 592.8 |  | 0 | CS ÚRS 2021 02 |  | základní |  | 0 | 0 | 0 | 0 | 0 | 4 | K | 2 |  |  |  | ROZPOCET | 0 | 0 | 0 | 0 | 0 | 1 | 0 | 4 | -1169699802
| Online PSC |  | https://podminky.urs.cz/item/CS_URS_2021_02/997221579 | [14 empty] | Online PSC | 2
| VV |  | 31,200*19 |  | 592.8 | [12 empty] | VV | 2 | 2 | True | 1 | ROZPOCET
108 | K | 997221612 | Nakládání na dopravní prostředky pro vodorovnou dopravu vybouraných hmot | t | 31.2 |  | 0 | CS ÚRS 2021 02 |  | základní |  | 0 | 0 | 0 | 0 | 0 | 4 | K | 2 |  |  |  | ROZPOCET | 0 | 0 | 0 | 0 | 0 | 1 | 0 | 4 | -839718729
| Online PSC |  | https://podminky.urs.cz/item/CS_URS_2021_02/997221612 | [14 empty] | Online PSC | 2
| VV |  | " silniční panel 3x2 m" 31,200 |  | 31.2 | [12 empty] | VV | 2 | 2 | True | 1 | ROZPOCET
| D | 998 | Přesun hmot |  |  |  | 0 |  |  |  |  | 0 |  | 0 |  | 0 | 1 | D | 1 |  |  |  | ROZPOCET | [6 empty] | 0
109 | K | 998212111 | Přesun hmot pro mosty zděné, betonové monolitické, spřažené ocelobetonové nebo kovové vodorovná dopravní vzdálenost do 100 m výška mostu do 20 m | t | 997.626 |  | 0 | CS ÚRS 2021 02 |  | základní |  | 0 | 0 | 0 | 0 | 0 | 4 | K | 2 |  |  |  | ROZPOCET | 0 | 0 | 0 | 0 | 0 | 1 | 0 | 4 | 1221169531
| Online PSC |  | https://podminky.urs.cz/item/CS_URS_2021_02/998212111 | [14 empty] | Online PSC | 2
| D | PSV | Práce a dodávky PSV |  |  |  | 0 |  |  |  |  | 0 |  | 1.149 |  | 0 | 2 | D | 0 |  |  |  | ROZPOCET | [6 empty] | 0
| D | 711 | Izolace proti vodě, vlhkosti a plynům |  |  |  | 0 |  |  |  |  | 0 |  | 1.149 |  | 0 | 2 | D | 1 |  |  |  | ROZPOCET | [6 empty] | 0
110 | K | 711311001 | Provedení izolace mostovek natěradly a tmely za studena nátěrem lakem asfaltovým penetračním | m2 | 71.6 |  | 0 | CS ÚRS 2021 02 |  | základní |  | 0 | 0 | 0 | 0 | 0 | 16 | K | 2 |  |  |  | ROZPOCET | 0 | 0 | 0 | 0 | 0 | 1 | 0 | 16 | -1775443737
| Online PSC |  | https://podminky.urs.cz/item/CS_URS_2021_02/711311001 | [14 empty] | Online PSC | 2
| VV |  | "D_201_09_Výkres_tvaru_nosné_konstrukce.pdf | [14 empty] | VV | 2 | 1 | True | 0 | ROZPOCET
| VV |  | " mostovka" 7,160*8,000 |  | 57.28 | [12 empty] | VV | 2 | 2 | True | 0 | ROZPOCET
| VV |  | " římsa" 7,160*1,500+7,160*0,500 |  | 14.32 | [12 empty] | VV | 2 | 2 | True | 0 | ROZPOCET
| VV |  | Součet |  | 71.6 | [12 empty] | VV | 2 | 4 | True | 1 | ROZPOCET
111 | M | 11163150 | lak penetrační asfaltový | t | 0.021 |  | 0 | CS ÚRS 2021 02 |  | základní |  | 0 | 1 | 0.021 | 0 | 0 | 32 | M | 2 |  |  |  | ROZPOCET | 0 | 0 | 0 | 0 | 0 | 1 | 0 | 16 | 1807814483
| Online PSC |  | https://podminky.urs.cz/item/CS_URS_2021_02/11163150 | [14 empty] | Online PSC | 2
| VV |  | 71,6*0,0003 'Přepočtené koeficientem množství |  | 0.021 | [12 empty] | VV | 2 | 2 | False | 1 | ROZPOCET
112 | K | 711341564 | Provedení izolace mostovek pásy přitavením NAIP | m2 | 71.6 |  | 0 | CS ÚRS 2021 02 |  | základní |  | 0 | 0.00038 | 0.027208 | 0 | 0 | 16 | K | 2 |  |  |  | ROZPOCET | 0 | 0 | 0 | 0 | 0 | 1 | 0 | 16 | 2093359361
| Online PSC |  | https://podminky.urs.cz/item/CS_URS_2021_02/711341564 | [14 empty] | Online PSC | 2
| VV |  | "D_201_09_Výkres_tvaru_nosné_konstrukce.pdf | [14 empty] | VV | 2 | 1 | True | 0 | ROZPOCET
| VV |  | " mostovka" 7,160*8,000 |  | 57.28 | [12 empty] | VV | 2 | 2 | True | 0 | ROZPOCET
| VV |  | " římsa" 7,160*1,500+7,160*0,500 |  | 14.32 | [12 empty] | VV | 2 | 2 | True | 0 | ROZPOCET
| VV |  | Součet |  | 71.6 | [12 empty] | VV | 2 | 4 | True | 1 | ROZPOCET
113 | M | 62855002 | pás asfaltový natavitelný modifikovaný SBS tl 5,0mm s vložkou z polyesterové rohože a spalitelnou PE fólií nebo jemnozrnným minerálním posypem na horním povrchu | m2 | 68.736 |  | 0 | CS ÚRS 2021 02 |  | základní |  | 0 | 0.0064 | 0.43991 | 0 | 0 | 32 | M | 2 |  |  |  | ROZPOCET | 0 | 0 | 0 | 0 | 0 | 1 | 0 | 16 | 585067628
| Online PSC |  | https://podminky.urs.cz/item/CS_URS_2021_02/62855002 | [14 empty] | Online PSC | 2
| VV |  | 57,28*1,2 'Přepočtené koeficientem množství |  | 68.736 | [12 empty] | VV | 2 | 2 | False | 1 | ROZPOCET
114 | M | 62856011 | pás asfaltový natavitelný modifikovaný SBS tl 4,0mm s vložkou z hliníkové fólie, hliníkové fólie s textilií a spalitelnou PE fólií nebo jemnozrnným minerálním posypem na horním povrchu | m2 | 17.184 |  | 0 | CS ÚRS 2021 02 |  | základní |  | 0 | 0.0047 | 0.080765 | 0 | 0 | 32 | M | 2 |  |  |  | ROZPOCET | 0 | 0 | 0 | 0 | 0 | 1 | 0 | 16 | 2012984755
| Online PSC |  | https://podminky.urs.cz/item/CS_URS_2021_02/62856011 | [14 empty] | Online PSC | 2
| VV |  | 14,32*1,2 'Přepočtené koeficientem množství |  | 17.184 | [12 empty] | VV | 2 | 2 | False | 1 | ROZPOCET
115 | K | 711611101 | Provedení izolace podchodů a objektů v podzemí, tunelů a štol natěradly a tmely za studena nátěrem lakem penetračním opěr nebo kleneb rubové | m2 | 488.535 |  | 0 | CS ÚRS 2021 02 |  | základní |  | 0 | 0 | 0 | 0 | 0 | 16 | K | 2 |  |  |  | ROZPOCET | 0 | 0 | 0 | 0 | 0 | 1 | 0 | 16 | -889395574
| Online PSC |  | https://podminky.urs.cz/item/CS_URS_2021_02/711611101 | [14 empty] | Online PSC | 2
| VV |  | "D_201_07_Výkres_tvaru_spodní_stavby.pdf | [14 empty] | VV | 2 | 1 | True | 0 | ROZPOCET
| VV |  | "D_201_08_Výkres_tvaru_křídel.pdf | [14 empty] | VV | 2 | 1 | True | 0 | ROZPOCET
| VV |  | " konstrukce zakryté zásypem | [14 empty] | VV | 2 | 1 | True | 0 | ROZPOCET
| VV |  | " rub opěr" 2*3,750*8,000 |  | 60 | [12 empty] | VV | 2 | 2 | True | 0 | ROZPOCET
| VV |  | " líc opěr" 2*2,150*8,000 |  | 34.4 | [12 empty] | VV | 2 | 2 | True | 0 | ROZPOCET
| VV |  | " rub křídel" 3,570*(3,500+4,000+3,000+3,000) |  | 48.195 | [12 empty] | VV | 2 | 2 | True | 0 | ROZPOCET
| VV |  | " líc křídel" 1,500*(3,500+4,000+3,000+3,000) |  | 20.25 | [12 empty] | VV | 2 | 2 | True | 0 | ROZPOCET
| VV |  | Mezisoučet " 1x ALP |  | 162.845 | [12 empty] | VV | 2 | 3 | True | 0 | ROZPOCET
| VV |  | " rub opěr" (2*3,750*8,000)*2 |  | 120 | [12 empty] | VV | 2 | 2 | True | 0 | ROZPOCET
| VV |  | " líc opěr" (2*2,150*8,000)*2 |  | 68.8 | [12 empty] | VV | 2 | 2 | True | 0 | ROZPOCET
| VV |  | " rub křídel" (3,570*(3,500+4,000+3,000+3,000))*2 |  | 96.39 | [12 empty] | VV | 2 | 2 | True | 0 | ROZPOCET
| VV |  | " líc křídel" (1,500*(3,500+4,000+3,000+3,000))*2 |  | 40.5 | [12 empty] | VV | 2 | 2 | True | 0 | ROZPOCET
| VV |  | Mezisoučet " 2x ALN |  | 325.69 | [12 empty] | VV | 2 | 3 | True | 0 | ROZPOCET
| VV |  | Součet |  | 488.535 | [12 empty] | VV | 2 | 4 | True | 1 | ROZPOCET
116 | M | 11163150 | lak penetrační asfaltový | t | 0.057 |  | 0 | CS ÚRS 2021 02 |  | základní |  | 0 | 1 | 0.057 | 0 | 0 | 32 | M | 2 |  |  |  | ROZPOCET | 0 | 0 | 0 | 0 | 0 | 1 | 0 | 16 | 1938522761
| Online PSC |  | https://podminky.urs.cz/item/CS_URS_2021_02/11163150 | [14 empty] | Online PSC | 2
| VV |  | 162,845*0,00035 'Přepočtené koeficientem množství |  | 0.057 | [12 empty] | VV | 2 | 2 | False | 1 | ROZPOCET
117 | M | 11163152 | lak hydroizolační asfaltový | t | 0.147 |  | 0 | CS ÚRS 2021 02 |  | základní |  | 0 | 1 | 0.147 | 0 | 0 | 32 | M | 2 |  |  |  | ROZPOCET | 0 | 0 | 0 | 0 | 0 | 1 | 0 | 16 | -849961176
| Online PSC |  | https://podminky.urs.cz/item/CS_URS_2021_02/11163152 | [14 empty] | Online PSC | 2
| VV |  | 325,69*0,00045 'Přepočtené koeficientem množství |  | 0.147 | [12 empty] | VV | 2 | 2 | False | 1 | ROZPOCET
118 | K | 711641567 | Provedení izolace podchodů a objektů v podzemí, tunelů a štol pásy přitavením NAIP opěr nebo kleneb rubové | m2 | 29.6 |  | 0 | CS ÚRS 2021 02 |  | základní |  | 0 | 0.00045 | 0.01332 | 0 | 0 | 16 | K | 2 |  |  |  | ROZPOCET | 0 | 0 | 0 | 0 | 0 | 1 | 0 | 16 | 1569552080
| Online PSC |  | https://podminky.urs.cz/item/CS_URS_2021_02/711641567 | [14 empty] | Online PSC | 2
| VV |  | "D_201_07_Výkres_tvaru_spodní_stavby.pdf | [14 empty] | VV | 2 | 1 | True | 0 | ROZPOCET
| VV |  | "D_201_08_Výkres_tvaru_křídel.pdf | [14 empty] | VV | 2 | 1 | True | 0 | ROZPOCET
| VV |  | " rub opěr a křídla včetně vytvoření omega profilu vrub. ložiska" 2*1,850*8,000 |  | 29.6 | [12 empty] | VV | 2 | 2 | True | 0 | ROZPOCET
| VV |  | Součet |  | 29.6 | [12 empty] | VV | 2 | 4 | True | 1 | ROZPOCET
119 | M | 62855002 | pás asfaltový natavitelný modifikovaný SBS tl 5,0mm s vložkou z polyesterové rohože a spalitelnou PE fólií nebo jemnozrnným minerálním posypem na horním povrchu | m2 | 35.52 |  | 0 | CS ÚRS 2021 02 |  | základní |  | 0 | 0.0064 | 0.22733 | 0 | 0 | 32 | M | 2 |  |  |  | ROZPOCET | 0 | 0 | 0 | 0 | 0 | 1 | 0 | 16 | 296813446
| Online PSC |  | https://podminky.urs.cz/item/CS_URS_2021_02/62855002 | [14 empty] | Online PSC | 2
| VV |  | 29,6*1,2 'Přepočtené koeficientem množství |  | 35.52 | [12 empty] | VV | 2 | 2 | False | 1 | ROZPOCET
120 | K | 711672051 | Provedení izolace podchodů a objektů v podzemí, tunelů a štol termoplasty mezilehlé folií PVC volně | m2 | 97.94 |  | 0 | CS ÚRS 2021 02 |  | základní |  | 0 | 0 | 0 | 0 | 0 | 16 | K | 2 |  |  |  | ROZPOCET | 0 | 0 | 0 | 0 | 0 | 1 | 0 | 16 | -1361064994
| Online PSC |  | https://podminky.urs.cz/item/CS_URS_2021_02/711672051 | [14 empty] | Online PSC | 2
| VV |  | "D_201_04_Přehledný_výkres_nový_stav_půdorys.pdf | [14 empty] | VV | 2 | 1 | True | 0 | ROZPOCET
| VV |  | "D_201_05_Přehledný_výkres_nový_stav_podélný_a_příčný_řez.pdf | [14 empty] | VV | 2 | 1 | True | 0 | ROZPOCET
| VV |  | " geomembrána min. 20 kN/m ve vrstvě ŠTP" (15,500+2*3,000+8,000)*3,320 |  | 97.94 | [12 empty] | VV | 2 | 2 | True | 0 | ROZPOCET
| VV |  | Součet |  | 97.94 | [12 empty] | VV | 2 | 4 | True | 1 | ROZPOCET
121 | M | 69341031 | geomembrána hydroizolační vyztužená tl 1mm | m2 | 117.528 |  | 0 | CS ÚRS 2021 02 |  | základní |  | 0 | 0.00028 | 0.032908 | 0 | 0 | 32 | M | 2 |  |  |  | ROZPOCET | 0 | 0 | 0 | 0 | 0 | 1 | 0 | 16 | 23535784
| Online PSC |  | https://podminky.urs.cz/item/CS_URS_2021_02/69341031 | [14 empty] | Online PSC | 2
| VV |  | 97,94*1,2 'Přepočtené koeficientem množství |  | 117.528 | [12 empty] | VV | 2 | 2 | False | 1 | ROZPOCET
122 | K | 711691172 | Provedení izolace podchodů a objektů v podzemí, tunelů a štol ostatní opěr nebo kleneb rubové z textilií vrstvy ochranné | m2 | 162.845 |  | 0 | CS ÚRS 2021 02 |  | základní |  | 0 | 0 | 0 | 0 | 0 | 16 | K | 2 |  |  |  | ROZPOCET | 0 | 0 | 0 | 0 | 0 | 1 | 0 | 16 | -200474944
| Online PSC |  | https://podminky.urs.cz/item/CS_URS_2021_02/711691172 | [14 empty] | Online PSC | 2
| VV |  | "D_201_07_Výkres_tvaru_spodní_stavby.pdf | [14 empty] | VV | 2 | 1 | True | 0 | ROZPOCET
| VV |  | "D_201_08_Výkres_tvaru_křídel.pdf | [14 empty] | VV | 2 | 1 | True | 0 | ROZPOCET
| VV |  | " konstrukce zakryté zásypem | [14 empty] | VV | 2 | 1 | True | 0 | ROZPOCET
| VV |  | " rub opěr" 2*3,750*8,000 |  | 60 | [12 empty] | VV | 2 | 2 | True | 0 | ROZPOCET
| VV |  | " líc opěr" 2*2,150*8,000 |  | 34.4 | [12 empty] | VV | 2 | 2 | True | 0 | ROZPOCET
| VV |  | " rub křídel" 3,570*(3,500+4,000+3,000+3,000) |  | 48.195 | [12 empty] | VV | 2 | 2 | True | 0 | ROZPOCET
| VV |  | " líc křídel" 1,500*(3,500+4,000+3,000+3,000) |  | 20.25 | [12 empty] | VV | 2 | 2 | True | 0 | ROZPOCET
| VV |  | Součet |  | 162.845 | [12 empty] | VV | 2 | 4 | True | 1 | ROZPOCET
123 | M | 69311083 | geotextilie netkaná separační, ochranná, filtrační, drenážní PP 600g/m2 | m2 | 170.987 |  | 0 | CS ÚRS 2021 02 |  | základní |  | 0 | 0.0006 | 0.10259 | 0 | 0 | 32 | M | 2 |  |  |  | ROZPOCET | 0 | 0 | 0 | 0 | 0 | 1 | 0 | 16 | 1677599571
| Online PSC |  | https://podminky.urs.cz/item/CS_URS_2021_02/69311083 | [14 empty] | Online PSC | 2
| VV |  | 162,845*1,05 'Přepočtené koeficientem množství |  | 170.987 | [12 empty] | VV | 2 | 2 | False | 1 | ROZPOCET
124 | K | 998711101 | Přesun hmot pro izolace proti vodě, vlhkosti a plynům stanovený z hmotnosti přesunovaného materiálu vodorovná dopravní vzdálenost do 50 m v objektech výšky do 6 m | t | 1.149 |  | 0 | CS ÚRS 2021 02 |  | základní |  | 0 | 0 | 0 | 0 | 0 | 16 | K | 2 |  |  |  | ROZPOCET | 0 | 0 | 0 | 0 | 0 | 1 | 0 | 16 | 1782127174
| Online PSC |  | https://podminky.urs.cz/item/CS_URS_2021_02/998711101 | [14 empty] | Online PSC | 2

## VON - Vedlejší a ostatní ...
{f87f42b4-6c8e-4c3c-a45e-c9bed8c54e4f}
2
| KRYCÍ LIST SOUPISU PRACÍ | [7 empty] | v --- níže se nacházejí doplnkové a pomocné údaje k sestavám --- v | [8 empty] | False
Stavba:
PD - MOST ev.č. 19020-3 v obci Střážov_revize_R02
Objekt:
VON - Vedlejší a ostatní náklady
| KSO: |  |  |  |  | CC-CZ:
| Místo: |  | Strážov |  |  | Datum: | 2021-07-05
| Zadavatel: |  |  |  |  | IČ:
|  | Správa a údržba silnic Plzeňského kraje, p.o. |  |  |  | DIČ:
| Uchazeč: |  |  |  |  | IČ: | Vyplň údaj
|  | Vyplň údaj |  |  |  | DIČ: | Vyplň údaj
| Projektant: |  |  |  |  | IČ:
|  | DOPAS s.r.o. |  |  |  | DIČ:
| Zpracovatel: |  |  |  |  | IČ:
|  | L. Štuller |  |  |  | DIČ:
Poznámka:
Soupis prací je sestaven s využitím Cenové soustavy ÚRS. Položky, které pochází z této cenové soustavy, jsou ve sloupci 'Cenová soustava' označeny popisem 'CS ÚRS' a úrovní příslušného kalendářního pololetí. Veškeré další informace vymezující popis a podmínky použití těchto položek z Cenové soustavy, které nejsou uvedeny přímo v soupisu prací, jsou neomezeně dálkově k dispozici na www.cs-urs.cz, sekce Cenové a technické podmínky.
| Cena bez DPH | [5 empty] | 0
|  |  | Základ daně |  |  | Sazba daně | Výše daně
| DPH | základní | 0 |  |  | 21% | 0
|  | snížená | 0 |  |  | 15% | 0
|  | zákl. přenesená | 0 |  |  | 21% | 0
|  | sníž. přenesená | 0 |  |  | 15% | 0
|  | nulová | 0 |  |  | 0% | 0
| Cena s DPH |  |  | v | CZK |  | 0
REKAPITULACE ČLENĚNÍ SOUPISU PRACÍ
Stavba:
PD - MOST ev.č. 19020-3 v obci Střážov_revize_R02
Objekt:
VON - Vedlejší a ostatní náklady
Místo: |  |  | Strážov |  |  | Datum: | 2021-07-05
Zadavatel: |  |  | Správa a údržba silnic Plzeňského kraje, p.o. |  |  | Projektant: | DOPAS s.r.o.
Uchazeč: |  |  | Vyplň údaj |  |  | Zpracovatel: | L. Štuller
Kód dílu - Popis | [6 empty] | Cena celkem [CZK]
Náklady stavby celkem | [6 empty] | 0 | [11 empty] | -1
| VRN - Vedlejší rozpočtové náklady | [5 empty] | 0
| VRN1 - Průzkumné, geodetické a projektové práce | [5 empty] | 0
| VRN3 - Zařízení staveniště | [5 empty] | 0
| VRN4 - Inženýrská činnost | [5 empty] | 0
| VRN6 - Územní vlivy | [5 empty] | 0
| VRN7 - Provozní vlivy | [5 empty] | 0
SOUPIS PRACÍ
Stavba:
PD - MOST ev.č. 19020-3 v obci Střážov_revize_R02
Objekt:
VON - Vedlejší a ostatní náklady
Místo: |  |  | Strážov |  |  | Datum: | 2021-07-05
Zadavatel: |  |  | Správa a údržba silnic Plzeňského kraje, p.o. |  |  | Projektant: | DOPAS s.r.o.
Uchazeč: |  |  | Vyplň údaj |  |  | Zpracovatel: | L. Štuller
PČ | Typ | Kód | Popis | MJ | Množství | J.cena [CZK] | Cena celkem [CZK] | Cenová soustava |  | DPH | J. Nh [h] | Nh celkem [h] | J. hmotnost [t] | Hmotnost celkem [t] | J. suť [t] | Suť Celkem [t]
Náklady soupisu celkem | [6 empty] | 0 |  |  |  |  | 0 |  | 0 |  | 0 |  | D | -1 | [7 empty] | 0
| D | VRN | Vedlejší rozpočtové náklady |  |  |  | 0 |  |  |  |  | 0 |  | 0 |  | 0 | 5 | D | 0 | ROZPOCET | [6 empty] | 0
| D | VRN1 | Průzkumné, geodetické a projektové práce |  |  |  | 0 |  |  |  |  | 0 |  | 0 |  | 0 | 5 | D | 1 | ROZPOCET | [6 empty] | 0
1 | K | 012103000 | Geodetické práce před výstavbou | Kč | 1 |  | 0 | CS ÚRS 2021 02 |  | základní |  | 0 | 0 | 0 | 0 | 0 | 1024 | K | 2 | ROZPOCET | 0 | 0 | 0 | 0 | 0 | 1 | 0 | 1024 | 939235184
| Online PSC |  | https://podminky.urs.cz/item/CS_URS_2021_02/012103000 | [14 empty] | Online PSC | 2
| P |  | Poznámka k položce: Celkový počet vytyčovacích bodů : 40 | [14 empty] | P | 2
2 | K | 01230300.R01 | Geodetické práce po výstavbě - geometrický plán (SO 201) | Kč | 1 |  | 0 | CS ÚRS 2021 02 |  | základní |  | 0 | 0 | 0 | 0 | 0 | 1024 | K | 2 | ROZPOCET | 0 | 0 | 0 | 0 | 0 | 1 | 0 | 1024 | -1452122251
| Online PSC |  | https://podminky.urs.cz/item/CS_URS_2021_02/01230300.R01 | [14 empty] | Online PSC | 2
3 | K | 012303000 | Geodetické práce po výstavbě | Kč | 1 |  | 0 | CS ÚRS 2021 02 |  | základní |  | 0 | 0 | 0 | 0 | 0 | 1024 | K | 2 | ROZPOCET | 0 | 0 | 0 | 0 | 0 | 1 | 0 | 1024 | 1914323530
| Online PSC |  | https://podminky.urs.cz/item/CS_URS_2021_02/012303000 | [14 empty] | Online PSC | 2
4 | K | 01324400.R01 | Dokumentace pro provádění stavby - realizační dokumentace mostu (SO 201) | Kč | 1 |  | 0 | CS ÚRS 2021 02 |  | základní |  | 0 | 0 | 0 | 0 | 0 | 1024 | K | 2 | ROZPOCET | 0 | 0 | 0 | 0 | 0 | 1 | 0 | 1024 | 850266566
| Online PSC |  | https://podminky.urs.cz/item/CS_URS_2021_02/01324400.R01 | [14 empty] | Online PSC | 2
5 | K | 01325400.R01 | Dokumentace skutečného provedení stavby v digitální a tištěné podobě (SO 101 + 201) | Kč | 1 |  | 0 | CS ÚRS 2021 02 |  | základní |  | 0 | 0 | 0 | 0 | 0 | 1024 | K | 2 | ROZPOCET | 0 | 0 | 0 | 0 | 0 | 1 | 0 | 1024 | -1309668297
| Online PSC |  | https://podminky.urs.cz/item/CS_URS_2021_02/01325400.R01 | [14 empty] | Online PSC | 2
6 | K | 01329400.R01 | Ostatní dokumentace - vypracování mostního listu | Kč | 1 |  | 0 | CS ÚRS 2021 02 |  | základní |  | 0 | 0 | 0 | 0 | 0 | 1024 | K | 2 | ROZPOCET | 0 | 0 | 0 | 0 | 0 | 1 | 0 | 1024 | -152443425
| Online PSC |  | https://podminky.urs.cz/item/CS_URS_2021_02/01329400.R01 | [14 empty] | Online PSC | 2
7 | K | 01329400.R02 | Ostatní dokumentace - fotodokumentace realizace mostu | Kč | 1 |  | 0 | CS ÚRS 2021 02 |  | základní |  | 0 | 0 | 0 | 0 | 0 | 1024 | K | 2 | ROZPOCET | 0 | 0 | 0 | 0 | 0 | 1 | 0 | 1024 | 1506556133
| Online PSC |  | https://podminky.urs.cz/item/CS_URS_2021_02/01329400.R02 | [14 empty] | Online PSC | 2
8 | K | 013294000 | Ostatní dokumentace - technologické postupy (TP) a kontrolní zkušební plány (KZP) pro jednotlivé stavební postupy | Kč | 1 |  | 0 | CS ÚRS 2021 02 |  | základní |  | 0 | 0 | 0 | 0 | 0 | 1024 | K | 2 | ROZPOCET | 0 | 0 | 0 | 0 | 0 | 1 | 0 | 1024 | -963239920
| Online PSC |  | https://podminky.urs.cz/item/CS_URS_2021_02/013294000 | [14 empty] | Online PSC | 2
| D | VRN3 | Zařízení staveniště |  |  |  | 0 |  |  |  |  | 0 |  | 0 |  | 0 | 5 | D | 1 | ROZPOCET | [6 empty] | 0
9 | K | 032103000 | Náklady na stavební buňky - kancelářská, šatní a skladovací buňka/y dle potřeb zhotovitele | Kč | 1 |  | 0 | CS ÚRS 2021 02 |  | základní |  | 0 | 0 | 0 | 0 | 0 | 1024 | K | 2 | ROZPOCET | 0 | 0 | 0 | 0 | 0 | 1 | 0 | 1024 | -445099864
| Online PSC |  | https://podminky.urs.cz/item/CS_URS_2021_02/032103000 | [14 empty] | Online PSC | 2
10 | K | 032803000 | Ostatní vybavení staveniště - mobilní chemická toaleta | Kč | 1 |  | 0 | CS ÚRS 2021 02 |  | základní |  | 0 | 0 | 0 | 0 | 0 | 1024 | K | 2 | ROZPOCET | 0 | 0 | 0 | 0 | 0 | 1 | 0 | 1024 | -1154699449
| Online PSC |  | https://podminky.urs.cz/item/CS_URS_2021_02/032803000 | [14 empty] | Online PSC | 2
11 | K | 034503000 | Informační tabule na staveništi s uvedením nezbytných údajů o prováděné stavbě (název stavby, termíny realizace, investor stavby, zhotovitel stavby, TDS a AD stavby včetně kontaktů na odpovědné zástupce a další údaje dle podmínek SoD) | Kč | 1 |  | 0 | CS ÚRS 2021 02 |  | základní |  | 0 | 0 | 0 | 0 | 0 | 1024 | K | 2 | ROZPOCET | 0 | 0 | 0 | 0 | 0 | 1 | 0 | 1024 | -958916340
| Online PSC |  | https://podminky.urs.cz/item/CS_URS_2021_02/034503000 | [14 empty] | Online PSC | 2
| D | VRN4 | Inženýrská činnost |  |  |  | 0 |  |  |  |  | 0 |  | 0 |  | 0 | 5 | D | 1 | ROZPOCET | [6 empty] | 0
12 | K | 04290300.R01 | Ostatní posudky - hlavní mostní prohlídka | Kč | 1 |  | 0 | CS ÚRS 2021 02 |  | základní |  | 0 | 0 | 0 | 0 | 0 | 1024 | K | 2 | ROZPOCET | 0 | 0 | 0 | 0 | 0 | 1 | 0 | 1024 | 1671576335
| Online PSC |  | https://podminky.urs.cz/item/CS_URS_2021_02/04290300.R01 | [14 empty] | Online PSC | 2
| D | VRN6 | Územní vlivy |  |  |  | 0 |  |  |  |  | 0 |  | 0 |  | 0 | 5 | D | 1 | ROZPOCET | [6 empty] | 0
13 | K | 062503000 | Složitý terén staveniště | Kč | 1 |  | 0 | CS ÚRS 2021 02 |  | základní |  | 0 | 0 | 0 | 0 | 0 | 1024 | K | 2 | ROZPOCET | 0 | 0 | 0 | 0 | 0 | 1 | 0 | 1024 | 1692932430
| Online PSC |  | https://podminky.urs.cz/item/CS_URS_2021_02/062503000 | [14 empty] | Online PSC | 2
| D | VRN7 | Provozní vlivy |  |  |  | 0 |  |  |  |  | 0 |  | 0 |  | 0 | 5 | D | 1 | ROZPOCET | [6 empty] | 0
14 | K | 072103001 | Projednání DIO a zajištění DIR komunikace II.a III. třídy | Kč | 1 |  | 0 | CS ÚRS 2021 02 |  | základní |  | 0 | 0 | 0 | 0 | 0 | 1024 | K | 2 | ROZPOCET | 0 | 0 | 0 | 0 | 0 | 1 | 0 | 1024 | -1562211594
| Online PSC |  | https://podminky.urs.cz/item/CS_URS_2021_02/072103001 | [14 empty] | Online PSC | 2

## Pokyny pro vyplnění
Struktura údajů, formát souboru a metodika pro zpracování
Struktura
Soubor je složen ze záložky Rekapitulace stavby a záložek s názvem soupisu prací pro jednotlivé objekty ve formátu XLSX. Každá ze záložek přitom obsahuje
ještě samostatné sestavy vymezené orámovaním a nadpisem sestavy.
Rekapitulace stavby obsahuje sestavu Rekapitulace stavby a Rekapitulace objektů stavby a soupisů prací.
V sestavě Rekapitulace stavby jsou uvedeny informace identifikující předmět veřejné zakázky na stavební práce, KSO, CC-CZ, CZ-CPV, CZ-CPA a rekapitulaci
celkové nabídkové ceny uchazeče.
Termínem "uchazeč" (resp. zhotovitel) se myslí "účastník zadávacího řízení" ve smyslu zákona o zadávání veřejných zakázek.
V sestavě Rekapitulace objektů stavby a soupisů prací je uvedena rekapitulace stavebních objektů, inženýrských objektů, provozních souborů,
vedlejších a ostatních nákladů a ostatních nákladů s rekapitulací nabídkové ceny za jednotlivé soupisy prací. Na základě údaje Typ je možné
identifikovat, zda se jedná o objekt nebo soupis prací pro daný objekt:
|  | STA | Stavební objekt pozemní
|  | ING | Stavební objekt inženýrský
|  | PRO | Provozní soubor
|  | VON | Vedlejší a ostatní náklady
|  | OST | Ostatní
|  | Soupis | Soupis prací pro daný typ objektu
Soupis prací pro jednotlivé objekty obsahuje sestavy Krycí list soupisu prací, Rekapitulace členění soupisu prací, Soupis prací. Za soupis prací může být považován
i objekt stavby v případě, že neobsahuje podřízenou zakázku.
Krycí list soupisu obsahuje rekapitulaci informací o předmětu veřejné zakázky ze sestavy Rekapitulace stavby, informaci o zařazení objektu do KSO,
CC-CZ, CZ-CPV, CZ-CPA a rekapitulaci celkové nabídkové ceny uchazeče za aktuální soupis prací.
Rekapitulace členění soupisu prací obsahuje rekapitulaci soupisu prací ve všech úrovních členění soupisu tak, jak byla tato členění použita (např.
stavební díly, funkční díly, případně jiné členění) s rekapitulací nabídkové ceny.
Soupis prací obsahuje položky veškerých stavebních nebo montážních prací, dodávek materiálů a služeb nezbytných pro zhotovení stavebního objektu,
inženýrského objektu, provozního souboru, vedlejších a ostatních nákladů.
Pro položky soupisu prací se zobrazují následující informace:
|  | PČ |  | Pořadové číslo položky v aktuálním soupisu
|  | TYP |  | Typ položky: K - konstrukce, M - materiál, PP - plný popis, PSC - poznámka k souboru cen, P - poznámka k položce, VV - výkaz výměr
|  | Kód |  | Kód položky
|  | Popis |  | Zkrácený popis položky
|  | MJ |  | Měrná jednotka položky
|  | Množství |  | Množství v měrné jednotce
|  | J.cena |  | Jednotková cena položky. Zadaní může obsahovat namísto J.ceny sloupce J.materiál a J.montáž, jejichž součet definuje
J.cenu položky.
|  | Cena celkem |  | Celková cena položky daná jako součin množství a j.ceny
|  | Cenová soustava |  | Příslušnost položky do cenové soustavy
Ke každé položce soupisu prací se na samostatných řádcích může zobrazovat:
Plný popis položky
Poznámka k souboru cen a poznámka zadavatele
Výkaz výměr
Pokud je k řádku výkazu výměr evidovaný údaj ve sloupci Kód, jedná se o definovaný odkaz, na který se může odvolávat výkaz výměr z jiné položky.
Metodika pro zpracování
Jednotlivé sestavy jsou v souboru provázány. Editovatelné pole jsou zvýrazněny žlutým podbarvením, ostatní pole neslouží k editaci a nesmí být jakkoliv
modifikovány.
Uchazeč je pro podání nabídky povinen vyplnit žlutě podbarvená pole:
Pole Uchazeč v sestavě Rekapitulace stavby - zde uchazeč vyplní svůj název (název subjektu)
Pole IČ a DIČ v sestavě Rekapitulace stavby - zde uchazeč vyplní svoje IČ a DIČ
Datum v sestavě Rekapitulace stavby - zde uchazeč vyplní datum vytvoření nabídky
J.cena = jednotková cena v sestavě Soupis prací o maximálním počtu desetinných míst uvedených v poli
- pokud sestavy soupisů prací obsahují pole J.cena, měla by být všechna tato pole vyplněna nenulovými
Poznámka - nepovinný údaj pro položku soupisu
V případě, že sestavy soupisů prací neobsahují pole J.cena, potom ve všech soupisech prací obsahují pole:
- J.materiál - jednotková cena materiálu
- J.montáž - jednotková cena montáže
Uchazeč v tomto případě by měl vyplnit všechna pole J.materiál a pole J.montáž nenulovými kladnými číslicemi. V případech, kdy položka
neobsahuje žádný materiál je přípustné, aby pole J.materiál bylo vyplněno nulou. V případech, kdy položka neobsahuje žádnou montáž je přípustné,
aby pole J.montáž bylo vyplněno nulou. Obě pole - J.materiál, J.Montáž u jedné položky by však neměly být vyplněny nulou.
Rekapitulace stavby
Název |  |  | Povinný |  | Popis | Typ | Max. počet
atributu |  |  | (A/N) |  |  |  | znaků
Kód |  |  | A |  | Kód stavby | String | 20
Stavba |  |  | A |  | Název stavby | String | 120
Místo |  |  | N |  | Místo stavby | String | 50
Datum |  |  | A |  | Datum vykonaného exportu | Date
KSO |  |  | N |  | Klasifikace stavebního objektu | String | 15
CC-CZ |  |  | N |  | Klasifikace stavbeních děl | String | 15
CZ-CPV |  |  | N |  | Společný slovník pro veřejné zakázky | String | 20
CZ-CPA |  |  | N |  | Klasifikace produkce podle činností | String | 20
Zadavatel |  |  | N |  | Zadavatel zadaní | String | 50
IČ |  |  | N |  | IČ zadavatele zadaní | String | 20
DIČ |  |  | N |  | DIČ zadavatele zadaní | String | 20
Uchazeč |  |  | N |  | Uchazeč veřejné zakázky | String | 50
Projektant |  |  | N |  | Projektant | String | 50
Poznámka |  |  | N |  | Poznámka k zadání | String | 255
Sazba DPH |  |  | A |  | Rekapitulace sazeb DPH u položek soupisů | eGSazbaDph
Základna DPH |  |  | A |  | Základna DPH určena součtem celkové ceny z položek soupisů | Double
Hodnota DPH |  |  | A |  | Hodnota DPH | Double
Cena bez DPH |  |  | A |  | Celková cena bez DPH za celou stavbu. Sčítává se ze všech listů. | Double
Cena s DPH |  |  | A |  | Celková cena s DPH za celou stavbu | Double
Rekapitulace objektů stavby a soupisů prací
Název |  |  | Povinný |  | Popis | Typ | Max. počet
atributu |  |  | (A/N) |  |  |  | znaků
Kód |  |  | A |  | Přebírá se z Rekapitulace stavby | String | 20
Stavba |  |  | A |  | Přebírá se z Rekapitulace stavby | String | 120
Místo |  |  | N |  | Přebírá se z Rekapitulace stavby | String | 50
Datum |  |  | A |  | Přebírá se z Rekapitulace stavby | Date
Zadavatel |  |  | N |  | Přebírá se z Rekapitulace stavby | String | 50
Projektant |  |  | N |  | Přebírá se z Rekapitulace stavby | String | 50
Uchazeč |  |  | N |  | Přebírá se z Rekapitulace stavby | String | 50
Kód |  |  | A |  | Kód objektu | String | 20
Objektu, Soupis prací |  |  | A |  | Název objektu | String | 120
Cena bez DPH |  |  | A |  | Cena bez DPH za daný objekt | Double
Cena s DPH |  |  | A |  | Cena spolu s DPH za daný objekt | Double
Typ |  |  | A |  | Typ zakázky | eGTypZakazky
Krycí list soupisu
Název |  |  | Povinný |  | Popis | Typ | Max. počet
atributu |  |  | (A/N) |  |  |  | znaků
Stavba |  |  | A |  | Přebírá se z Rekapitulace stavby | String | 120
Objekt |  |  | A |  | Kód a název objektu | String | 20 + 120
Soupis |  |  | A |  | Kód a název soupisu | String | 20 + 120
KSO |  |  | N |  | Klasifikace stavebního objektu | String | 15
CC-CZ |  |  | N |  | Klasifikace stavbeních děl | String | 15
CZ-CPV |  |  | N |  | Společný slovník pro veřejné zakázky | String | 20
CZ-CPA |  |  | N |  | Klasifikace produkce podle činností | String | 20
Místo |  |  | N |  | Přebírá se z Rekapitulace stavby | String | 50
Zadavatel |  |  | N |  | Přebírá se z Rekapitulace stavby | String | 50
Uchazeč |  |  | N |  | Přebírá se z Rekapitulace stavby | String | 50
Projektant |  |  | N |  | Přebírá se z Rekapitulace stavby | String | 50
Poznámka |  |  | N |  | Poznámka k soupisu prací | String | 255
Sazba DPH |  |  | A |  | Rekapitulace sazeb DPH na položkách aktuálního soupisu | eGSazbaDph
Základna DPH |  |  | A |  | Základna DPH určena součtem celkové ceny z položek aktuálního soupisu | Double
Hodnota DPH |  |  | A |  | Hodnota DPH | Double
Cena bez DPH |  |  | A |  | Cena bez DPH za daný soupis | Double
Cena s DPH |  |  | A |  | Cena s DPH za daný soupis | Double
Rekapitulace členění soupisu prací
Název |  |  | Povinný |  | Popis | Typ | Max. počet
atributu |  |  | (A/N) |  |  |  | znaků
Stavba |  |  | A |  | Přebírá se z Rekapitulace stavby | String | 120
Objekt |  |  | A |  | Kód a název objektu, přebírá se z Krycího listu soupisu | String | 20 + 120
Soupis |  |  | A |  | Kód a název objektu, přebírá se z Krycího listu soupisu | String | 20 + 120
Místo |  |  | N |  | Přebírá se z Rekapitulace stavby | String | 50
Datum |  |  | A |  | Přebírá se z Rekapitulace stavby | Date
Zadavatel |  |  | N |  | Přebírá se z Rekapitulace stavby | String | 50
Projektant |  |  | N |  | Přebírá se z Rekapitulace stavby | String | 50
Uchazeč |  |  | N |  | Přebírá se z Rekapitulace stavby | String | 50
Kód dílu - Popis |  |  | A |  | Kód a název dílu ze soupisu | String | 20 + 100
Cena celkem |  |  | A |  | Cena celkem za díl ze soupisu | Double
Soupis prací
Název |  |  | Povinný |  | Popis | Typ | Max. počet
atributu |  |  | (A/N) |  |  |  | znaků
Stavba |  |  | A |  | Přebírá se z Rekapitulace stavby | String | 120
Objekt |  |  | A |  | Kód a název objektu | String | 20 + 120
Soupis |  |  | A |  | Přebírá se z Krycího listu soupisu | String | 20 + 120
Místo |  |  | N |  | Přebírá se z Krycího listu soupisu | String | 50
Datum |  |  | A |  | Přebírá se z Krycího listu soupisu | Date
Zadavatel |  |  | N |  | Přebírá se z Krycího listu soupisu | String | 50
Projektant |  |  | N |  | Přebírá se z Krycího listu soupisu | String | 50
Uchazeč |  |  | N |  | Přebírá se z Krycího listu soupisu | String | 50
PČ |  |  | A |  | Pořadové číslo položky soupisu | Long
Typ |  |  | A |  | Typ položky soupisu | eGTypPolozky | 1
Kód |  |  | A |  | Kód položky ze soupisu | String | 20
Popis |  |  | A |  | Popis položky ze soupisu | String | 255
MJ |  |  | A |  | Měrná jednotka položky | String | 10
Množství |  |  | A |  | Množství položky soupisu | Double
J.Cena |  |  | A |  | Jednotková cena položky | Double
Cena celkem |  |  | A |  | Cena celkem vyčíslena jako J.Cena * Množství | Double
Cenová soustava |  |  | N |  | Zařazení položky do cenové soustavy | String | 50
p |  |  | N |  | Poznámka položky ze soupisu | Memo
psc |  |  | N |  | Poznámka k souboru cen ze soupisu | Memo
pp |  |  | N |  | Plný popis položky ze soupisu | Memo
vv |  |  | N |  | Výkaz výměr (figura, výraz, výměra) ze soupisu | Text,Text,Double | 20, 150
DPH |  |  | A |  | Sazba DPH pro položku | eGSazbaDPH
Hmotnost |  |  | A |  | Hmotnost položky ze soupisu | Double
Suť |  |  | A |  | Suť položky ze soupisu | Double
Nh |  |  | N |  | Normohodiny položky ze soupisu | Double
Datová věta
Typ věty |  |  | Hodnota |  | Význam
eGSazbaDPH |  |  | základní |  | Základní sazba DPH
|  |  | snížená |  | Snížená sazba DPH
|  |  | nulová |  | Nulová sazba DPH
|  |  | zákl. přenesená |  | Základní sazba DPH přenesená
|  |  | sníž. přenesená |  | Snížená sazba DPH přenesená
eGTypZakazky |  |  | STA |  | Stavební objekt
|  |  | PRO |  | Provozní soubor
|  |  | ING |  | Inženýrský objekt
|  |  | VON |  | Vedlejší a ostatní náklady
|  |  | OST |  | Ostatní náklady
eGTypPolozky |  |  | 1 |  | Položka typu HSV
|  |  | 2 |  | Položka typu PSV
|  |  | 3 |  | Položka typu M
|  |  | 4 |  | Položka typu OST