## Rekapitulace stavby
Export Komplet | [24 empty] | VZ | 2.0 | ZAMOK |  |  |  |  | False | False | {ea371ee4-12b6-4fd7-bafc-95496334c151}
[31 empty] | 0,01 | 21
[31 empty] | 0,01 | 15
|  | REKAPITULACE STAVBY | [15 empty] | v --- níže se nacházejí doplnkové a pomocné údaje k sestavám --- v | [11 empty] | Návod na vyplnění | 0,001
|  | Kód: |  |  |  |  | 017-2021 | [22 empty] | Měnit lze pouze buňky se žlutým podbarvením! 1) v Rekapitulaci stavby vyplňte údaje o Uchazeči (přenesou se do ostatních sestav i v jiných listech) 2) na vybraných listech vyplňte v sestavě Soupis prací ceny u položek | 0,01
|  | Stavba: |  |  |  |  | III/18323 Merklín-oprava | [23 empty] | 0,01
|  | KSO: | [11 empty] | CC-CZ: | [16 empty] | 0,01
|  | Místo: |  |  |  |  | Merklín | [6 empty] | Datum: |  | 6.1.2022 | [14 empty] | 0,01
0,01
|  | Zadavatel: | [11 empty] | IČ: |  | 72053119 | [14 empty] | 0,01
|  |  | Správa a údržba silnic Plzeňského kraje p.o. | [10 empty] | DIČ: | [16 empty] | 0,01
0,01
|  | Uchazeč: | [11 empty] | IČ: |  | Vyplň údaj | [14 empty] | 0,01
|  |  | Vyplň údaj | [10 empty] | DIČ: |  | Vyplň údaj | [14 empty] | 0,01
False
|  | Projektant: | [11 empty] | IČ: |  | 40527514 | [14 empty] | False
|  |  | Georeal spol.s.r.o. | [10 empty] | DIČ: | [16 empty] | True
0,01
|  | Zpracovatel: | [11 empty] | IČ: |  | 40527514 | [14 empty] | 0,01
|  |  | Georeal spol.s.r.o. | [10 empty] | DIČ: | [16 empty] | False
Poznámka:
Soupis prací je sestaven s využitím Cenové soustavy ÚRS. Položky, které pochází z této cenové soustavy, jsou ve sloupci 'Cenová soustava' označeny popisem 'CS ÚRS' a úrovní příslušného kalendářního pololetí. Veškeré další informace vymezující popis a podmínky použití těchto položek z Cenové soustavy, které nejsou uvedeny přímo v soupisu prací, jsou neomezeně dálkově k dispozici na webu www.podminky.urs.cz.
|  | Cena bez DPH | [11 empty] | 0
[8 empty] | Sazba daně |  | Základ daně |  |  |  | Výše daně
|  | DPH |  | základní |  |  |  | 21% |  | 0 |  |  |  | 0
|  |  |  | snížená |  |  |  | 15% |  | 0 |  |  |  | 0
|  |  |  | zákl. přenesená |  |  |  | 21% |  | 0 |  |  |  | 0
|  |  |  | sníž. přenesená |  |  |  | 15% |  | 0 |  |  |  | 0
|  |  |  | nulová |  |  |  | 0% |  | 0 |  |  |  | 0
|  | Cena s DPH | [6 empty] | v |  | CZK |  |  | 0
REKAPITULACE OBJEKTŮ STAVBY A SOUPISŮ PRACÍ
| Kód: | [6 empty] | 017-2021
| Stavba: | [6 empty] | III/18323 Merklín-oprava
| Místo: | [6 empty] | Merklín |  |  |  |  | Datum: |  | 6.1.2022
| Zadavatel: | [6 empty] | Správa a údržba silnic Plzeňského kraje p.o. |  |  |  |  | Projektant: |  | Georeal spol.s.r.o. |  |  | Informatívní údaje z listů zakázek
| Uchazeč: | [11 empty] | Zpracovatel: |  | Georeal spol.s.r.o.
| Kód |  |  |  | Popis | [6 empty] | Cena bez DPH [CZK] |  |  |  | Cena s DPH [CZK] | Typ | z toho Ostat. náklady [CZK] | DPH [CZK] | Normohodiny [h] | DPH základní [CZK] | DPH snížená [CZK] | DPH základní přenesená [CZK] | DPH snížená přenesená [CZK] | Základna DPH základní | Základna DPH snížená | Základna DPH zákl. přenesená | Základna DPH sníž. přenesená | Základna DPH nulová
| Náklady stavby celkem | [10 empty] | 0 |  |  |  | 0 |  | 0 | 0 | 0 | 0 | 0 | 0 | 0 | 0 | 0 | 0 | 0 | 0 |  | D | 0 | ###NOIMPORT### | IMPORT | {ea371ee4-12b6-4fd7-bafc-95496334c151} | {00000000-0000-0000-0000-000000000000}
/ |  | 017-2021 |  |  |  | SO 101 Komunikace | [5 empty] | 0 |  |  |  | 0 | STA | 0 | 0 | 0 | 0 | 0 | 0 | 0 | 0 | 0 | 0 | 0 | 0 |  |  | 1 |  | IMPORT | {ca7773eb-3264-4400-a053-c2b161a56389} | {ea371ee4-12b6-4fd7-bafc-95496334c151} | 2
/ |  | B |  |  |  | sanace_01 | [5 empty] | 0 |  |  |  | 0 | STA | 0 | 0 | 0 | 0 | 0 | 0 | 0 | 0 | 0 | 0 | 0 | 0 |  |  | 1 |  | IMPORT | {dc91a1d1-3def-4859-8b93-3e6ca98d734c} | {ea371ee4-12b6-4fd7-bafc-95496334c151} | 2
/ |  | VRN |  |  |  | Vedlejší rozpočtové náklady | [5 empty] | 0 |  |  |  | 0 | STA | 0 | 0 | 0 | 0 | 0 | 0 | 0 | 0 | 0 | 0 | 0 | 0 |  |  | 1 |  | IMPORT | {2bda40b4-9bf0-4269-9a5b-97709c30bb88} | {ea371ee4-12b6-4fd7-bafc-95496334c151} | 2

## 017-2021 - SO 101 Komunikace
{ca7773eb-3264-4400-a053-c2b161a56389}
2
| KRYCÍ LIST SOUPISU PRACÍ | [7 empty] | v --- níže se nacházejí doplnkové a pomocné údaje k sestavám --- v | [9 empty] | False
Stavba:
III/18323 Merklín-oprava
Objekt:
017-2021 - SO 101 Komunikace
| KSO: |  |  |  |  | CC-CZ:
| Místo: |  | Merklín |  |  | Datum: | 6.1.2022
| Zadavatel: |  |  |  |  | IČ: | 72053119
|  | Správa a údržba silnic Plzeňského kraje p.o. |  |  |  | DIČ:
| Uchazeč: |  |  |  |  | IČ: | Vyplň údaj
|  | Vyplň údaj |  |  |  | DIČ: | Vyplň údaj
| Projektant: |  |  |  |  | IČ: | 40527514
|  | Georeal spol.s.r.o. |  |  |  | DIČ:
| Zpracovatel: |  |  |  |  | IČ: | 40527514
|  | Georeal spol.s.r.o. |  |  |  | DIČ:
Poznámka:
| Cena bez DPH | [5 empty] | 0
|  |  | Základ daně |  |  | Sazba daně | Výše daně
| DPH | základní | 0 |  |  | 21% | 0
|  | snížená | 0 |  |  | 15% | 0
|  | zákl. přenesená | 0 |  |  | 21% | 0
|  | sníž. přenesená | 0 |  |  | 15% | 0
|  | nulová | 0 |  |  | 0% | 0
| Cena s DPH |  |  | v | CZK |  | 0
REKAPITULACE ČLENĚNÍ SOUPISU PRACÍ
Stavba:
III/18323 Merklín-oprava
Objekt:
017-2021 - SO 101 Komunikace
Místo: |  |  | Merklín |  |  | Datum: | 6.1.2022
Zadavatel: |  |  | Správa a údržba silnic Plzeňského kraje p.o. |  |  | Projektant: | Georeal spol.s.r.o.
Uchazeč: |  |  | Vyplň údaj |  |  | Zpracovatel: | Georeal spol.s.r.o.
Kód dílu - Popis | [6 empty] | Cena celkem [CZK]
Náklady stavby celkem | [6 empty] | 0 | [12 empty] | -1
| HSV - Práce a dodávky HSV | [5 empty] | 0
| 1 - Zemní práce | [5 empty] | 0
| 5 - Komunikace pozemní | [5 empty] | 0
| 8 - Trubní vedení | [5 empty] | 0
| 9 - Ostatní konstrukce a práce, bourání | [5 empty] | 0
| 997 - Přesun sutě | [5 empty] | 0
| 998 - Přesun hmot | [5 empty] | 0
SOUPIS PRACÍ
Stavba:
III/18323 Merklín-oprava
Objekt:
017-2021 - SO 101 Komunikace
Místo: |  |  | Merklín |  |  | Datum: | 6.1.2022
Zadavatel: |  |  | Správa a údržba silnic Plzeňského kraje p.o. |  |  | Projektant: | Georeal spol.s.r.o.
Uchazeč: |  |  | Vyplň údaj |  |  | Zpracovatel: | Georeal spol.s.r.o.
PČ | Typ | Kód | Popis | MJ | Množství | J.cena [CZK] | Cena celkem [CZK] | Cenová soustava |  | DPH | J. Nh [h] | Nh celkem [h] | J. hmotnost [t] | Hmotnost celkem [t] | J. suť [t] | Suť Celkem [t] | Dodavatel
Náklady soupisu celkem | [6 empty] | 0 |  |  |  |  | 0 |  | 1471.9057 |  | 1037.5267 |  |  | D | -1 | [10 empty] | 0
| D | HSV | Práce a dodávky HSV |  |  |  | 0 |  |  |  |  | 0 |  | 1471.9057 |  | 1037.5267 |  | 1 | D | 0 |  |  |  | ROZPOCET | [6 empty] | 0
| D | 1 | Zemní práce |  |  |  | 0 |  |  |  |  | 0 |  | 0.21398 |  | 885.0847 |  | 1 | D | 1 |  |  |  | ROZPOCET | [6 empty] | 0
1 | K | 113107042 | Odstranění podkladů nebo krytů při překopech inženýrských sítí s přemístěním hmot na skládku ve vzdálenosti do 3 m nebo s naložením na dopravní prostředek ručně živičných, o tl. vrstvy přes 50 do 100 mm | m2 | 20 |  | 0 | CS ÚRS 2021 02 |  | základní |  | 0 | 0 | 0 | 0.22 | 4.4 |  | 4 | K | 2 |  |  |  | ROZPOCET | 0 | 0 | 0 | 0 | 0 | 1 | 0 | 4 | -17794775
| Online PSC |  | https://podminky.urs.cz/item/CS_URS_2021_02/113107042 | [15 empty] | Online PSC | 2
| VV |  | ODSTRANĚNÍ ASF. VRSTEV KOLEM VPUSTÍ A POKLOPŮ | [15 empty] | VV | 2 | 1 | True | 0 | ROZPOCET
| VV |  | 20*1 |  | 20 | [13 empty] | VV | 2 | 2 | True | 1 | ROZPOCET
2 | K | 113107242 | Odstranění podkladů nebo krytů strojně plochy jednotlivě přes 200 m2 s přemístěním hmot na skládku na vzdálenost do 20 m nebo s naložením na dopravní prostředek živičných, o tl. vrstvy přes 50 do 100 mm | m2 | 2130.99 |  | 0 | CS ÚRS 2021 02 |  | základní |  | 0 | 0 | 0 | 0.22 | 468.8178 |  | 4 | K | 2 |  |  |  | ROZPOCET | 0 | 0 | 0 | 0 | 0 | 1 | 0 | 4 | 344812021
| Online PSC |  | https://podminky.urs.cz/item/CS_URS_2021_02/113107242 | [15 empty] | Online PSC | 2
| VV |  | ODSTRANĚNÍ PM INTRAVILÁN (ODEČTENO Z VÝKRESU) | [15 empty] | VV | 2 | 1 | True | 0 | ROZPOCET
| VV |  | 2130,99 |  | 2130.99 | [13 empty] | VV | 2 | 2 | True | 1 | ROZPOCET
3 | K | 113154331 | Frézování živičného podkladu nebo krytu s naložením na dopravní prostředek plochy přes 1 000 do 10 000 m2 bez překážek v trase pruhu šířky přes 1 m do 2 m, tloušťky vrstvy do 30 mm | m2 | 4279.52 |  | 0 | CS ÚRS 2021 02 |  | základní |  | 0 | 5e-05 | 0.21398 | 0.069 | 295.2869 |  | 4 | K | 2 |  |  |  | ROZPOCET | 0 | 0 | 0 | 0 | 0 | 1 | 0 | 4 | 1221433214
| Online PSC |  | https://podminky.urs.cz/item/CS_URS_2021_02/113154331 | [15 empty] | Online PSC | 2
| VV |  | ODFRÉZOVÁNÍ AC VRSTVY - CELÝ ÚSEK (ODEČTENO Z VÝKRESU) | [15 empty] | VV | 2 | 1 | True | 0 | ROZPOCET
| VV |  | 4279,52 |  | 4279.52 | [13 empty] | VV | 2 | 2 | True | 1 | ROZPOCET
4 | K | 181951114 | Úprava pláně vyrovnáním výškových rozdílů strojně v hornině třídy těžitelnosti II, skupiny 4 a 5 se zhutněním | m2 | 2130.99 |  | 0 | CS ÚRS 2021 02 |  | základní |  | 0 | 0 | 0 | 0 | 0 |  | 4 | K | 2 |  |  |  | ROZPOCET | 0 | 0 | 0 | 0 | 0 | 1 | 0 | 4 | 1617106174
| Online PSC |  | https://podminky.urs.cz/item/CS_URS_2021_02/181951114 | [15 empty] | Online PSC | 2
| VV |  | ÚPRAVA PLÁNĚ INTRAVILÁN | [15 empty] | VV | 2 | 1 | True | 0 | ROZPOCET
| VV |  | 2130,99 |  | 2130.99 | [13 empty] | VV | 2 | 2 | True | 1 | ROZPOCET
5 | K | R-113202111 | Vytrhání obrub s vybouráním lože, s přemístěním hmot na skládku na vzdálenost do 3 m nebo s naložením na dopravní prostředek z krajníků nebo obrubníků stojatých | m | 314 |  | 0 | CS ÚRS 2021 02 |  | základní |  | 0 | 0 | 0 | 0.205 | 64.37 |  | 4 | K | 2 |  |  |  | ROZPOCET | 0 | 0 | 0 | 0 | 0 | 1 | 0 | 4 | 1980427777
| Online PSC |  | https://podminky.urs.cz/item/CS_URS_2021_02/R-113202111 | [15 empty] | Online PSC | 2
| VV |  | OPRAVA STÁVAJÍCÍCH OBRUB (VYBOURÁNÍ, OČIŠTĚNÍ A ZNOVUOSAZENÍ DO BETONOVÉHO LOŽE) | [15 empty] | VV | 2 | 1 | True | 0 | ROZPOCET
| VV |  | BUDE FAKTUROVÁNO DLE SKUTEČNOSTI PO ODSOUHLASENÍ TDI/AD | [15 empty] | VV | 2 | 1 | True | 0 | ROZPOCET
| VV |  | 314 |  | 314 | [13 empty] | VV | 2 | 2 | True | 1 | ROZPOCET
6 | K | R-113203111 | Vytrhání obrub s vybouráním lože, s přemístěním hmot na skládku na vzdálenost do 3 m nebo s naložením na dopravní prostředek z dlažebních kostek | m | 454 |  | 0 | CS ÚRS 2021 02 |  | základní |  | 0 | 0 | 0 | 0.115 | 52.21 |  | 4 | K | 2 |  |  |  | ROZPOCET | 0 | 0 | 0 | 0 | 0 | 1 | 0 | 4 | -462564381
| Online PSC |  | https://podminky.urs.cz/item/CS_URS_2021_02/R-113203111 | [15 empty] | Online PSC | 2
| VV |  | ODSTRANĚNÍ STÁVAJÍCÍ POŠKOZENÉ PŘÍDLAŽBY VČETNĚ PODKLADU, OČIŠTĚNÍ ŽULOVÝCH KOSTEK A ODVOZU NA SKLÁDKU INVESTORA | [15 empty] | VV | 2 | 1 | True | 0 | ROZPOCET
| VV |  | (KM 0,06 -0,314) | [15 empty] | VV | 2 | 1 | True | 0 | ROZPOCET
| VV |  | BUDE FAKTUROVÁNO DLE SKUTEČNOSTI PO ODSOUHLASENÍ TDI/AD | [15 empty] | VV | 2 | 1 | True | 0 | ROZPOCET
| VV |  | 454 |  | 454 | [13 empty] | VV | 2 | 2 | True | 1 | ROZPOCET
| D | 5 | Komunikace pozemní |  |  |  | 0 |  |  |  |  | 0 |  | 1461.0064 |  | 0 |  | 1 | D | 1 |  |  |  | ROZPOCET | [6 empty] | 0
7 | K | 565145101 | Asfaltový beton vrstva podkladní ACP 16 (obalované kamenivo střednězrnné - OKS) s rozprostřením a zhutněním v pruhu šířky do 1,5 m, po zhutnění tl. 60 mm | m2 | 100 |  | 0 | CS ÚRS 2021 02 |  | základní |  | 0 | 0.15826 | 15.826 | 0 | 0 |  | 4 | K | 2 |  |  |  | ROZPOCET | 0 | 0 | 0 | 0 | 0 | 1 | 0 | 4 | 649637246
| Online PSC |  | https://podminky.urs.cz/item/CS_URS_2021_02/565145101 | [15 empty] | Online PSC | 2
| VV |  | OPRAVA ROZPADLÝCH MÍST | [15 empty] | VV | 2 | 1 | True | 0 | ROZPOCET
| VV |  | 100 |  | 100 | [13 empty] | VV | 2 | 2 | True | 1 | ROZPOCET
8 | K | 566201111 | Úprava dosavadního krytu z kameniva drceného jako podklad pro nový kryt s vyrovnáním profilu v příčném i podélném směru, s vlhčením a zhutněním, s doplněním kamenivem drceným, jeho rozprostřením a zhutněním, v množství do 0,04 m3/m2 | m2 | 2130.99 |  | 0 | CS ÚRS 2021 02 |  | základní |  | 0 | 0.05909 | 125.9202 | 0 | 0 |  | 4 | K | 2 |  |  |  | ROZPOCET | 0 | 0 | 0 | 0 | 0 | 1 | 0 | 4 | 439764958
| Online PSC |  | https://podminky.urs.cz/item/CS_URS_2021_02/566201111 | [15 empty] | Online PSC | 2
| VV |  | VYROVNÁNÍ STÁVAJÍCÍ PODKLADNÍ VRSTVY ŠD_0/32 - INTRAVILÁN | [15 empty] | VV | 2 | 1 | True | 0 | ROZPOCET
| VV |  | 2130,99 |  | 2130.99 | [13 empty] | VV | 2 | 2 | True | 1 | ROZPOCET
9 | K | 569851111 | Zpevnění krajnic nebo komunikací pro pěší s rozprostřením a zhutněním, po zhutnění štěrkodrtí tl. 150 mm | m2 | 309.702 |  | 0 | CS ÚRS 2021 02 |  | základní |  | 0 | 0.345 | 106.8472 | 0 | 0 |  | 4 | K | 2 |  |  |  | ROZPOCET | 0 | 0 | 0 | 0 | 0 | 1 | 0 | 4 | -797081252
| Online PSC |  | https://podminky.urs.cz/item/CS_URS_2021_02/569851111 | [15 empty] | Online PSC | 2
| VV |  | KRAJNICE | [15 empty] | VV | 2 | 1 | True | 0 | ROZPOCET
| VV |  | 309,702 |  | 309.702 | [13 empty] | VV | 2 | 2 | True | 1 | ROZPOCET
10 | K | R-569931132 | Zpevnění sjezdů s rozprostřením a zhutněním, po zhutnění asfaltovým recyklátem tl. 100 mm | m2 | 89.019 |  | 0 |  |  | základní |  | 0 | 0.216 | 19.2281 | 0 | 0 |  | 4 | K | 2 |  |  |  | ROZPOCET | 0 | 0 | 0 | 0 | 0 | 1 | 0 | 4 | 1277766804
| VV |  | SJEZDY - RECYKLÁT | [15 empty] | VV | 2 | 1 | True | 0 | ROZPOCET
| VV |  | 89,019 |  | 89.019 | [13 empty] | VV | 2 | 2 | True | 1 | ROZPOCET
11 | K | 573231106 | Postřik spojovací PS bez posypu kamenivem ze silniční emulze, v množství 0,30 kg/m2 | m2 | 4279.52 |  | 0 | CS ÚRS 2021 02 |  | základní |  | 0 | 0.00031 | 1.3267 | 0 | 0 |  | 4 | K | 2 |  |  |  | ROZPOCET | 0 | 0 | 0 | 0 | 0 | 1 | 0 | 4 | 1981482980
| Online PSC |  | https://podminky.urs.cz/item/CS_URS_2021_02/573231106 | [15 empty] | Online PSC | 2
| VV |  | POSTŘIK SPOJOVACÍ | [15 empty] | VV | 2 | 1 | True | 0 | ROZPOCET
| VV |  | 4279,52 |  | 4279.52 | [13 empty] | VV | 2 | 2 | True | 1 | ROZPOCET
12 | K | 573231107 | Postřik spojovací PS bez posypu kamenivem ze silniční emulze, v množství 0,40 kg/m2 | m2 | 4108.662 |  | 0 | CS ÚRS 2021 02 |  | základní |  | 0 | 0.00041 | 1.6846 | 0 | 0 |  | 4 | K | 2 |  |  |  | ROZPOCET | 0 | 0 | 0 | 0 | 0 | 1 | 0 | 4 | 1764242180
| Online PSC |  | https://podminky.urs.cz/item/CS_URS_2021_02/573231107 | [15 empty] | Online PSC | 2
| VV |  | POSTŘIK SPOJOVACÍ | [15 empty] | VV | 2 | 1 | True | 0 | ROZPOCET
| VV |  | 4108,662 |  | 4108.662 | [13 empty] | VV | 2 | 2 | True | 1 | ROZPOCET
13 | K | 577144111 | Asfaltový beton vrstva obrusná ACO 11 (ABS) s rozprostřením a se zhutněním z nemodifikovaného asfaltu v pruhu šířky do 3 m tř. I, po zhutnění tl. 50 mm | m2 | 4279.52 |  | 0 | CS ÚRS 2021 02 |  | základní |  | 0 | 0.12966 | 554.8826 | 0 | 0 |  | 4 | K | 2 |  |  |  | ROZPOCET | 0 | 0 | 0 | 0 | 0 | 1 | 0 | 4 | -1800100933
| Online PSC |  | https://podminky.urs.cz/item/CS_URS_2021_02/577144111 | [15 empty] | Online PSC | 2
| VV |  | OBRUSNÁ VRSTVA VČETNĚ ROZJEZDŮ | [15 empty] | VV | 2 | 1 | True | 0 | ROZPOCET
| VV |  | 4279,52 |  | 4279.52 | [13 empty] | VV | 2 | 2 | True | 1 | ROZPOCET
14 | K | 577145122 | Asfaltový beton vrstva ložní ACL 16 (ABH) s rozprostřením a zhutněním z nemodifikovaného asfaltu v pruhu šířky přes 3 m, po zhutnění tl. 50 mm | m2 | 2130.99 |  | 0 | CS ÚRS 2021 02 |  | základní |  | 0 | 0.12966 | 276.3042 | 0 | 0 |  | 4 | K | 2 |  |  |  | ROZPOCET | 0 | 0 | 0 | 0 | 0 | 1 | 0 | 4 | -1628147840
| Online PSC |  | https://podminky.urs.cz/item/CS_URS_2021_02/577145122 | [15 empty] | Online PSC | 2
| VV |  | LOŽNÍ VRSTVA - INTRAVILÁN | [15 empty] | VV | 2 | 1 | True | 0 | ROZPOCET
| VV |  | 2130,99 |  | 2130.99 | [13 empty] | VV | 2 | 2 | True | 1 | ROZPOCET
15 | K | 577165122 | Asfaltový beton vrstva ložní ACL 16 (ABH) s rozprostřením a zhutněním z nemodifikovaného asfaltu v pruhu šířky přes 3 m, po zhutnění tl. 70 mm | m2 | 1977.672 |  | 0 | CS ÚRS 2021 02 |  | základní |  | 0 | 0.18152 | 358.987 | 0 | 0 |  | 4 | K | 2 |  |  |  | ROZPOCET | 0 | 0 | 0 | 0 | 0 | 1 | 0 | 4 | -1103808237
| Online PSC |  | https://podminky.urs.cz/item/CS_URS_2021_02/577165122 | [15 empty] | Online PSC | 2
| VV |  | LOŽNÍ VRSTVA - EXTRAVILÁN | [15 empty] | VV | 2 | 1 | True | 0 | ROZPOCET
| VV |  | 1977,672 |  | 1977.672 | [13 empty] | VV | 2 | 2 | True | 1 | ROZPOCET
| D | 8 | Trubní vedení |  |  |  | 0 |  |  |  |  | 0 |  | 10.0175 |  | 0 |  | 1 | D | 1 |  |  |  | ROZPOCET | [6 empty] | 0
16 | K | 899231111 | Výšková úprava uličního vstupu nebo vpusti do 200 mm zvýšením mříže | kus | 16 |  | 0 | CS ÚRS 2021 02 |  | základní |  | 0 | 0.42368 | 6.7789 | 0 | 0 |  | 4 | K | 2 |  |  |  | ROZPOCET | 0 | 0 | 0 | 0 | 0 | 1 | 0 | 4 | -31776291
| Online PSC |  | https://podminky.urs.cz/item/CS_URS_2021_02/899231111 | [15 empty] | Online PSC | 2
17 | K | 899331111 | Výšková úprava uličního vstupu nebo vpusti do 200 mm zvýšením poklopu | kus | 4 |  | 0 | CS ÚRS 2021 02 |  | základní |  | 0 | 0.4208 | 1.6832 | 0 | 0 |  | 4 | K | 2 |  |  |  | ROZPOCET | 0 | 0 | 0 | 0 | 0 | 1 | 0 | 4 | -1484038344
| Online PSC |  | https://podminky.urs.cz/item/CS_URS_2021_02/899331111 | [15 empty] | Online PSC | 2
18 | K | 899431111 | Výšková úprava uličního vstupu nebo vpusti do 200 mm zvýšením krycího hrnce, šoupěte nebo hydrantu bez úpravy armatur | kus | 5 |  | 0 | CS ÚRS 2021 02 |  | základní |  | 0 | 0.31108 | 1.5554 | 0 | 0 |  | 4 | K | 2 |  |  |  | ROZPOCET | 0 | 0 | 0 | 0 | 0 | 1 | 0 | 4 | -235647272
| Online PSC |  | https://podminky.urs.cz/item/CS_URS_2021_02/899431111 | [15 empty] | Online PSC | 2
| D | 9 | Ostatní konstrukce a práce, bourání |  |  |  | 0 |  |  |  |  | 0 |  | 0.66781 |  | 152.442 |  | 1 | D | 1 |  |  |  | ROZPOCET | [6 empty] | 0
19 | K | 914111111 | Montáž svislé dopravní značky základní velikosti do 1 m2 objímkami na sloupky nebo konzoly | kus | 2 |  | 0 | CS ÚRS 2021 02 |  | základní |  | 0 | 0.0007 | 0.0014 | 0 | 0 |  | 4 | K | 2 |  |  |  | ROZPOCET | 0 | 0 | 0 | 0 | 0 | 1 | 0 | 4 | -911542456
| Online PSC |  | https://podminky.urs.cz/item/CS_URS_2021_02/914111111 | [15 empty] | Online PSC | 2
| VV |  | P2,P6 | [15 empty] | VV | 2 | 1 | True | 0 | ROZPOCET
| VV |  | 2 |  | 2 | [13 empty] | VV | 2 | 2 | True | 1 | ROZPOCET
20 | K | 914511112 | Montáž sloupku dopravních značek délky do 3,5 m do hliníkové patky | kus | 2 |  | 0 | CS ÚRS 2021 02 |  | základní |  | 0 | 0.11241 | 0.22482 | 0 | 0 |  | 4 | K | 2 |  |  |  | ROZPOCET | 0 | 0 | 0 | 0 | 0 | 1 | 0 | 4 | -1118794293
| Online PSC |  | https://podminky.urs.cz/item/CS_URS_2021_02/914511112 | [15 empty] | Online PSC | 2
| VV |  | OBNOVA DOPRANÍHO ZNAČENÍ | [15 empty] | VV | 2 | 1 | True | 0 | ROZPOCET
| VV |  | 2 |  | 2 | [13 empty] | VV | 2 | 2 | True | 1 | ROZPOCET
| VV |  | (včetně naložení a odklizení výkopku) | [15 empty] | VV | 2 | 1 | True | 0 | ROZPOCET
21 | M | 40445225 | sloupek pro dopravní značku Zn D 60mm v 3,5m | kus | 2 |  | 0 | CS ÚRS 2021 02 |  | základní |  | 0 | 0.0061 | 0.0122 | 0 | 0 |  | 8 | M | 2 |  |  |  | ROZPOCET | 0 | 0 | 0 | 0 | 0 | 1 | 0 | 4 | 605016086
| Online PSC |  | https://podminky.urs.cz/item/CS_URS_2021_02/40445225 | [15 empty] | Online PSC | 2
22 | M | 40445613 | značky upravující přednost P2, P3, P8 1250mm retroreflexní | kus | 1 |  | 0 | CS ÚRS 2021 02 |  | základní |  | 0 | 0.005 | 0.005 | 0 | 0 |  | 8 | M | 2 |  |  |  | ROZPOCET | 0 | 0 | 0 | 0 | 0 | 1 | 0 | 4 | -719991010
| Online PSC |  | https://podminky.urs.cz/item/CS_URS_2021_02/40445613 | [15 empty] | Online PSC | 2
| VV |  | P2 "HLAVNÍ POZEMNÍ KOMUNIKACE" | [15 empty] | VV | 2 | 1 | True | 0 | ROZPOCET
| VV |  | 1 |  | 1 | [13 empty] | VV | 2 | 2 | True | 1 | ROZPOCET
23 | M | 40445616 | značky upravující přednost P6 900mm retroreflexní | kus | 1 |  | 0 | CS ÚRS 2021 02 |  | základní |  | 0 | 0.005 | 0.005 | 0 | 0 |  | 8 | M | 2 |  |  |  | ROZPOCET | 0 | 0 | 0 | 0 | 0 | 1 | 0 | 4 | -252446120
| Online PSC |  | https://podminky.urs.cz/item/CS_URS_2021_02/40445616 | [15 empty] | Online PSC | 2
| VV |  | P6 "STŮJ, DEJ PŘEDNOST V JÍZDĚ" | [15 empty] | VV | 2 | 1 | True | 0 | ROZPOCET
| VV |  | 1 |  | 1 | [13 empty] | VV | 2 | 2 | True | 1 | ROZPOCET
24 | K | 915211112 | Vodorovné dopravní značení stříkaným plastem dělící čára šířky 125 mm souvislá bílá retroreflexní | m | 1165.52 |  | 0 | CS ÚRS 2021 02 |  | základní |  | 0 | 0.00033 | 0.38462 | 0 | 0 |  | 4 | K | 2 |  |  |  | ROZPOCET | 0 | 0 | 0 | 0 | 0 | 1 | 0 | 4 | 1319220167
| Online PSC |  | https://podminky.urs.cz/item/CS_URS_2021_02/915211112 | [15 empty] | Online PSC | 2
| VV |  | V4 (0,125) | [15 empty] | VV | 2 | 1 | True | 0 | ROZPOCET
| VV |  | 1165,52 |  | 1165.52 | [13 empty] | VV | 2 | 2 | True | 1 | ROZPOCET
25 | K | 915221122 | Vodorovné dopravní značení stříkaným plastem vodící čára bílá šířky 250 mm přerušovaná retroreflexní | m | 71.403 |  | 0 | CS ÚRS 2021 02 |  | základní |  | 0 | 0.00038 | 0.027133 | 0 | 0 |  | 4 | K | 2 |  |  |  | ROZPOCET | 0 | 0 | 0 | 0 | 0 | 1 | 0 | 4 | 74222922
| Online PSC |  | https://podminky.urs.cz/item/CS_URS_2021_02/915221122 | [15 empty] | Online PSC | 2
| VV |  | V4 (0,5/0,5/0,25)+V2b (1,5/1,5/0,25) | [15 empty] | VV | 2 | 1 | True | 0 | ROZPOCET
| VV |  | 24,2363+10,3640+27,7670+9,0352 |  | 71.403 | [13 empty] | VV | 2 | 2 | True | 1 | ROZPOCET
26 | K | 915611111 | Předznačení pro vodorovné značení stříkané barvou nebo prováděné z nátěrových hmot liniové dělicí čáry, vodicí proužky | m | 1236.923 |  | 0 | CS ÚRS 2021 02 |  | základní |  | 0 | 0 | 0 | 0 | 0 |  | 4 | K | 2 |  |  |  | ROZPOCET | 0 | 0 | 0 | 0 | 0 | 1 | 0 | 4 | 1793419220
| Online PSC |  | https://podminky.urs.cz/item/CS_URS_2021_02/915611111 | [15 empty] | Online PSC | 2
| VV |  | 1165,52+71,403 |  | 1236.923 | [13 empty] | VV | 2 | 2 | True | 1 | ROZPOCET
27 | K | 919122121 | Utěsnění dilatačních spár zálivkou za tepla v cementobetonovém nebo živičném krytu včetně adhezního nátěru s těsnicím profilem pod zálivkou, pro komůrky šířky 15 mm, hloubky 25 mm | m | 84.8 |  | 0 | CS ÚRS 2021 02 |  | základní |  | 0 | 9e-05 | 0.007632 | 0 | 0 |  | 4 | K | 2 |  |  |  | ROZPOCET | 0 | 0 | 0 | 0 | 0 | 1 | 0 | 4 | 699343628
| Online PSC |  | https://podminky.urs.cz/item/CS_URS_2021_02/919122121 | [15 empty] | Online PSC | 2
| VV |  | NAPOJENÍ NA STÁVAJÍCÍ ASFALTOVÉ VRSTVY | [15 empty] | VV | 2 | 1 | True | 0 | ROZPOCET
| VV |  | 84,8 |  | 84.8 | [13 empty] | VV | 2 | 2 | True | 1 | ROZPOCET
28 | K | 919735111 | Řezání stávajícího živičného krytu nebo podkladu hloubky do 50 mm | m | 84.8 |  | 0 | CS ÚRS 2021 02 |  | základní |  | 0 | 0 | 0 | 0 | 0 |  | 4 | K | 2 |  |  |  | ROZPOCET | 0 | 0 | 0 | 0 | 0 | 1 | 0 | 4 | -327834974
| Online PSC |  | https://podminky.urs.cz/item/CS_URS_2021_02/919735111 | [15 empty] | Online PSC | 2
29 | K | 938902151 | Čištění příkopů komunikací s odstraněním travnatého porostu nebo nánosu s naložením na dopravní prostředek nebo s přemístěním na hromady na vzdálenost do 20 m strojně příkopovou frézou při šířce dna do 400 mm | m | 643 |  | 0 | CS ÚRS 2021 02 |  | základní |  | 0 | 0 | 0 | 0.172 | 110.596 |  | 4 | K | 2 |  |  |  | ROZPOCET | 0 | 0 | 0 | 0 | 0 | 1 | 0 | 4 | 222316649
| Online PSC |  | https://podminky.urs.cz/item/CS_URS_2021_02/938902151 | [15 empty] | Online PSC | 2
| VV |  | ČIŠTĚNÍ PŘÍKOPŮ | [15 empty] | VV | 2 | 1 | True | 0 | ROZPOCET
| VV |  | 643,00 |  | 643 | [13 empty] | VV | 2 | 2 | True | 1 | ROZPOCET
30 | K | 938902421 | Čištění propustků s odstraněním travnatého porostu nebo nánosu, s naložením na dopravní prostředek nebo s přemístěním na hromady na vzdálenost do 20 m strojně tlakovou vodou tloušťky nánosu přes 25 do 50% průměru propustku do 500 mm | m | 32 |  | 0 | CS ÚRS 2021 02 |  | základní |  | 0 | 0 | 0 | 0.086 | 2.752 |  | 4 | K | 2 |  |  |  | ROZPOCET | 0 | 0 | 0 | 0 | 0 | 1 | 0 | 4 | 1477767500
| Online PSC |  | https://podminky.urs.cz/item/CS_URS_2021_02/938902421 | [15 empty] | Online PSC | 2
| VV |  | PROČIŠTĚNÍ PROPUSTKŮ | [15 empty] | VV | 2 | 1 | True | 0 | ROZPOCET
| VV |  | 32 |  | 32 | [13 empty] | VV | 2 | 2 | True | 1 | ROZPOCET
31 | K | 938909611 | Čištění krajnic odstraněním nánosu (ulehlého, popř. zaježděného) naneseného vlivem silničního provozu, s přemístěním na hromady na vzdálenost do 50 m nebo s naložením na dopravní prostředek, ale bez složení průměrné tloušťky do 100 mm | m2 | 310.27 |  | 0 | CS ÚRS 2021 02 |  | základní |  | 0 | 0 | 0 | 0.126 | 39.094 |  | 4 | K | 2 |  |  |  | ROZPOCET | 0 | 0 | 0 | 0 | 0 | 1 | 0 | 4 | -670923441
| Online PSC |  | https://podminky.urs.cz/item/CS_URS_2021_02/938909611 | [15 empty] | Online PSC | 2
| VV |  | ODSTRANĚNÍ NÁNOSŮ NA KRAJNICÍCH - EXTRAVILÁN | [15 empty] | VV | 2 | 1 | True | 0 | ROZPOCET
| VV |  | 620,54*0,5 |  | 310.27 | [13 empty] | VV | 2 | 2 | True | 1 | ROZPOCET
| D | 997 | Přesun sutě |  |  |  | 0 |  |  |  |  | 0 |  | 0 |  | 0 |  | 1 | D | 1 |  |  |  | ROZPOCET | [6 empty] | 0
32 | K | 997221551 | Vodorovná doprava suti bez naložení, ale se složením a s hrubým urovnáním ze sypkých materiálů, na vzdálenost do 1 km | t | 742.213 |  | 0 | CS ÚRS 2021 02 |  | základní |  | 0 | 0 | 0 | 0 | 0 |  | 4 | K | 2 |  |  |  | ROZPOCET | 0 | 0 | 0 | 0 | 0 | 1 | 0 | 4 | -2025387422
| Online PSC |  | https://podminky.urs.cz/item/CS_URS_2021_02/997221551 | [15 empty] | Online PSC | 2
| VV |  | "stržené krajnice" 39,094 |  | 39.094 | [13 empty] | VV | 2 | 2 | True | 0 | ROZPOCET
| VV |  | "ČIŠTĚNÍ PŘÍKOPŮ A PROPUSTKŮ" 110,569+2,752 |  | 113.321 | [13 empty] | VV | 2 | 2 | True | 0 | ROZPOCET
| VV |  | "PM"468,818+4,40 |  | 473.218 | [13 empty] | VV | 2 | 2 | True | 0 | ROZPOCET
| VV |  | "VYBORANÝ BETON" 64,370+52,210 |  | 116.58 | [13 empty] | VV | 2 | 2 | True | 0 | ROZPOCET
| VV |  | Součet |  | 742.213 | [13 empty] | VV | 2 | 4 | True | 1 | ROZPOCET
33 | K | 997221559 | Vodorovná doprava suti bez naložení, ale se složením a s hrubým urovnáním Příplatek k ceně za každý další i započatý 1 km přes 1 km | t | 14102.047 |  | 0 | CS ÚRS 2021 02 |  | základní |  | 0 | 0 | 0 | 0 | 0 |  | 4 | K | 2 |  |  |  | ROZPOCET | 0 | 0 | 0 | 0 | 0 | 1 | 0 | 4 | 2117035906
| Online PSC |  | https://podminky.urs.cz/item/CS_URS_2021_02/997221559 | [15 empty] | Online PSC | 2
| VV |  | ODVOZ DO 20 KM | [15 empty] | VV | 2 | 1 | True | 0 | ROZPOCET
| VV |  | 742,213*19 |  | 14102.047 | [13 empty] | VV | 2 | 2 | True | 1 | ROZPOCET
34 | K | 997221615 | Poplatek za uložení stavebního odpadu na skládce (skládkovné) z prostého betonu zatříděného do Katalogu odpadů pod kódem 17 01 01 | t | 116.58 |  | 0 | CS ÚRS 2021 02 |  | základní |  | 0 | 0 | 0 | 0 | 0 |  | 4 | K | 2 |  |  |  | ROZPOCET | 0 | 0 | 0 | 0 | 0 | 1 | 0 | 4 | -1888252092
| Online PSC |  | https://podminky.urs.cz/item/CS_URS_2021_02/997221615 | [15 empty] | Online PSC | 2
| VV |  | "VYBORANÝ BETON" 116,580 |  | 116.58 | [13 empty] | VV | 2 | 2 | True | 1 | ROZPOCET
35 | K | 997221645 | Poplatek za uložení stavebního odpadu na skládce (skládkovné) asfaltového bez obsahu dehtu zatříděného do Katalogu odpadů pod kódem 17 03 02 | t | 473.218 |  | 0 | CS ÚRS 2021 02 |  | základní |  | 0 | 0 | 0 | 0 | 0 |  | 4 | K | 2 |  |  |  | ROZPOCET | 0 | 0 | 0 | 0 | 0 | 1 | 0 | 4 | 212290665
| Online PSC |  | https://podminky.urs.cz/item/CS_URS_2021_02/997221645 | [15 empty] | Online PSC | 2
| VV |  | "PM"468,818+4,40 |  | 473.218 | [13 empty] | VV | 2 | 2 | True | 0 | ROZPOCET
| VV |  | Součet |  | 473.218 | [13 empty] | VV | 2 | 4 | True | 1 | ROZPOCET
36 | K | 997221655 | Poplatek za uložení stavebního odpadu na skládce (skládkovné) zeminy a kamení zatříděného do Katalogu odpadů pod kódem 17 05 04 | t | 152.415 |  | 0 | CS ÚRS 2021 02 |  | základní |  | 0 | 0 | 0 | 0 | 0 |  | 4 | K | 2 |  |  |  | ROZPOCET | 0 | 0 | 0 | 0 | 0 | 1 | 0 | 4 | -298393480
| Online PSC |  | https://podminky.urs.cz/item/CS_URS_2021_02/997221655 | [15 empty] | Online PSC | 2
| VV |  | "stržené krajnice" 39,094 |  | 39.094 | [13 empty] | VV | 2 | 2 | True | 0 | ROZPOCET
| VV |  | "ČIŠTĚNÍ PŘÍKOPŮ A PROPUSTKŮ" 110,569+2,752 |  | 113.321 | [13 empty] | VV | 2 | 2 | True | 0 | ROZPOCET
| VV |  | Součet |  | 152.415 | [13 empty] | VV | 2 | 4 | True | 1 | ROZPOCET
| D | 998 | Přesun hmot |  |  |  | 0 |  |  |  |  | 0 |  | 0 |  | 0 |  | 1 | D | 1 |  |  |  | ROZPOCET | [6 empty] | 0
37 | K | 998225111 | Přesun hmot pro komunikace s krytem z kameniva, monolitickým betonovým nebo živičným dopravní vzdálenost do 200 m jakékoliv délky objektu | t | 1471.906 |  | 0 | CS ÚRS 2021 02 |  | základní |  | 0 | 0 | 0 | 0 | 0 |  | 4 | K | 2 |  |  |  | ROZPOCET | 0 | 0 | 0 | 0 | 0 | 1 | 0 | 4 | -1303544743
| Online PSC |  | https://podminky.urs.cz/item/CS_URS_2021_02/998225111 | [15 empty] | Online PSC | 2

## B - sanace_01
{dc91a1d1-3def-4859-8b93-3e6ca98d734c}
2
| KRYCÍ LIST SOUPISU PRACÍ | [7 empty] | v --- níže se nacházejí doplnkové a pomocné údaje k sestavám --- v | [9 empty] | False
Stavba:
III/18323 Merklín-oprava
Objekt:
B - sanace_01
| KSO: |  |  |  |  | CC-CZ:
| Místo: |  | Merklín |  |  | Datum: | 6.1.2022
| Zadavatel: |  |  |  |  | IČ: | 72053119
|  | Správa a údržba silnic Plzeňského kraje p.o. |  |  |  | DIČ:
| Uchazeč: |  |  |  |  | IČ: | Vyplň údaj
|  | Vyplň údaj |  |  |  | DIČ: | Vyplň údaj
| Projektant: |  |  |  |  | IČ: | 40527514
|  | Georeal spol.s.r.o. |  |  |  | DIČ:
| Zpracovatel: |  |  |  |  | IČ: | 40527514
|  | Georeal spol.s.r.o. |  |  |  | DIČ:
Poznámka:
| Cena bez DPH | [5 empty] | 0
|  |  | Základ daně |  |  | Sazba daně | Výše daně
| DPH | základní | 0 |  |  | 21% | 0
|  | snížená | 0 |  |  | 15% | 0
|  | zákl. přenesená | 0 |  |  | 21% | 0
|  | sníž. přenesená | 0 |  |  | 15% | 0
|  | nulová | 0 |  |  | 0% | 0
| Cena s DPH |  |  | v | CZK |  | 0
REKAPITULACE ČLENĚNÍ SOUPISU PRACÍ
Stavba:
III/18323 Merklín-oprava
Objekt:
B - sanace_01
Místo: |  |  | Merklín |  |  | Datum: | 6.1.2022
Zadavatel: |  |  | Správa a údržba silnic Plzeňského kraje p.o. |  |  | Projektant: | Georeal spol.s.r.o.
Uchazeč: |  |  | Vyplň údaj |  |  | Zpracovatel: | Georeal spol.s.r.o.
Kód dílu - Popis | [6 empty] | Cena celkem [CZK]
Náklady stavby celkem | [6 empty] | 0 | [12 empty] | -1
| HSV - Práce a dodávky HSV | [5 empty] | 0
| 1 - Zemní práce | [5 empty] | 0
| 5 - Komunikace pozemní | [5 empty] | 0
| 997 - Přesun sutě | [5 empty] | 0
SOUPIS PRACÍ
Stavba:
III/18323 Merklín-oprava
Objekt:
B - sanace_01
Místo: |  |  | Merklín |  |  | Datum: | 6.1.2022
Zadavatel: |  |  | Správa a údržba silnic Plzeňského kraje p.o. |  |  | Projektant: | Georeal spol.s.r.o.
Uchazeč: |  |  | Vyplň údaj |  |  | Zpracovatel: | Georeal spol.s.r.o.
PČ | Typ | Kód | Popis | MJ | Množství | J.cena [CZK] | Cena celkem [CZK] | Cenová soustava |  | DPH | J. Nh [h] | Nh celkem [h] | J. hmotnost [t] | Hmotnost celkem [t] | J. suť [t] | Suť Celkem [t] | Dodavatel
Náklady soupisu celkem | [6 empty] | 0 |  |  |  |  | 0 |  | 0 |  | 540 |  |  | D | -1 | [10 empty] | 0
| D | HSV | Práce a dodávky HSV |  |  |  | 0 |  |  |  |  | 0 |  | 0 |  | 540 |  | 1 | D | 0 |  |  |  | ROZPOCET | [6 empty] | 0
| D | 1 | Zemní práce |  |  |  | 0 |  |  |  |  | 0 |  | 0 |  | 540 |  | 1 | D | 1 |  |  |  | ROZPOCET | [6 empty] | 0
1 | K | 113107225 | Odstranění podkladů nebo krytů strojně plochy jednotlivě přes 200 m2 s přemístěním hmot na skládku na vzdálenost do 20 m nebo s naložením na dopravní prostředek z kameniva hrubého drceného, o tl. vrstvy přes 400 do 500 mm | m2 | 720 |  | 0 | CS ÚRS 2021 02 |  | základní |  | 0 | 0 | 0 | 0.75 | 540 |  | 4 | K | 2 |  |  |  | ROZPOCET | 0 | 0 | 0 | 0 | 0 | 1 | 0 | 4 | -170245204
| Online PSC |  | https://podminky.urs.cz/item/CS_URS_2021_02/113107225 | [15 empty] | Online PSC | 2
| VV |  | ODSTRANĚNÍ KAMENIVA | [15 empty] | VV | 2 | 1 | True | 0 | ROZPOCET
| VV |  | BUDE FAKTUROVÁNO DLE SKUTEČNOSTI PO ODSOUHLASENÍ TDI/AD | [15 empty] | VV | 2 | 1 | True | 0 | ROZPOCET
| VV |  | 720 |  | 720 | [13 empty] | VV | 2 | 2 | True | 1 | ROZPOCET
2 | K | 122351105 | Odkopávky a prokopávky nezapažené strojně v hornině třídy těžitelnosti II skupiny 4 přes 500 do 1 000 m3 | m3 | 144 |  | 0 | CS ÚRS 2021 02 |  | základní |  | 0 | 0 | 0 | 0 | 0 |  | 4 | K | 2 |  |  |  | ROZPOCET | 0 | 0 | 0 | 0 | 0 | 1 | 0 | 4 | -1194460395
| Online PSC |  | https://podminky.urs.cz/item/CS_URS_2021_02/122351105 | [15 empty] | Online PSC | 2
| VV |  | ZEMINA | [15 empty] | VV | 2 | 1 | True | 0 | ROZPOCET
| VV |  | BUDE FAKTUROVÁNO DLE SKUTEČNOSTI PO ODSOUHLASENÍ TDI/AD | [15 empty] | VV | 2 | 1 | True | 0 | ROZPOCET
| VV |  | 720*0,2 |  | 144 | [13 empty] | VV | 2 | 2 | True | 1 | ROZPOCET
3 | K | 181951114 | Úprava pláně vyrovnáním výškových rozdílů strojně v hornině třídy těžitelnosti II, skupiny 4 a 5 se zhutněním | m2 | 720 |  | 0 | CS ÚRS 2021 02 |  | základní |  | 0 | 0 | 0 | 0 | 0 |  | 4 | K | 2 |  |  |  | ROZPOCET | 0 | 0 | 0 | 0 | 0 | 1 | 0 | 4 | -1536126006
| Online PSC |  | https://podminky.urs.cz/item/CS_URS_2021_02/181951114 | [15 empty] | Online PSC | 2
| VV |  | ÚPRAVA PLÁNĚ V MÍSTĚ SANACE | [15 empty] | VV | 2 | 1 | True | 0 | ROZPOCET
| VV |  | BUDE FAKTUROVÁNO DLE SKUTEČNOSTI PO ODSOUHLASENÍ TDI/AD | [15 empty] | VV | 2 | 1 | True | 0 | ROZPOCET
| VV |  | 720 |  | 720 | [13 empty] | VV | 2 | 2 | True | 1 | ROZPOCET
| D | 5 | Komunikace pozemní |  |  |  | 0 |  |  |  |  | 0 |  | 0 |  | 0 |  | 1 | D | 1 |  |  |  | ROZPOCET | [6 empty] | 0
4 | K | 564661114 | Podklad z kameniva hrubého drceného vel. 63-125 mm, s rozprostřením a zhutněním, po zhutnění tl. 230 mm | m2 | 720 |  | 0 | CS ÚRS 2021 02 |  | základní |  | 0 | 0 | 0 | 0 | 0 |  | 4 | K | 2 |  |  |  | ROZPOCET | 0 | 0 | 0 | 0 | 0 | 1 | 0 | 4 | 1118238745
| Online PSC |  | https://podminky.urs.cz/item/CS_URS_2021_02/564661114 | [15 empty] | Online PSC | 2
| VV |  | AKTIVNÍ ZONA | [15 empty] | VV | 2 | 1 | True | 0 | ROZPOCET
| VV |  | BUDE FAKTUROVÁNO DLE SKUTEČNOSTI PO ODSOUHLASENÍ TDI/AD | [15 empty] | VV | 2 | 1 | True | 0 | ROZPOCET
| VV |  | 720 |  | 720 | [13 empty] | VV | 2 | 2 | True | 1 | ROZPOCET
5 | K | 564760111 | Podklad nebo kryt z kameniva hrubého drceného vel. 16-32 mm s rozprostřením a zhutněním, po zhutnění tl. 200 mm | m2 | 720 |  | 0 | CS ÚRS 2021 02 |  | základní |  | 0 | 0 | 0 | 0 | 0 |  | 4 | K | 2 |  |  |  | ROZPOCET | 0 | 0 | 0 | 0 | 0 | 1 | 0 | 4 | 1854604673
| Online PSC |  | https://podminky.urs.cz/item/CS_URS_2021_02/564760111 | [15 empty] | Online PSC | 2
| VV |  | AKTIVNÍ ZONA | [15 empty] | VV | 2 | 1 | True | 0 | ROZPOCET
| VV |  | BUDE FAKTUROVÁNO DLE SKUTEČNOSTI PO ODSOUHLASENÍ TDI/AD | [15 empty] | VV | 2 | 1 | True | 0 | ROZPOCET
| VV |  | 720 |  | 720 | [13 empty] | VV | 2 | 2 | True | 1 | ROZPOCET
6 | K | 564871116 | Podklad ze štěrkodrti ŠD s rozprostřením a zhutněním, po zhutnění tl. 300 mm | m2 | 720 |  | 0 | CS ÚRS 2021 02 |  | základní |  | 0 | 0 | 0 | 0 | 0 |  | 4 | K | 2 |  |  |  | ROZPOCET | 0 | 0 | 0 | 0 | 0 | 1 | 0 | 4 | 1835015965
| Online PSC |  | https://podminky.urs.cz/item/CS_URS_2021_02/564871116 | [15 empty] | Online PSC | 2
| VV |  | KONSTRUKCE VOZOVKY | [15 empty] | VV | 2 | 1 | True | 0 | ROZPOCET
| VV |  | BUDE FAKTUROVÁNO DLE SKUTEČNOSTI PO ODSOUHLASENÍ TDI/AD | [15 empty] | VV | 2 | 1 | True | 0 | ROZPOCET
| VV |  | 720 |  | 720 | [13 empty] | VV | 2 | 2 | True | 1 | ROZPOCET
| D | 997 | Přesun sutě |  |  |  | 0 |  |  |  |  | 0 |  | 0 |  | 0 |  | 1 | D | 1 |  |  |  | ROZPOCET | [6 empty] | 0
7 | K | 997221551 | Vodorovná doprava suti bez naložení, ale se složením a s hrubým urovnáním ze sypkých materiálů, na vzdálenost do 1 km | t | 813.6 |  | 0 | CS ÚRS 2021 02 |  | základní |  | 0 | 0 | 0 | 0 | 0 |  | 4 | K | 2 |  |  |  | ROZPOCET | 0 | 0 | 0 | 0 | 0 | 1 | 0 | 4 | 1395624305
| Online PSC |  | https://podminky.urs.cz/item/CS_URS_2021_02/997221551 | [15 empty] | Online PSC | 2
| VV |  | KAMENIVO+ZEMINA | [15 empty] | VV | 2 | 1 | True | 0 | ROZPOCET
| VV |  | BUDE FAKTUROVÁNO DLE SKUTEČNOSTI PO ODSOUHLASENÍ TDI/AD | [15 empty] | VV | 2 | 1 | True | 0 | ROZPOCET
| VV |  | 540+(144*1,9) |  | 813.6 | [13 empty] | VV | 2 | 2 | True | 1 | ROZPOCET
8 | K | 997221559 | Vodorovná doprava suti bez naložení, ale se složením a s hrubým urovnáním Příplatek k ceně za každý další i započatý 1 km přes 1 km | t | 15458.4 |  | 0 | CS ÚRS 2021 02 |  | základní |  | 0 | 0 | 0 | 0 | 0 |  | 4 | K | 2 |  |  |  | ROZPOCET | 0 | 0 | 0 | 0 | 0 | 1 | 0 | 4 | -1136686894
| Online PSC |  | https://podminky.urs.cz/item/CS_URS_2021_02/997221559 | [15 empty] | Online PSC | 2
| VV |  | odvoz na skládku | [15 empty] | VV | 2 | 1 | True | 0 | ROZPOCET
| VV |  | BUDE FAKTUROVÁNO DLE SKUTEČNOSTI PO ODSOUHLASENÍ TDI/AD | [15 empty] | VV | 2 | 1 | True | 0 | ROZPOCET
| VV |  | 813,6*19 |  | 15458.4 | [13 empty] | VV | 2 | 2 | True | 1 | ROZPOCET
9 | K | 997221655 | Poplatek za uložení stavebního odpadu na skládce (skládkovné) zeminy a kamení zatříděného do Katalogu odpadů pod kódem 17 05 04 | t | 813.6 |  | 0 | CS ÚRS 2021 02 |  | základní |  | 0 | 0 | 0 | 0 | 0 |  | 4 | K | 2 |  |  |  | ROZPOCET | 0 | 0 | 0 | 0 | 0 | 1 | 0 | 4 | -1679428878
| Online PSC |  | https://podminky.urs.cz/item/CS_URS_2021_02/997221655 | [15 empty] | Online PSC | 2
| VV |  | "ZEMINA+KAMENIVO" | [15 empty] | VV | 2 | 1 | True | 0 | ROZPOCET
| VV |  | BUDE FAKTUROVÁNO DLE SKUTEČNOSTI PO ODSOUHLASENÍ TDI/AD | [15 empty] | VV | 2 | 1 | True | 0 | ROZPOCET
| VV |  | 144*1,9 + 540 |  | 813.6 | [13 empty] | VV | 2 | 2 | True | 1 | ROZPOCET

## VRN - Vedlejší rozpočtové...
{2bda40b4-9bf0-4269-9a5b-97709c30bb88}
2
| KRYCÍ LIST SOUPISU PRACÍ | [7 empty] | v --- níže se nacházejí doplnkové a pomocné údaje k sestavám --- v | [9 empty] | False
Stavba:
III/18323 Merklín-oprava
Objekt:
VRN - Vedlejší rozpočtové náklady
| KSO: |  |  |  |  | CC-CZ:
| Místo: |  | Merklín |  |  | Datum: | 6.1.2022
| Zadavatel: |  |  |  |  | IČ: | 72053119
|  | Správa a údržba silnic Plzeňského kraje p.o. |  |  |  | DIČ:
| Uchazeč: |  |  |  |  | IČ: | Vyplň údaj
|  | Vyplň údaj |  |  |  | DIČ: | Vyplň údaj
| Projektant: |  |  |  |  | IČ: | 40527514
|  | Georeal spol.s.r.o. |  |  |  | DIČ:
| Zpracovatel: |  |  |  |  | IČ: | 40527514
|  | Georeal spol.s.r.o. |  |  |  | DIČ:
Poznámka:
| Cena bez DPH | [5 empty] | 0
|  |  | Základ daně |  |  | Sazba daně | Výše daně
| DPH | základní | 0 |  |  | 21% | 0
|  | snížená | 0 |  |  | 15% | 0
|  | zákl. přenesená | 0 |  |  | 21% | 0
|  | sníž. přenesená | 0 |  |  | 15% | 0
|  | nulová | 0 |  |  | 0% | 0
| Cena s DPH |  |  | v | CZK |  | 0
REKAPITULACE ČLENĚNÍ SOUPISU PRACÍ
Stavba:
III/18323 Merklín-oprava
Objekt:
VRN - Vedlejší rozpočtové náklady
Místo: |  |  | Merklín |  |  | Datum: | 6.1.2022
Zadavatel: |  |  | Správa a údržba silnic Plzeňského kraje p.o. |  |  | Projektant: | Georeal spol.s.r.o.
Uchazeč: |  |  | Vyplň údaj |  |  | Zpracovatel: | Georeal spol.s.r.o.
Kód dílu - Popis | [6 empty] | Cena celkem [CZK]
Náklady stavby celkem | [6 empty] | 0 | [12 empty] | -1
| VRN - Vedlejší rozpočtové náklady | [5 empty] | 0
| VRN1 - Průzkumné, geodetické a projektové práce | [5 empty] | 0
| VRN2 - Příprava staveniště | [5 empty] | 0
| VRN3 - Zařízení staveniště | [5 empty] | 0
| VRN4 - Inženýrská činnost | [5 empty] | 0
SOUPIS PRACÍ
Stavba:
III/18323 Merklín-oprava
Objekt:
VRN - Vedlejší rozpočtové náklady
Místo: |  |  | Merklín |  |  | Datum: | 6.1.2022
Zadavatel: |  |  | Správa a údržba silnic Plzeňského kraje p.o. |  |  | Projektant: | Georeal spol.s.r.o.
Uchazeč: |  |  | Vyplň údaj |  |  | Zpracovatel: | Georeal spol.s.r.o.
PČ | Typ | Kód | Popis | MJ | Množství | J.cena [CZK] | Cena celkem [CZK] | Cenová soustava |  | DPH | J. Nh [h] | Nh celkem [h] | J. hmotnost [t] | Hmotnost celkem [t] | J. suť [t] | Suť Celkem [t] | Dodavatel
Náklady soupisu celkem | [6 empty] | 0 |  |  |  |  | 0 |  | 0 |  | 0 |  |  | D | -1 | [10 empty] | 0
| D | VRN | Vedlejší rozpočtové náklady |  |  |  | 0 |  |  |  |  | 0 |  | 0 |  | 0 |  | 5 | D | 0 |  |  |  | ROZPOCET | [6 empty] | 0
| D | VRN1 | Průzkumné, geodetické a projektové práce |  |  |  | 0 |  |  |  |  | 0 |  | 0 |  | 0 |  | 5 | D | 1 |  |  |  | ROZPOCET | [6 empty] | 0
1 | K | 012103000 | Geodetické práce před výstavbou | kpl | 1 |  | 0 | CS ÚRS 2021 02 |  | základní |  | 0 | 0 | 0 | 0 | 0 |  | 1024 | K | 2 |  |  |  | ROZPOCET | 0 | 0 | 0 | 0 | 0 | 1 | 0 | 1024 | -678553819
| Online PSC |  | https://podminky.urs.cz/item/CS_URS_2021_02/012103000 | [15 empty] | Online PSC | 2
| VV |  | VYTÝČENÍ INŽENÝRSKÝCH SÍTÍ | [15 empty] | VV | 2 | 1 | True | 0 | ROZPOCET
| VV |  | 1 |  | 1 | [13 empty] | VV | 2 | 2 | True | 1 | ROZPOCET
2 | K | 012303000 | Geodetické práce po výstavbě | kpl | 1 |  | 0 | CS ÚRS 2021 02 |  | základní |  | 0 | 0 | 0 | 0 | 0 |  | 1024 | K | 2 |  |  |  | ROZPOCET | 0 | 0 | 0 | 0 | 0 | 1 | 0 | 1024 | -2136387763
| Online PSC |  | https://podminky.urs.cz/item/CS_URS_2021_02/012303000 | [15 empty] | Online PSC | 2
| VV |  | ZAMĚŘENÍ SKUTEČNÉHO STAVU | [15 empty] | VV | 2 | 1 | True | 0 | ROZPOCET
| VV |  | 1 |  | 1 | [13 empty] | VV | 2 | 2 | True | 1 | ROZPOCET
3 | K | 013254000 | Dokumentace skutečného provedení stavby | kpl | 1 |  | 0 | CS ÚRS 2021 02 |  | základní |  | 0 | 0 | 0 | 0 | 0 |  | 1024 | K | 2 |  |  |  | ROZPOCET | 0 | 0 | 0 | 0 | 0 | 1 | 0 | 1024 | -1815263068
| Online PSC |  | https://podminky.urs.cz/item/CS_URS_2021_02/013254000 | [15 empty] | Online PSC | 2
| D | VRN2 | Příprava staveniště |  |  |  | 0 |  |  |  |  | 0 |  | 0 |  | 0 |  | 5 | D | 1 |  |  |  | ROZPOCET | [6 empty] | 0
4 | K | 020001000 | Příprava staveniště | kpl | 1 |  | 0 | CS ÚRS 2021 02 |  | základní |  | 0 | 0 | 0 | 0 | 0 |  | 1024 | K | 2 |  |  |  | ROZPOCET | 0 | 0 | 0 | 0 | 0 | 1 | 0 | 1024 | 1196360489
| Online PSC |  | https://podminky.urs.cz/item/CS_URS_2021_02/020001000 | [15 empty] | Online PSC | 2
| D | VRN3 | Zařízení staveniště |  |  |  | 0 |  |  |  |  | 0 |  | 0 |  | 0 |  | 5 | D | 1 |  |  |  | ROZPOCET | [6 empty] | 0
5 | K | 030001000 | Zařízení staveniště | kpl | 1 |  | 0 | CS ÚRS 2021 02 |  | základní |  | 0 | 0 | 0 | 0 | 0 |  | 1024 | K | 2 |  |  |  | ROZPOCET | 0 | 0 | 0 | 0 | 0 | 1 | 0 | 1024 | 328909789
| Online PSC |  | https://podminky.urs.cz/item/CS_URS_2021_02/030001000 | [15 empty] | Online PSC | 2
6 | K | 034303000 | Dopravní značení na staveništi | kpl | 1 |  | 0 | CS ÚRS 2021 02 |  | základní |  | 0 | 0 | 0 | 0 | 0 |  | 1024 | K | 2 |  |  |  | ROZPOCET | 0 | 0 | 0 | 0 | 0 | 1 | 0 | 1024 | -805236268
| Online PSC |  | https://podminky.urs.cz/item/CS_URS_2021_02/034303000 | [15 empty] | Online PSC | 2
| VV |  | DOPRAVNÍ ZNAČENÍ - STAVENIŠTĚ+OBJÍZDNÁ TRASA | [15 empty] | VV | 2 | 1 | True | 0 | ROZPOCET
| VV |  | 1 |  | 1 | [13 empty] | VV | 2 | 2 | True | 1 | ROZPOCET
| D | VRN4 | Inženýrská činnost |  |  |  | 0 |  |  |  |  | 0 |  | 0 |  | 0 |  | 5 | D | 1 |  |  |  | ROZPOCET | [6 empty] | 0
7 | K | 043002000 | Zkoušky a ostatní měření | kus | 20 |  | 0 | CS ÚRS 2021 02 |  | základní |  | 0 | 0 | 0 | 0 | 0 |  | 1024 | K | 2 |  |  |  | ROZPOCET | 0 | 0 | 0 | 0 | 0 | 1 | 0 | 1024 | -1153446030
| Online PSC |  | https://podminky.urs.cz/item/CS_URS_2021_02/043002000 | [15 empty] | Online PSC | 2
8 | K | 043194000 | Ostatní zkoušky | kpl | 10 |  | 0 | CS ÚRS 2021 02 |  | základní |  | 0 | 0 | 0 | 0 | 0 |  | 1024 | K | 2 |  |  |  | ROZPOCET | 0 | 0 | 0 | 0 | 0 | 1 | 0 | 1024 | -919882365
| Online PSC |  | https://podminky.urs.cz/item/CS_URS_2021_02/043194000 | [15 empty] | Online PSC | 2

## Pokyny pro vyplnění
Struktura údajů, formát souboru a metodika pro zpracování
Struktura
Soubor je složen ze záložky Rekapitulace stavby a záložek s názvem soupisu prací pro jednotlivé objekty ve formátu XLSX. Každá ze záložek přitom obsahuje
ještě samostatné sestavy vymezené orámovaním a nadpisem sestavy.
Rekapitulace stavby obsahuje sestavu Rekapitulace stavby a Rekapitulace objektů stavby a soupisů prací.
V sestavě Rekapitulace stavby jsou uvedeny informace identifikující předmět veřejné zakázky na stavební práce, KSO, CC-CZ, CZ-CPV, CZ-CPA a rekapitulaci
celkové nabídkové ceny uchazeče.
Termínem "uchazeč" (resp. zhotovitel) se myslí "účastník zadávacího řízení" ve smyslu zákona o zadávání veřejných zakázek.
V sestavě Rekapitulace objektů stavby a soupisů prací je uvedena rekapitulace stavebních objektů, inženýrských objektů, provozních souborů,
vedlejších a ostatních nákladů a ostatních nákladů s rekapitulací nabídkové ceny za jednotlivé soupisy prací. Na základě údaje Typ je možné
identifikovat, zda se jedná o objekt nebo soupis prací pro daný objekt:
|  | STA | Stavební objekt pozemní
|  | ING | Stavební objekt inženýrský
|  | PRO | Provozní soubor
|  | VON | Vedlejší a ostatní náklady
|  | OST | Ostatní
|  | Soupis | Soupis prací pro daný typ objektu
Soupis prací pro jednotlivé objekty obsahuje sestavy Krycí list soupisu prací, Rekapitulace členění soupisu prací, Soupis prací. Za soupis prací může být považován
i objekt stavby v případě, že neobsahuje podřízenou zakázku.
Krycí list soupisu obsahuje rekapitulaci informací o předmětu veřejné zakázky ze sestavy Rekapitulace stavby, informaci o zařazení objektu do KSO,
CC-CZ, CZ-CPV, CZ-CPA a rekapitulaci celkové nabídkové ceny uchazeče za aktuální soupis prací.
Rekapitulace členění soupisu prací obsahuje rekapitulaci soupisu prací ve všech úrovních členění soupisu tak, jak byla tato členění použita (např.
stavební díly, funkční díly, případně jiné členění) s rekapitulací nabídkové ceny.
Soupis prací obsahuje položky veškerých stavebních nebo montážních prací, dodávek materiálů a služeb nezbytných pro zhotovení stavebního objektu,
inženýrského objektu, provozního souboru, vedlejších a ostatních nákladů.
Pro položky soupisu prací se zobrazují následující informace:
|  | PČ |  | Pořadové číslo položky v aktuálním soupisu
|  | TYP |  | Typ položky: K - konstrukce, M - materiál, PP - plný popis, PSC - poznámka k souboru cen, P - poznámka k položce, VV - výkaz výměr
|  | Kód |  | Kód položky
|  | Popis |  | Zkrácený popis položky
|  | MJ |  | Měrná jednotka položky
|  | Množství |  | Množství v měrné jednotce
|  | J.cena |  | Jednotková cena položky. Zadaní může obsahovat namísto J.ceny sloupce J.materiál a J.montáž, jejichž součet definuje
J.cenu položky.
|  | Cena celkem |  | Celková cena položky daná jako součin množství a j.ceny
|  | Cenová soustava |  | Příslušnost položky do cenové soustavy
Ke každé položce soupisu prací se na samostatných řádcích může zobrazovat:
Plný popis položky
Poznámka k souboru cen a poznámka zadavatele
Výkaz výměr
Pokud je k řádku výkazu výměr evidovaný údaj ve sloupci Kód, jedná se o definovaný odkaz, na který se může odvolávat výkaz výměr z jiné položky.
Metodika pro zpracování
Jednotlivé sestavy jsou v souboru provázány. Editovatelné pole jsou zvýrazněny žlutým podbarvením, ostatní pole neslouží k editaci a nesmí být jakkoliv
modifikovány.
Uchazeč je pro podání nabídky povinen vyplnit žlutě podbarvená pole:
Pole Uchazeč v sestavě Rekapitulace stavby - zde uchazeč vyplní svůj název (název subjektu)
Pole IČ a DIČ v sestavě Rekapitulace stavby - zde uchazeč vyplní svoje IČ a DIČ
Datum v sestavě Rekapitulace stavby - zde uchazeč vyplní datum vytvoření nabídky
J.cena = jednotková cena v sestavě Soupis prací o maximálním počtu desetinných míst uvedených v poli
- pokud sestavy soupisů prací obsahují pole J.cena, měla by být všechna tato pole vyplněna nenulovými
Poznámka - nepovinný údaj pro položku soupisu
V případě, že sestavy soupisů prací neobsahují pole J.cena, potom ve všech soupisech prací obsahují pole:
- J.materiál - jednotková cena materiálu
- J.montáž - jednotková cena montáže
Uchazeč v tomto případě by měl vyplnit všechna pole J.materiál a pole J.montáž nenulovými kladnými číslicemi. V případech, kdy položka
neobsahuje žádný materiál je přípustné, aby pole J.materiál bylo vyplněno nulou. V případech, kdy položka neobsahuje žádnou montáž je přípustné,
aby pole J.montáž bylo vyplněno nulou. Obě pole - J.materiál, J.Montáž u jedné položky by však neměly být vyplněny nulou.
Rekapitulace stavby
Název |  |  | Povinný |  | Popis | Typ | Max. počet
atributu |  |  | (A/N) |  |  |  | znaků
Kód |  |  | A |  | Kód stavby | String | 20
Stavba |  |  | A |  | Název stavby | String | 120
Místo |  |  | N |  | Místo stavby | String | 50
Datum |  |  | A |  | Datum vykonaného exportu | Date
KSO |  |  | N |  | Klasifikace stavebního objektu | String | 15
CC-CZ |  |  | N |  | Klasifikace stavbeních děl | String | 15
CZ-CPV |  |  | N |  | Společný slovník pro veřejné zakázky | String | 20
CZ-CPA |  |  | N |  | Klasifikace produkce podle činností | String | 20
Zadavatel |  |  | N |  | Zadavatel zadaní | String | 50
IČ |  |  | N |  | IČ zadavatele zadaní | String | 20
DIČ |  |  | N |  | DIČ zadavatele zadaní | String | 20
Uchazeč |  |  | N |  | Uchazeč veřejné zakázky | String | 50
Projektant |  |  | N |  | Projektant | String | 50
Poznámka |  |  | N |  | Poznámka k zadání | String | 255
Sazba DPH |  |  | A |  | Rekapitulace sazeb DPH u položek soupisů | eGSazbaDph
Základna DPH |  |  | A |  | Základna DPH určena součtem celkové ceny z položek soupisů | Double
Hodnota DPH |  |  | A |  | Hodnota DPH | Double
Cena bez DPH |  |  | A |  | Celková cena bez DPH za celou stavbu. Sčítává se ze všech listů. | Double
Cena s DPH |  |  | A |  | Celková cena s DPH za celou stavbu | Double
Rekapitulace objektů stavby a soupisů prací
Název |  |  | Povinný |  | Popis | Typ | Max. počet
atributu |  |  | (A/N) |  |  |  | znaků
Kód |  |  | A |  | Přebírá se z Rekapitulace stavby | String | 20
Stavba |  |  | A |  | Přebírá se z Rekapitulace stavby | String | 120
Místo |  |  | N |  | Přebírá se z Rekapitulace stavby | String | 50
Datum |  |  | A |  | Přebírá se z Rekapitulace stavby | Date
Zadavatel |  |  | N |  | Přebírá se z Rekapitulace stavby | String | 50
Projektant |  |  | N |  | Přebírá se z Rekapitulace stavby | String | 50
Uchazeč |  |  | N |  | Přebírá se z Rekapitulace stavby | String | 50
Kód |  |  | A |  | Kód objektu | String | 20
Objektu, Soupis prací |  |  | A |  | Název objektu | String | 120
Cena bez DPH |  |  | A |  | Cena bez DPH za daný objekt | Double
Cena s DPH |  |  | A |  | Cena spolu s DPH za daný objekt | Double
Typ |  |  | A |  | Typ zakázky | eGTypZakazky
Krycí list soupisu
Název |  |  | Povinný |  | Popis | Typ | Max. počet
atributu |  |  | (A/N) |  |  |  | znaků
Stavba |  |  | A |  | Přebírá se z Rekapitulace stavby | String | 120
Objekt |  |  | A |  | Kód a název objektu | String | 20 + 120
Soupis |  |  | A |  | Kód a název soupisu | String | 20 + 120
KSO |  |  | N |  | Klasifikace stavebního objektu | String | 15
CC-CZ |  |  | N |  | Klasifikace stavbeních děl | String | 15
CZ-CPV |  |  | N |  | Společný slovník pro veřejné zakázky | String | 20
CZ-CPA |  |  | N |  | Klasifikace produkce podle činností | String | 20
Místo |  |  | N |  | Přebírá se z Rekapitulace stavby | String | 50
Zadavatel |  |  | N |  | Přebírá se z Rekapitulace stavby | String | 50
Uchazeč |  |  | N |  | Přebírá se z Rekapitulace stavby | String | 50
Projektant |  |  | N |  | Přebírá se z Rekapitulace stavby | String | 50
Poznámka |  |  | N |  | Poznámka k soupisu prací | String | 255
Sazba DPH |  |  | A |  | Rekapitulace sazeb DPH na položkách aktuálního soupisu | eGSazbaDph
Základna DPH |  |  | A |  | Základna DPH určena součtem celkové ceny z položek aktuálního soupisu | Double
Hodnota DPH |  |  | A |  | Hodnota DPH | Double
Cena bez DPH |  |  | A |  | Cena bez DPH za daný soupis | Double
Cena s DPH |  |  | A |  | Cena s DPH za daný soupis | Double
Rekapitulace členění soupisu prací
Název |  |  | Povinný |  | Popis | Typ | Max. počet
atributu |  |  | (A/N) |  |  |  | znaků
Stavba |  |  | A |  | Přebírá se z Rekapitulace stavby | String | 120
Objekt |  |  | A |  | Kód a název objektu, přebírá se z Krycího listu soupisu | String | 20 + 120
Soupis |  |  | A |  | Kód a název objektu, přebírá se z Krycího listu soupisu | String | 20 + 120
Místo |  |  | N |  | Přebírá se z Rekapitulace stavby | String | 50
Datum |  |  | A |  | Přebírá se z Rekapitulace stavby | Date
Zadavatel |  |  | N |  | Přebírá se z Rekapitulace stavby | String | 50
Projektant |  |  | N |  | Přebírá se z Rekapitulace stavby | String | 50
Uchazeč |  |  | N |  | Přebírá se z Rekapitulace stavby | String | 50
Kód dílu - Popis |  |  | A |  | Kód a název dílu ze soupisu | String | 20 + 100
Cena celkem |  |  | A |  | Cena celkem za díl ze soupisu | Double
Soupis prací
Název |  |  | Povinný |  | Popis | Typ | Max. počet
atributu |  |  | (A/N) |  |  |  | znaků
Stavba |  |  | A |  | Přebírá se z Rekapitulace stavby | String | 120
Objekt |  |  | A |  | Kód a název objektu | String | 20 + 120
Soupis |  |  | A |  | Přebírá se z Krycího listu soupisu | String | 20 + 120
Místo |  |  | N |  | Přebírá se z Krycího listu soupisu | String | 50
Datum |  |  | A |  | Přebírá se z Krycího listu soupisu | Date
Zadavatel |  |  | N |  | Přebírá se z Krycího listu soupisu | String | 50
Projektant |  |  | N |  | Přebírá se z Krycího listu soupisu | String | 50
Uchazeč |  |  | N |  | Přebírá se z Krycího listu soupisu | String | 50
PČ |  |  | A |  | Pořadové číslo položky soupisu | Long
Typ |  |  | A |  | Typ položky soupisu | eGTypPolozky | 1
Kód |  |  | A |  | Kód položky ze soupisu | String | 20
Popis |  |  | A |  | Popis položky ze soupisu | String | 255
MJ |  |  | A |  | Měrná jednotka položky | String | 10
Množství |  |  | A |  | Množství položky soupisu | Double
J.Cena |  |  | A |  | Jednotková cena položky | Double
Cena celkem |  |  | A |  | Cena celkem vyčíslena jako J.Cena * Množství | Double
Cenová soustava |  |  | N |  | Zařazení položky do cenové soustavy | String | 50
p |  |  | N |  | Poznámka položky ze soupisu | Memo
psc |  |  | N |  | Poznámka k souboru cen ze soupisu | Memo
pp |  |  | N |  | Plný popis položky ze soupisu | Memo
vv |  |  | N |  | Výkaz výměr (figura, výraz, výměra) ze soupisu | Text,Text,Double | 20, 150
DPH |  |  | A |  | Sazba DPH pro položku | eGSazbaDPH
Hmotnost |  |  | A |  | Hmotnost položky ze soupisu | Double
Suť |  |  | A |  | Suť položky ze soupisu | Double
Nh |  |  | N |  | Normohodiny položky ze soupisu | Double
Datová věta
Typ věty |  |  | Hodnota |  | Význam
eGSazbaDPH |  |  | základní |  | Základní sazba DPH
|  |  | snížená |  | Snížená sazba DPH
|  |  | nulová |  | Nulová sazba DPH
|  |  | zákl. přenesená |  | Základní sazba DPH přenesená
|  |  | sníž. přenesená |  | Snížená sazba DPH přenesená
eGTypZakazky |  |  | STA |  | Stavební objekt
|  |  | PRO |  | Provozní soubor
|  |  | ING |  | Inženýrský objekt
|  |  | VON |  | Vedlejší a ostatní náklady
|  |  | OST |  | Ostatní náklady
eGTypPolozky |  |  | 1 |  | Položka typu HSV
|  |  | 2 |  | Položka typu PSV
|  |  | 3 |  | Položka typu M
|  |  | 4 |  | Položka typu OST