## Rekapitulace stavby
Export Komplet | [28 empty] | 2.0 | [5 empty] | False | False | {b1b8cc88-1b31-43ab-9f8b-920d21fdce30}
[20 empty] | >> skryté sloupce << | [13 empty] | 0,01 | 21
[34 empty] | 0,01 | 15
|  | REKAPITULACE STAVBY | [18 empty] | v --- níže se nacházejí doplnkové a pomocné údaje k sestavám --- v | [11 empty] | Návod na vyplnění | 0,001
|  | Kód: |  |  |  |  | 02-III-2021 | [25 empty] | Měnit lze pouze buňky se žlutým podbarvením! 1) na prvním listu Rekapitulace stavby vyplňte v sestavě a) Souhrnný list - údaje o Uchazeči (přenesou se do ostatních sestav i v jiných listech) b) Rekapitulace objektů - potřebné Ostatní náklady 2) na vybraných listech vyplňte v sestavě a) Krycí list - údaje o Uchazeči, pokud se liší od údajů o Uchazeči na Souhrnném listu (údaje se přenesou do ostatních sestav v daném listu) b) Rekapitulace rozpočtu - potřebné Ostatní náklady c) Celkové náklady za stavbu - ceny u položek - množství, pokud má žluté podbarvení - a v případě potřeby poznámku (ta je ve skrytém sloupci) | 0,01
|  | Stavba: |  |  |  |  | II/187 - Kolínec průtah | [26 empty] | 0,01
|  | KSO: |  |  |  |  | 822 | [8 empty] | CC-CZ: |  | 2 | [15 empty] | 0,01
|  | Místo: |  |  |  |  | Kolínec | [8 empty] | Datum: |  | 17. 2. 2021 | [15 empty] | 0,01
|  | CZ-CPV: |  |  |  |  | 45000000-7 | [8 empty] | CZ-CPA: |  | 42 | [15 empty] | 0,01
|  | Zadavatel: | [13 empty] | IČ: |  | 720 53 119 | [15 empty] | 0,01
|  |  | SÚS Plzeňského kraje, Škroupova 18, 30613 Plzeň | [12 empty] | DIČ: | [17 empty] | 0,01
0,01
|  | Uchazeč: | [13 empty] | IČ: |  | Vyplň údaj | [15 empty] | 0,01
|  |  | Vyplň údaj | [12 empty] | DIČ: |  | Vyplň údaj | [15 empty] | 0,01
False
|  | Projektant: | [13 empty] | IČ: |  | 281 45 968 | [15 empty] | False
|  |  | Ing. arch. Martin Jirovský Ph.D, MBA | [12 empty] | DIČ: | [17 empty] | True
0,01
|  | Zpracovatel: | [13 empty] | IČ: |  | 281 45 968 | [15 empty] | 0,01
|  |  | Centrum služeb Staré město; Stejskalová Petra | [12 empty] | DIČ: | [17 empty] | True
Poznámka:
|  | Cena bez DPH | [13 empty] | 0
[8 empty] | Sazba daně |  |  | Základ daně |  |  |  |  | Výše daně
|  | DPH |  | základní |  |  |  | 21% |  |  | 0 |  |  |  |  | 0
|  |  |  | snížená |  |  |  | 15% |  |  | 0 |  |  |  |  | 0
|  |  |  | zákl. přenesená |  |  |  | 21% |  |  | 0 |  |  |  |  | 0
|  |  |  | sníž. přenesená |  |  |  | 15% |  |  | 0 |  |  |  |  | 0
|  |  |  | nulová |  |  |  | 0% |  |  | 0 |  |  |  |  | 0
|  | Cena s DPH | [6 empty] | v |  |  | CZK |  |  |  | 0
|  | Projektant | [11 empty] | Zpracovatel
|  | Datum a podpis: | [7 empty] | Razítko |  |  |  | Datum a podpis: |  |  | Razítko
|  | Objednavatel | [11 empty] | Uchazeč
|  | Datum a podpis: | [7 empty] | Razítko |  |  |  | Datum a podpis: |  |  | Razítko
REKAPITULACE OBJEKTŮ STAVBY A SOUPISŮ PRACÍ
| Kód: | [6 empty] | 02-III-2021
| Stavba: | [6 empty] | II/187 - Kolínec průtah
| Místo: | [6 empty] | Kolínec | [6 empty] | Datum: |  | 17. 2. 2021
| Zadavatel: | [6 empty] | SÚS Plzeňského kraje, Škroupova 18, 30613 Plzeň | [6 empty] | Projektant: |  | Ing. arch. Martin Jirovský Ph.D, MBA |  |  |  | Informatívní údaje z listů zakázek
| Uchazeč: | [13 empty] | Zpracovatel: |  | Centrum služeb Staré město; Stejskalová Petra
| Kód |  |  |  | Popis | [7 empty] | Cena bez DPH [CZK] |  |  |  |  | Cena s DPH [CZK] | Typ |  | z toho Ostat. náklady [CZK] | DPH [CZK] | Normohodiny [h] | DPH základní [CZK] | DPH snížená [CZK] | DPH základní přenesená [CZK] | DPH snížená přenesená [CZK] | Základna DPH základní | Základna DPH snížená | Základna DPH zákl. přenesená | Základna DPH sníž. přenesená | Základna DPH nulová
| Náklady z rozpočtů | [11 empty] | 0 |  |  |  |  | 0 |  |  | 0 | 0 | 0 | 0 | 0 | 0 | 0 | 0 | 0 | 0 | 0 | 0 |  | D | 0 | ###NOIMPORT### | IMPORT | {b1b8cc88-1b31-43ab-9f8b-920d21fdce30} | {00000000-0000-0000-0000-000000000000} | 822
/ |  | SO 101 |  |  |  | Oprava silnice | [6 empty] | 0 |  |  |  |  | 0 | STA |  | 0 | 0 | 0 | 0 | 0 | 0 | 0 | 0 | 0 | 0 | 0 | 0 |  |  | 1 |  | IMPORT | {45defe8b-4fe7-445d-9429-0203cbd91061} | {b1b8cc88-1b31-43ab-9f8b-920d21fdce30} | 822 | 2
/ |  | SO 103 |  |  |  | Okružní křižovatka | [6 empty] | 0 |  |  |  |  | 0 | STA |  | 0 | 0 | 0 | 0 | 0 | 0 | 0 | 0 | 0 | 0 | 0 | 0 |  |  | 1 |  | IMPORT | {c161bc4d-f757-4f1f-83bf-58f74c6c3407} | {b1b8cc88-1b31-43ab-9f8b-920d21fdce30} | 822 | 2
/ |  | SO 106 |  |  |  | Úpravy navazujících sjezdů, místních a účelových komunikací | [6 empty] | 0 |  |  |  |  | 0 | STA |  | 0 | 0 | 0 | 0 | 0 | 0 | 0 | 0 | 0 | 0 | 0 | 0 |  |  | 1 |  | IMPORT | {bf7f77ae-2440-4407-bc35-b5932d364ecd} | {b1b8cc88-1b31-43ab-9f8b-920d21fdce30} | 822 | 2
/ |  | SO 201 |  |  |  | Stabilizace břehu potoka | [6 empty] | 0 |  |  |  |  | 0 | STA |  | 0 | 0 | 0 | 0 | 0 | 0 | 0 | 0 | 0 | 0 | 0 | 0 |  |  | 1 |  | IMPORT | {56a3d65a-6182-4293-bd15-51e8afc90ee7} | {b1b8cc88-1b31-43ab-9f8b-920d21fdce30} | 822 | 2
/ |  | SO 403 |  |  |  | Chráničky metropolitní sítě | [6 empty] | 0 |  |  |  |  | 0 | STA |  | 0 | 0 | 0 | 0 | 0 | 0 | 0 | 0 | 0 | 0 | 0 | 0 |  |  | 1 |  | IMPORT | {3d2281e9-f901-4beb-a5d1-dc4693b7c309} | {b1b8cc88-1b31-43ab-9f8b-920d21fdce30} | 822 | 2
/ |  | SO 301 |  |  |  | Odvodnění komunikací | [6 empty] | 0 |  |  |  |  | 0 | STA |  | 0 | 0 | 0 | 0 | 0 | 0 | 0 | 0 | 0 | 0 | 0 | 0 |  |  | 1 |  | IMPORT | {2c22f463-0ea4-4ab4-a8ba-408964184d2b} | {b1b8cc88-1b31-43ab-9f8b-920d21fdce30} | 822 | 2
/ |  | VRN |  |  |  | Vedlejší rozpočtové náklady | [6 empty] | 0 |  |  |  |  | 0 | STA |  | 0 | 0 | 0 | 0 | 0 | 0 | 0 | 0 | 0 | 0 | 0 | 0 |  |  | 1 |  | IMPORT | {801d126a-8b82-4167-8666-85e308a268f9} | {b1b8cc88-1b31-43ab-9f8b-920d21fdce30} | 822 | 2

## SO 101 - Oprava silnice
[9 empty] | >> skryté sloupce << | [9 empty] | {45defe8b-4fe7-445d-9429-0203cbd91061}
2
| KRYCÍ LIST SOUPISU PRACÍ | [8 empty] | v --- níže se nacházejí doplnkové a pomocné údaje k sestavám --- v | [8 empty] | False
Stavba:
II/187 - Kolínec průtah
Objekt:
SO 101 - Oprava silnice
| KSO: |  | 822 |  |  | CC-CZ:
| Místo: |  | Kolínec |  |  | Datum: | 17. 2. 2021
| Zadavatel: |  |  |  |  | IČ: | 720 53 119
|  | SÚS Plzeňského kraje, Škroupova 18, 30613 Plzeň |  |  |  | DIČ:
| Uchazeč: |  |  |  |  | IČ: | Vyplň údaj
|  | Vyplň údaj |  |  |  | DIČ: | Vyplň údaj
| Projektant: |  |  |  |  | IČ: | 281 45 968
|  | Ing. arch. Martin Jirovský Ph.D, MBA |  |  |  | DIČ:
| Zpracovatel: |  |  |  |  | IČ: | 281 45 968
|  | Centrum služeb Staré město; Stejskalová Petra |  |  |  | DIČ:
Poznámka:
| Cena bez DPH | [5 empty] | 0
|  |  | Základ daně |  |  | Sazba daně | Výše daně
| DPH | základní | 0 |  |  | 21% | 0
|  | snížená | 0 |  |  | 15% | 0
|  | zákl. přenesená | 0 |  |  | 21% | 0
|  | sníž. přenesená | 0 |  |  | 15% | 0
|  | nulová | 0 |  |  | 0% | 0
| Cena s DPH |  |  | v | CZK |  | 0
| Projektant |  |  | Zpracovatel
| Datum a podpis: |  | Razítko | Datum a podpis: |  |  | Razítko
| Objednavatel |  |  | Uchazeč
| Datum a podpis: |  | Razítko | Datum a podpis: |  |  | Razítko
REKAPITULACE ČLENĚNÍ SOUPISU PRACÍ
Stavba:
II/187 - Kolínec průtah
Objekt:
SO 101 - Oprava silnice
Místo: |  |  | Kolínec |  |  | Datum: | 17. 2. 2021
Zadavatel: |  |  | SÚS Plzeňského kraje, Škroupova 18, 30613 Plzeň |  |  | Projektant: | Ing. arch. Martin Jirovský Ph.D, MBA
Uchazeč: |  |  | Vyplň údaj |  |  | Zpracovatel: | Centrum služeb Staré město; Stejskalová Petra
Kód dílu - Popis | [6 empty] | Cena celkem [CZK]
Náklady ze soupisu prací | [6 empty] | 0 | [12 empty] | -1
| HSV - Práce a dodávky HSV | [5 empty] | 0
| 1 - Zemní práce | [5 empty] | 0
| 5 - Komunikace pozemní | [5 empty] | 0
| 9 - Ostatní konstrukce a práce, bourání | [5 empty] | 0
| 997 - Přesun sutě | [5 empty] | 0
| 998 - Přesun hmot | [5 empty] | 0
SOUPIS PRACÍ
Stavba:
II/187 - Kolínec průtah
Objekt:
SO 101 - Oprava silnice
Místo: |  |  | Kolínec |  |  | Datum: | 17. 2. 2021
Zadavatel: |  |  | SÚS Plzeňského kraje, Škroupova 18, 30613 Plzeň |  |  | Projektant: | Ing. arch. Martin Jirovský Ph.D, MBA
Uchazeč: |  |  | Vyplň údaj |  |  | Zpracovatel: | Centrum služeb Staré město; Stejskalová Petra
PČ | Typ | Kód | Popis | MJ | Množství | J.cena [CZK] | Cena celkem [CZK] | Cenová soustava |  |  | DPH | J. Nh [h] | Nh celkem [h] | J. hmotnost [t] | Hmotnost celkem [t] | J. suť [t] | Suť Celkem [t]
Náklady soupisu celkem | [6 empty] | 0 | [5 empty] | 0 |  | 19580.8103 |  | 9617.5918 |  | D | -1 | [10 empty] | 0
| D | HSV | Práce a dodávky HSV |  |  |  | 0 | [5 empty] | 0 |  | 19580.8103 |  | 9617.5918 | 1 | D | 0 |  |  |  | ROZPOCET | [6 empty] | 0
| D | 1 | Zemní práce |  |  |  | 0 | [5 empty] | 0 |  | 0.58203 |  | 9612.3688 | 1 | D | 1 |  |  |  | ROZPOCET | [6 empty] | 0
1 | K | 113106521 | Rozebrání dlažeb vozovek z drobných kostek s ložem z kameniva strojně pl přes 200 m2 | m2 | 1612.69 |  | 0 | CS ÚRS 2020 01 |  |  | základní |  | 0 | 0 | 0 | 0.32 | 516.0608 | 4 | K | 2 |  |  |  | ROZPOCET | 0 | 0 | 0 | 0 | 0 | 1 | 0 | 4 | -382658820
| P |  | Poznámka k položce: žulové dlaždice budou přemístění na deponii SÚS | [15 empty] | P | 2
| VV |  | "dle bilance zemních prací - dlažba žulová" 1612,69 |  | 1612.69 | [13 empty] | VV | 2 | 2 | True | 1 | ROZPOCET
2 | K | 113107224 | Odstranění podkladu z kameniva drceného tl 400 mm strojně pl přes 200 m2 | m2 | 8147.03 |  | 0 | CS ÚRS 2020 01 |  |  | základní |  | 0 | 0 | 0 | 0.58 | 4725.2774 | 4 | K | 2 |  |  |  | ROZPOCET | 0 | 0 | 0 | 0 | 0 | 1 | 0 | 4 | -1653863356
| VV |  | "plocha dle bilance zem. prací" 8147,03 |  | 8147.03 | [13 empty] | VV | 2 | 2 | True | 1 | ROZPOCET
3 | K | 113107242 | Odstranění podkladu živičného tl 100 mm strojně pl přes 200 m2 | m2 | 8147.03 |  | 0 | CS ÚRS 2020 01 |  |  | základní |  | 0 | 0 | 0 | 0.22 | 1792.3466 | 4 | K | 2 |  |  |  | ROZPOCET | 0 | 0 | 0 | 0 | 0 | 1 | 0 | 4 | 640930266
| VV |  | "plocha dle bilance zem. prací" 8147,03 |  | 8147.03 | [13 empty] | VV | 2 | 2 | True | 1 | ROZPOCET
4 | K | 113107242R00 | Odstranění podkladu živičného tl 100 mm strojně pl přes 200 m2 | m2 | 6534.34 |  | 0 |  |  |  | základní |  | 0 | 0 | 0 | 0.22 | 1437.5548 | 4 | K | 2 |  |  |  | ROZPOCET | 0 | 0 | 0 | 0 | 0 | 1 | 0 | 4 | 1948476532
| P |  | Poznámka k položce: odstranění penetračního makadamu v tl. 55 mm | [15 empty] | P | 2
| VV |  | "plocha dle bilance zem. prací" 6534,34 |  | 6534.34 | [13 empty] | VV | 2 | 2 | True | 1 | ROZPOCET
5 | K | 113154124 | Frézování živičného krytu tl 100 mm pruh š 1 m pl do 500 m2 bez překážek v trase | m2 | 117.81 |  | 0 | CS ÚRS 2020 01 |  |  | základní |  | 0 | 9e-05 | 0.010603 | 0.256 | 30.1594 | 4 | K | 2 |  |  |  | ROZPOCET | 0 | 0 | 0 | 0 | 0 | 1 | 0 | 4 | 1466615593
| VV |  | "plocha dle bilance zem. prací" 117,81 |  | 117.81 | [13 empty] | VV | 2 | 2 | True | 1 | ROZPOCET
6 | K | 113154333 | Frézování živičného krytu tl 50 mm pruh š 2 m pl do 10000 m2 bez překážek v trase | m2 | 8147.03 |  | 0 | CS ÚRS 2020 01 |  |  | základní |  | 0 | 7e-05 | 0.57029 | 0.128 | 1042.8198 | 4 | K | 2 |  |  |  | ROZPOCET | 0 | 0 | 0 | 0 | 0 | 1 | 0 | 4 | -1503434969
| VV |  | "plocha dle bilance zem. prací" 8147,03 |  | 8147.03 | [13 empty] | VV | 2 | 2 | True | 1 | ROZPOCET
7 | K | 113201112 | Vytrhání obrub silničních ležatých | m | 235 |  | 0 | CS ÚRS 2020 01 |  |  | základní |  | 0 | 0 | 0 | 0.29 | 68.15 | 4 | K | 2 |  |  |  | ROZPOCET | 0 | 0 | 0 | 0 | 0 | 1 | 0 | 4 | 1270939979
| VV |  | "dle bilance zemních prací" 235 |  | 235 | [13 empty] | VV | 2 | 2 | True | 1 | ROZPOCET
8 | K | 121151123 | Sejmutí ornice plochy přes 500 m2 tl vrstvy do 200 mm strojně | m2 | 794 |  | 0 | CS ÚRS 2020 01 |  |  | základní |  | 0 | 0 | 0 | 0 | 0 | 4 | K | 2 |  |  |  | ROZPOCET | 0 | 0 | 0 | 0 | 0 | 1 | 0 | 4 | 1893007816
| VV |  | "plocha dle bilance zem. prací" 794 |  | 794 | [13 empty] | VV | 2 | 2 | True | 1 | ROZPOCET
9 | K | 122251106 | Odkopávky a prokopávky nezapažené v hornině třídy těžitelnosti I, skupiny 3 objem do 5000 m3 strojně | m3 | 1998.171 |  | 0 | CS ÚRS 2020 01 |  |  | základní |  | 0 | 0 | 0 | 0 | 0 | 4 | K | 2 |  |  |  | ROZPOCET | 0 | 0 | 0 | 0 | 0 | 1 | 0 | 4 | 898016332
| VV |  | "plocha*rozšířená 15% *hloubka komunikace" 8274*1,15*0,21 |  | 1998.171 | [13 empty] | VV | 2 | 2 | True | 1 | ROZPOCET
10 | K | 129001101 | Příplatek za ztížení odkopávky nebo prokopávky v blízkosti inženýrských sítí | m3 | 211 |  | 0 | CS ÚRS 2020 01 |  |  | základní |  | 0 | 0 | 0 | 0 | 0 | 4 | K | 2 |  |  |  | ROZPOCET | 0 | 0 | 0 | 0 | 0 | 1 | 0 | 4 | 1012690141
| VV |  | "vedení kanalizace délka*hloubka*šířka"209*1*0,5 |  | 104.5 | [13 empty] | VV | 2 | 2 | True | 0 | ROZPOCET
| VV |  | "vedení vodovod délka*hloubka*šířka"156*1*0,5 |  | 78 | [13 empty] | VV | 2 | 2 | True | 0 | ROZPOCET
| VV |  | "vedení NN délka*hloubka*šířka"13*1*0,5 |  | 6.5 | [13 empty] | VV | 2 | 2 | True | 0 | ROZPOCET
| VV |  | "vedení sděl.kab. délka*hloubka*šířka"44*1*0,5 |  | 22 | [13 empty] | VV | 2 | 2 | True | 0 | ROZPOCET
| VV |  | Součet |  | 211 | [13 empty] | VV | 2 | 4 | True | 1 | ROZPOCET
11 | K | 162351103 | Vodorovné přemístění do 500 m výkopku/sypaniny z horniny třídy těžitelnosti I, skupiny 1 až 3 | m3 | 158.8 |  | 0 | CS ÚRS 2020 01 |  |  | základní |  | 0 | 0 | 0 | 0 | 0 | 4 | K | 2 |  |  |  | ROZPOCET | 0 | 0 | 0 | 0 | 0 | 1 | 0 | 4 | -723124206
| VV |  | "ornice uložená na deponii" 794*0,20 |  | 158.8 | [13 empty] | VV | 2 | 2 | True | 1 | ROZPOCET
12 | K | 162751117 | Vodorovné přemístění do 10000 m výkopku/sypaniny z horniny třídy těžitelnosti I, skupiny 1 až 3 | m3 | 1664.201 |  | 0 | CS ÚRS 2020 01 |  |  | základní |  | 0 | 0 | 0 | 0 | 0 | 4 | K | 2 |  |  |  | ROZPOCET | 0 | 0 | 0 | 0 | 0 | 1 | 0 | 4 | 1929638184
| P |  | Poznámka k položce: uložení na skládku Závlekov (6km) | [15 empty] | P | 2
| VV |  | "zemina výkopu na skládku"1998,171-333,970 |  | 1664.201 | [13 empty] | VV | 2 | 2 | True | 1 | ROZPOCET
13 | K | 167151101 | Nakládání výkopku z hornin třídy těžitelnosti I, skupiny 1 až 3 do 100 m3 | m3 | 333.97 |  | 0 | CS ÚRS 2020 01 |  |  | základní |  | 0 | 0 | 0 | 0 | 0 | 4 | K | 2 |  |  |  | ROZPOCET | 0 | 0 | 0 | 0 | 0 | 1 | 0 | 4 | 453611682
| VV |  | "zemina násypů a ornice"92,75+101,1+140,12 |  | 333.97 | [13 empty] | VV | 2 | 2 | True | 1 | ROZPOCET
14 | K | 171201221 | Poplatek za uložení na skládce (skládkovné) zeminy a kamení kód odpadu 17 05 04 | t | 3328.402 |  | 0 | CS ÚRS 2020 01 |  |  | základní |  | 0 | 0 | 0 | 0 | 0 | 4 | K | 2 |  |  |  | ROZPOCET | 0 | 0 | 0 | 0 | 0 | 1 | 0 | 4 | 497385088
| VV |  | 1664,201*2 'Přepočtené koeficientem množství |  | 3328.402 | [13 empty] | VV | 2 | 2 | False | 1 | ROZPOCET
15 | K | 171151103 | Uložení sypaniny z hornin soudržných do násypů zhutněných | m3 | 92.75 |  | 0 | CS ÚRS 2020 01 |  |  | základní |  | 0 | 0 | 0 | 0 | 0 | 4 | K | 2 |  |  |  | ROZPOCET | 0 | 0 | 0 | 0 | 0 | 1 | 0 | 4 | 1684830139
| P |  | Poznámka k položce: dosypávky za obrubníky | [15 empty] | P | 2
| VV |  | "dle bilance zemních prací" 92,75 |  | 92.75 | [13 empty] | VV | 2 | 2 | True | 1 | ROZPOCET
16 | K | 171152101 | Uložení sypaniny z hornin soudržných do násypů zhutněných silnic a dálnic | m3 | 101.1 |  | 0 | CS ÚRS 2020 01 |  |  | základní |  | 0 | 0 | 0 | 0 | 0 | 4 | K | 2 |  |  |  | ROZPOCET | 0 | 0 | 0 | 0 | 0 | 1 | 0 | 4 | -2044193867
| VV |  | "dle bilance zemních prací" 101,10 |  | 101.1 | [13 empty] | VV | 2 | 2 | True | 1 | ROZPOCET
17 | K | 181152302 | Úprava pláně pro silnice a dálnice v zářezech se zhutněním | m2 | 9430.794 |  | 0 | CS ÚRS 2020 01 |  |  | základní |  | 0 | 0 | 0 | 0 | 0 | 4 | K | 2 |  |  |  | ROZPOCET | 0 | 0 | 0 | 0 | 0 | 1 | 0 | 4 | 1706674504
| P |  | Poznámka k položce: Edef2 ≧ 45 MPa | [15 empty] | P | 2
| VV |  | "plocha*rozšířená 15% komunikace" 8200,69*1,15 |  | 9430.794 | [13 empty] | VV | 2 | 2 | True | 1 | ROZPOCET
18 | K | 181351113 | Rozprostření ornice tl vrstvy do 200 mm pl přes 500 m2 v rovině nebo ve svahu do 1:5 strojně | m2 | 934.133 |  | 0 | CS ÚRS 2020 01 |  |  | základní |  | 0 | 0 | 0 | 0 | 0 | 4 | K | 2 |  |  |  | ROZPOCET | 0 | 0 | 0 | 0 | 0 | 1 | 0 | 4 | 611873899
| VV |  | "dle bilance zem. prací"140,12/0,15 |  | 934.133 | [13 empty] | VV | 2 | 2 | True | 1 | ROZPOCET
19 | K | 181411131 | Založení parkového trávníku výsevem plochy do 1000 m2 v rovině a ve svahu do 1:5 | m2 | 75.9 |  | 0 | CS ÚRS 2020 01 |  |  | základní |  | 0 | 0 | 0 | 0 | 0 | 4 | K | 2 |  |  |  | ROZPOCET | 0 | 0 | 0 | 0 | 0 | 1 | 0 | 4 | 1591609943
| VV |  | "plocha dělícího ostrůvku" 75,90 |  | 75.9 | [13 empty] | VV | 2 | 2 | True | 1 | ROZPOCET
20 | M | 00572410 | osivo směs travní parková | kg | 1.139 |  | 0 | CS ÚRS 2020 01 |  |  | základní |  | 0 | 0.001 | 0.001139 | 0 | 0 | 8 | M | 2 |  |  |  | ROZPOCET | 0 | 0 | 0 | 0 | 0 | 1 | 0 | 4 | -1394320231
| VV |  | 75,9*0,015 'Přepočtené koeficientem množství |  | 1.139 | [13 empty] | VV | 2 | 2 | False | 1 | ROZPOCET
| D | 5 | Komunikace pozemní |  |  |  | 0 | [5 empty] | 0 |  | 18609.6192 |  | 0 | 1 | D | 1 |  |  |  | ROZPOCET | [6 empty] | 0
21 | K | 561121112 | Podklad z mechanicky zpevněné zeminy MZ tl 200 mm | m2 | 9430.8 |  | 0 | CS ÚRS 2020 01 |  |  | základní |  | 0 | 0 | 0 | 0 | 0 | 4 | K | 2 |  |  |  | ROZPOCET | 0 | 0 | 0 | 0 | 0 | 1 | 0 | 4 | -1538972465
| P |  | Poznámka k položce: Edef2 ≧ 45 MPa | [15 empty] | P | 2
| VV |  | "plocha rozšířené komunikace" 9430,8 |  | 9430.8 | [13 empty] | VV | 2 | 2 | True | 1 | ROZPOCET
22 | M | 58344229 | štěrkodrť frakce 0/125 | t | 6846.761 |  | 0 | CS ÚRS 2020 01 |  |  | základní |  | 0 | 1 | 6846.761 | 0 | 0 | 8 | M | 2 |  |  |  | ROZPOCET | 0 | 0 | 0 | 0 | 0 | 1 | 0 | 4 | -1858762512
| VV |  | " 15% plochy zemní pláně rozšířené* výška násypu" (9430,8*0,15)*0,5 |  | 707.31 | [13 empty] | VV | 2 | 2 | True | 0 | ROZPOCET
| VV |  | "85 % plochy zemní pláně rozšířené* výška násypu" (9430,8*0,85)*0,3 |  | 2404.854 | [13 empty] | VV | 2 | 2 | True | 0 | ROZPOCET
| VV |  | Součet |  | 3112.164 | [13 empty] | VV | 2 | 4 | True | 1 | ROZPOCET
| VV |  | 3112,164*2,2 'Přepočtené koeficientem množství |  | 6846.761 | [13 empty] | VV | 2 | 2 | False | 1 | ROZPOCET
23 | K | 564861111 | Podklad ze štěrkodrtě ŠD tl 200 mm | m2 | 9430.794 |  | 0 | CS ÚRS 2020 01 |  |  | základní |  | 0 | 0.46 | 4338.1652 | 0 | 0 | 4 | K | 2 |  |  |  | ROZPOCET | 0 | 0 | 0 | 0 | 0 | 1 | 0 | 4 | 330822959
| P |  | Poznámka k položce: Štěrkodrť třídy A, fr. 0-63 mm; Edef2 ≧ 70 MPa | [15 empty] | P | 2
| VV |  | "plocha*rozšířená 15% komunikace" 8200,69*1,15 |  | 9430.794 | [13 empty] | VV | 2 | 2 | True | 1 | ROZPOCET
24 | K | 564861111R00 | Podklad ze štěrkodrtě ŠD tl 200 mm | m2 | 8856.745 |  | 0 |  |  |  | základní |  | 0 | 0.46 | 4074.1027 | 0 | 0 | 4 | K | 2 |  |  |  | ROZPOCET | 0 | 0 | 0 | 0 | 0 | 1 | 0 | 4 | -436532269
| P |  | Poznámka k položce: Štěrkodrť třídy A, fr. 0-32 mm; Edef2 ≧ 100 MPa | [15 empty] | P | 2
| VV |  | "plocha*rozšířená 8% komunikace" 8200,69*1,08 |  | 8856.745 | [13 empty] | VV | 2 | 2 | True | 1 | ROZPOCET
25 | K | 573191111 | Postřik infiltrační kationaktivní emulzí v množství 1 kg/m2 | m2 | 8974.555 |  | 0 | CS ÚRS 2020 01 |  |  | základní |  | 0 | 0.00034 | 3.0513 | 0 | 0 | 4 | K | 2 |  |  |  | ROZPOCET | 0 | 0 | 0 | 0 | 0 | 1 | 0 | 4 | -147702403
| VV |  | "plocha*rozšířená 8% komunikace" 8200,69*1,08+117,81 |  | 8974.555 | [13 empty] | VV | 2 | 2 | True | 1 | ROZPOCET
26 | K | 565135111 | Asfaltový beton vrstva podkladní ACP 16 (obalované kamenivo OKS) tl 50 mm š do 3 m | m2 | 8974.555 |  | 0 | CS ÚRS 2020 01 |  |  | základní |  | 0 | 0.13188 | 1183.5643 | 0 | 0 | 4 | K | 2 |  |  |  | ROZPOCET | 0 | 0 | 0 | 0 | 0 | 1 | 0 | 4 | 1181903198
| P |  | Poznámka k položce: PMB 25/55-65 | [15 empty] | P | 2
27 | K | 573231107 | Postřik živičný spojovací ze silniční emulze v množství 0,40 kg/m2 | m2 | 16637 |  | 0 | CS ÚRS 2020 01 |  |  | základní |  | 0 | 0.00041 | 6.8212 | 0 | 0 | 4 | K | 2 |  |  |  | ROZPOCET | 0 | 0 | 0 | 0 | 0 | 1 | 0 | 4 | 33200384
| VV |  | "plocha komunikace 2 vrstvy" 8318,5*2 |  | 16637 | [13 empty] | VV | 2 | 2 | True | 1 | ROZPOCET
28 | K | 577145132 | Asfaltový beton vrstva ložní ACL 16 (ABH) tl 50 mm š do 3 m z modifikovaného asfaltu | m2 | 8318.5 |  | 0 | CS ÚRS 2020 01 |  |  | základní |  | 0 | 0.12966 | 1078.5767 | 0 | 0 | 4 | K | 2 |  |  |  | ROZPOCET | 0 | 0 | 0 | 0 | 0 | 1 | 0 | 4 | -1552124553
| P |  | Poznámka k položce: PMB 25/55-65 | [15 empty] | P | 2
29 | K | 577144131 | Asfaltový beton vrstva obrusná ACO 11 (ABS) tř. I tl 50 mm š do 3 m z modifikovaného asfaltu | m2 | 8318.5 |  | 0 | CS ÚRS 2020 01 |  |  | základní |  | 0 | 0.12966 | 1078.5767 | 0 | 0 | 4 | K | 2 |  |  |  | ROZPOCET | 0 | 0 | 0 | 0 | 0 | 1 | 0 | 4 | 882158550
| P |  | Poznámka k položce: PMB 25/55-65 | [15 empty] | P | 2
| D | 9 | Ostatní konstrukce a práce, bourání |  |  |  | 0 | [5 empty] | 0 |  | 970.6091 |  | 5.223 | 1 | D | 1 |  |  |  | ROZPOCET | [6 empty] | 0
30 | K | 911331131 | Svodidlo ocelové jednostranné zádržnosti H1 se zaberaněním sloupků v rozmezí do 2 m | m | 164 |  | 0 | CS ÚRS 2020 01 |  |  | základní |  | 0 | 0.01517 | 2.4879 | 0 | 0 | 4 | K | 2 |  |  |  | ROZPOCET | 0 | 0 | 0 | 0 | 0 | 1 | 0 | 4 | 297673717
31 | K | 912211131 | Montáž směrového sloupku plastového pružného (balisety) přišroubováním k podkladu | kus | 14 |  | 0 | CS ÚRS 2020 01 |  |  | základní |  | 0 | 3e-05 | 0.00042 | 0 | 0 | 4 | K | 2 |  |  |  | ROZPOCET | 0 | 0 | 0 | 0 | 0 | 1 | 0 | 4 | 1024688578
| VV |  | "Z11c" 7 |  | 7 | [13 empty] | VV | 2 | 2 | True | 0 | ROZPOCET
| VV |  | "Z11d" 7 |  | 7 | [13 empty] | VV | 2 | 2 | True | 0 | ROZPOCET
| VV |  | Součet |  | 14 | [13 empty] | VV | 2 | 4 | True | 1 | ROZPOCET
32 | M | 56288000 | sloupek plastový baliseta | kus | 14 |  | 0 | CS ÚRS 2020 01 |  |  | základní |  | 0 | 0.0018 | 0.0252 | 0 | 0 | 8 | M | 2 |  |  |  | ROZPOCET | 0 | 0 | 0 | 0 | 0 | 1 | 0 | 4 | 1317933465
33 | K | 914111111 | Montáž svislé dopravní značky do velikosti 1 m2 objímkami na sloupek nebo konzolu | kus | 30 |  | 0 | CS ÚRS 2020 01 |  |  | základní |  | 0 | 0.0007 | 0.021 | 0 | 0 | 4 | K | 2 |  |  |  | ROZPOCET | 0 | 0 | 0 | 0 | 0 | 1 | 0 | 4 | -445171075
| VV |  | "nové značky" 25 |  | 25 | [13 empty] | VV | 2 | 2 | True | 0 | ROZPOCET
| VV |  | "přesun" 3 |  | 3 | [13 empty] | VV | 2 | 2 | True | 0 | ROZPOCET
| VV |  | "doplnění" 2 |  | 2 | [13 empty] | VV | 2 | 2 | True | 0 | ROZPOCET
| VV |  | Součet |  | 30 | [13 empty] | VV | 2 | 4 | True | 1 | ROZPOCET
34 | M | 40445600 | výstražné dopravní značky A1-A30, A33 700mm | kus | 3 |  | 0 | CS ÚRS 2020 01 |  |  | základní |  | 0 | 0.004 | 0.012 | 0 | 0 | 8 | M | 2 |  |  |  | ROZPOCET | 0 | 0 | 0 | 0 | 0 | 1 | 0 | 4 | 1558216534
| P |  | Poznámka k položce: retroreflexní úprava | [15 empty] | P | 2
35 | M | 40445612 | značky upravující přednost P2, P3, P8 750mm | kus | 7 |  | 0 | CS ÚRS 2020 01 |  |  | základní |  | 0 | 0.004 | 0.028 | 0 | 0 | 8 | M | 2 |  |  |  | ROZPOCET | 0 | 0 | 0 | 0 | 0 | 1 | 0 | 4 | 364777806
| P |  | Poznámka k položce: retroreflexní úprava | [15 empty] | P | 2
| VV |  | "P2"4 |  | 4 | [13 empty] | VV | 2 | 2 | True | 0 | ROZPOCET
| VV |  | "P3"3 |  | 3 | [13 empty] | VV | 2 | 2 | True | 0 | ROZPOCET
| VV |  | Součet |  | 7 | [13 empty] | VV | 2 | 4 | True | 1 | ROZPOCET
36 | M | 40445608 | značky upravující přednost P1, P4 700mm | kus | 2 |  | 0 | CS ÚRS 2020 01 |  |  | základní |  | 0 | 0.004 | 0.008 | 0 | 0 | 8 | M | 2 |  |  |  | ROZPOCET | 0 | 0 | 0 | 0 | 0 | 1 | 0 | 4 | -356265002
| P |  | Poznámka k položce: retroreflexní úprava | [15 empty] | P | 2
37 | M | 40445615 | značky upravující přednost P6 700mm | kus | 1 |  | 0 | CS ÚRS 2020 01 |  |  | základní |  | 0 | 0.005 | 0.005 | 0 | 0 | 8 | M | 2 |  |  |  | ROZPOCET | 0 | 0 | 0 | 0 | 0 | 1 | 0 | 4 | -763811479
| P |  | Poznámka k položce: retroreflexní úprava | [15 empty] | P | 2
38 | M | 40445630 | informativní značky směrové IS1b, IS2b, IS3b, IS4b, IS19b 1100x500mm | kus | 4 |  | 0 | CS ÚRS 2020 01 |  |  | základní |  | 0 | 0.0056 | 0.0224 | 0 | 0 | 8 | M | 2 |  |  |  | ROZPOCET | 0 | 0 | 0 | 0 | 0 | 1 | 0 | 4 | -1206822801
| P |  | Poznámka k položce: retroreflexní úprava | [15 empty] | P | 2
39 | M | 40445645 | informativní značky jiné IJ4b 500mm | kus | 1 |  | 0 | CS ÚRS 2020 01 |  |  | základní |  | 0 | 0.0013 | 0.0013 | 0 | 0 | 8 | M | 2 |  |  |  | ROZPOCET | 0 | 0 | 0 | 0 | 0 | 1 | 0 | 4 | -597847797
| P |  | Poznámka k položce: retroreflexní úprava | [15 empty] | P | 2
40 | M | 40445620 | zákazové, příkazové dopravní značky B1-B34, C1-15 700mm | kus | 9 |  | 0 | CS ÚRS 2020 01 |  |  | základní |  | 0 | 0.0025 | 0.0225 | 0 | 0 | 8 | M | 2 |  |  |  | ROZPOCET | 0 | 0 | 0 | 0 | 0 | 1 | 0 | 4 | 535938233
| P |  | Poznámka k položce: retroreflexní úprava | [15 empty] | P | 2
| VV |  | "C1"4 |  | 4 | [13 empty] | VV | 2 | 2 | True | 0 | ROZPOCET
| VV |  | "C4a"5 |  | 5 | [13 empty] | VV | 2 | 2 | True | 0 | ROZPOCET
| VV |  | Součet |  | 9 | [13 empty] | VV | 2 | 4 | True | 1 | ROZPOCET
41 | K | 914511112 | Montáž sloupku dopravních značek délky do 3,5 m s betonovým základem a patkou | kus | 25 |  | 0 | CS ÚRS 2020 01 |  |  | základní |  | 0 | 0.11241 | 2.8102 | 0 | 0 | 4 | K | 2 |  |  |  | ROZPOCET | 0 | 0 | 0 | 0 | 0 | 1 | 0 | 4 | -600110038
42 | M | 40445225 | sloupek pro dopravní značku Zn D 60mm v 3,5m | kus | 25 |  | 0 | CS ÚRS 2020 01 |  |  | základní |  | 0 | 0.0061 | 0.1525 | 0 | 0 | 8 | M | 2 |  |  |  | ROZPOCET | 0 | 0 | 0 | 0 | 0 | 1 | 0 | 4 | 2108270985
43 | M | 40445240 | patka pro sloupek Al D 60mm | kus | 25 |  | 0 | CS ÚRS 2020 01 |  |  | základní |  | 0 | 0.003 | 0.075 | 0 | 0 | 8 | M | 2 |  |  |  | ROZPOCET | 0 | 0 | 0 | 0 | 0 | 1 | 0 | 4 | 1550935777
44 | K | 915211112 | Vodorovné dopravní značení dělící čáry souvislé š 125 mm retroreflexní bílý plast | m | 2245 |  | 0 | CS ÚRS 2020 01 |  |  | základní |  | 0 | 0.00033 | 0.74085 | 0 | 0 | 4 | K | 2 |  |  |  | ROZPOCET | 0 | 0 | 0 | 0 | 0 | 1 | 0 | 4 | 1651335726
45 | K | 915211122 | Vodorovné dopravní značení dělící čáry přerušované š 125 mm retroreflexní bílý plast | m | 15.6 |  | 0 | CS ÚRS 2020 01 |  |  | základní |  | 0 | 0.00011 | 0.001716 | 0 | 0 | 4 | K | 2 |  |  |  | ROZPOCET | 0 | 0 | 0 | 0 | 0 | 1 | 0 | 4 | -1670374369
46 | K | 915221112 | Vodorovné dopravní značení vodící čáry souvislé š 250 mm retroreflexní bílý plast | m | 45.4 |  | 0 | CS ÚRS 2020 01 |  |  | základní |  | 0 | 0.00065 | 0.02951 | 0 | 0 | 4 | K | 2 |  |  |  | ROZPOCET | 0 | 0 | 0 | 0 | 0 | 1 | 0 | 4 | -1807861841
47 | K | 915221122 | Vodorovné dopravní značení vodící čáry přerušované š 250 mm retroreflexní bílý plast | m | 216 |  | 0 | CS ÚRS 2020 01 |  |  | základní |  | 0 | 0.00038 | 0.08208 | 0 | 0 | 4 | K | 2 |  |  |  | ROZPOCET | 0 | 0 | 0 | 0 | 0 | 1 | 0 | 4 | -1986704321
48 | K | 915231112 | Vodorovné dopravní značení přechody pro chodce, šipky, symboly retroreflexní bílý plast | m2 | 13.7 |  | 0 | CS ÚRS 2020 01 |  |  | základní |  | 0 | 0.0026 | 0.03562 | 0 | 0 | 4 | K | 2 |  |  |  | ROZPOCET | 0 | 0 | 0 | 0 | 0 | 1 | 0 | 4 | -1296135138
| VV |  | "V7a" 1,5*6 |  | 9 | [13 empty] | VV | 2 | 2 | True | 0 | ROZPOCET
| VV |  | "V13a" 2,35*2 |  | 4.7 | [13 empty] | VV | 2 | 2 | True | 0 | ROZPOCET
| VV |  | Součet |  | 13.7 | [13 empty] | VV | 2 | 4 | True | 1 | ROZPOCET
49 | K | 915321115 | Předformátované vodorovné dopravní značení vodící pás pro slabozraké | m | 7.34 |  | 0 | CS ÚRS 2020 01 |  |  | základní |  | 0 | 0.00014 | 0.0010276 | 0 | 0 | 4 | K | 2 |  |  |  | ROZPOCET | 0 | 0 | 0 | 0 | 0 | 1 | 0 | 4 | -1788764342
| VV |  | "délka proužků - místa pro přecházení" 7,34 |  | 7.34 | [13 empty] | VV | 2 | 2 | True | 1 | ROZPOCET
50 | K | 916131213 | Osazení silničního obrubníku betonového stojatého s boční opěrou do lože z betonu prostého | m | 3943.33 |  | 0 | CS ÚRS 2020 01 |  |  | základní |  | 0 | 0.1554 | 612.7935 | 0 | 0 | 4 | K | 2 |  |  |  | ROZPOCET | 0 | 0 | 0 | 0 | 0 | 1 | 0 | 4 | -76610645
| VV |  | "délka obrubníku chodníku počet*délka 0-0,65346"2653,03+46+150,7 |  | 2849.73 | [13 empty] | VV | 2 | 2 | True | 0 | ROZPOCET
| VV |  | "délka obrubníku chodníku počet*délka 0,97294 - 1,27202" 1017,45+16+60,15 |  | 1093.6 | [13 empty] | VV | 2 | 2 | True | 0 | ROZPOCET
| VV |  | Součet |  | 3943.33 | [13 empty] | VV | 2 | 4 | True | 1 | ROZPOCET
51 | M | 59217031 | obrubník betonový silniční 1000x150x250mm | m | 3911.145 |  | 0 | CS ÚRS 2020 01 |  |  | základní |  | 0 | 0.08 | 312.8916 | 0 | 0 | 8 | M | 2 |  |  |  | ROZPOCET | 0 | 0 | 0 | 0 | 0 | 1 | 0 | 4 | 839188305
| VV |  | "délka obrubníku chodníku počet*délka 0-0,65346"2,88+200,16+147,41+29,87+106,46+326,83+179,52+102,58+91,58+58,07+57,66+462,71+555,99+40,05+52,06+239,2 |  | 2653.03 | [13 empty] | VV | 2 | 2 | True | 0 | ROZPOCET
| VV |  | "délka obrubníku chodníku počet*délka 0,97294 - 1,27202" 272,67+154,68+13,07+19,39+93,05+58,35+406,24 |  | 1017.45 | [13 empty] | VV | 2 | 2 | True | 0 | ROZPOCET
| VV |  | "- délka obrubníku přechod. chodníku počet*délka 0-0,65346"23*2*1 |  | 46 | [13 empty] | VV | 2 | 2 | True | 0 | ROZPOCET
| VV |  | "- délka obrubníku přechod. chodníku počet*délka 0,97294 - 1,27202" 8*2*1 |  | 16 | [13 empty] | VV | 2 | 2 | True | 0 | ROZPOCET
| VV |  | "- délka obrubníku oblouk počet*délka" -7,58 |  | -7.58 | [13 empty] | VV | 2 | 2 | True | 0 | ROZPOCET
| VV |  | Součet |  | 3724.9 | [13 empty] | VV | 2 | 4 | True | 1 | ROZPOCET
| VV |  | 3724,9*1,05 'Přepočtené koeficientem množství |  | 3911.145 | [13 empty] | VV | 2 | 2 | False | 1 | ROZPOCET
52 | M | 59217030 | obrubník betonový silniční přechodový 1000x150x150-250mm | m | 65.1 |  | 0 | CS ÚRS 2020 01 |  |  | základní |  | 0 | 0.06567 | 4.2751 | 0 | 0 | 8 | M | 2 |  |  |  | ROZPOCET | 0 | 0 | 0 | 0 | 0 | 1 | 0 | 4 | -189846997
| VV |  | "délka obrubníku chodníku počet*délka 0-0,65346"23*2*1 |  | 46 | [13 empty] | VV | 2 | 2 | True | 0 | ROZPOCET
| VV |  | "délka obrubníku chodníku počet*délka 0,97294 - 1,27202" 8*2*1 |  | 16 | [13 empty] | VV | 2 | 2 | True | 0 | ROZPOCET
| VV |  | Součet |  | 62 | [13 empty] | VV | 2 | 4 | True | 1 | ROZPOCET
| VV |  | 62*1,05 'Přepočtené koeficientem množství |  | 65.1 | [13 empty] | VV | 2 | 2 | False | 1 | ROZPOCET
53 | M | 59217029 | obrubník betonový silniční nájezdový 1000x150x150mm | m | 221.393 |  | 0 | CS ÚRS 2020 01 |  |  | základní |  | 0 | 0.0483 | 10.6933 | 0 | 0 | 8 | M | 2 |  |  |  | ROZPOCET | 0 | 0 | 0 | 0 | 0 | 1 | 0 | 4 | 540205722
| VV |  | "délka obrubníku chodníku 0-0,65346"150,7 |  | 150.7 | [13 empty] | VV | 2 | 2 | True | 0 | ROZPOCET
| VV |  | "délka obrubníku chodníku 0,97294 - 1,27202" 60,15 |  | 60.15 | [13 empty] | VV | 2 | 2 | True | 0 | ROZPOCET
| VV |  | Součet |  | 210.85 | [13 empty] | VV | 2 | 4 | True | 1 | ROZPOCET
| VV |  | 210,85*1,05 'Přepočtené koeficientem množství |  | 221.393 | [13 empty] | VV | 2 | 2 | False | 1 | ROZPOCET
54 | M | 59217035 | obrubník betonový obloukový vnější 780x150x250mm | m | 7.959 |  | 0 | CS ÚRS 2020 01 |  |  | základní |  | 0 | 0.061 | 0.4855 | 0 | 0 | 8 | M | 2 |  |  |  | ROZPOCET | 0 | 0 | 0 | 0 | 0 | 1 | 0 | 4 | 658982044
| VV |  | "délka obrubníku chodníku - ostrůvek" 3,25+4,33 |  | 7.58 | [13 empty] | VV | 2 | 2 | True | 1 | ROZPOCET
| VV |  | 7,58*1,05 'Přepočtené koeficientem množství |  | 7.959 | [13 empty] | VV | 2 | 2 | False | 1 | ROZPOCET
55 | K | 916241213 | Osazení obrubníku kamenného stojatého s boční opěrou do lože z betonu prostého | m | 61.14 |  | 0 |  |  |  | základní |  | 0 | 0.14067 | 8.6006 | 0 | 0 | 4 | K | 2 |  |  |  | ROZPOCET | 0 | 0 | 0 | 0 | 0 | 1 | 0 | 4 | -2023637399
| VV |  | "délka obrubníku chodníku počet*délka 0,89412-0,96321"27,13+34,01 |  | 61.14 | [13 empty] | VV | 2 | 2 | True | 1 | ROZPOCET
56 | M | 58380002 | obrubník kamenný žulový přímý 320x240mm | m | 35.711 |  | 0 | CS ÚRS 2020 01 |  |  | základní |  | 0 | 0.2 | 7.1422 | 0 | 0 | 8 | M | 2 |  |  |  | ROZPOCET | 0 | 0 | 0 | 0 | 0 | 1 | 0 | 4 | -769262255
| VV |  | "délka obrubníku chodníku počet*délka 0,89412-0,96321"7,1+5,51+16,86+4,54 |  | 34.01 | [13 empty] | VV | 2 | 2 | True | 1 | ROZPOCET
| VV |  | 34,01*1,05 'Přepočtené koeficientem množství |  | 35.711 | [13 empty] | VV | 2 | 2 | False | 1 | ROZPOCET
57 | M | 58380004 | obrubník kamenný žulový přímý 250x200mm | m | 27.401 |  | 0 | CS ÚRS 2020 01 |  |  | základní |  | 0 | 0.125 | 3.4251 | 0 | 0 | 8 | M | 2 |  |  |  | ROZPOCET | 0 | 0 | 0 | 0 | 0 | 1 | 0 | 4 | -415456990
| VV |  | "délka obrubníku chodníku počet*délka 0,89412-0,96321"27,13 |  | 27.13 | [13 empty] | VV | 2 | 2 | True | 1 | ROZPOCET
| VV |  | 27,13*1,01 'Přepočtené koeficientem množství |  | 27.401 | [13 empty] | VV | 2 | 2 | False | 1 | ROZPOCET
58 | K | 919726121 | Geotextilie pro ochranu, separaci a filtraci netkaná měrná hmotnost do 200 g/m2 | m2 | 10373.88 |  | 0 | CS ÚRS 2020 01 |  |  | základní |  | 0 | 0.00036 | 3.7346 | 0 | 0 | 4 | K | 2 |  |  |  | ROZPOCET | 0 | 0 | 0 | 0 | 0 | 1 | 0 | 4 | 33851060
| VV |  | "plocha rozšířené komunikace" 9430,8 |  | 9430.8 | [13 empty] | VV | 2 | 2 | True | 1 | ROZPOCET
| VV |  | 9430,8*1,1 'Přepočtené koeficientem množství |  | 10373.88 | [13 empty] | VV | 2 | 2 | False | 1 | ROZPOCET
59 | K | 961022311 | Bourání základů ze zdiva smíšeného | m3 | 1 |  | 0 | CS ÚRS 2020 01 |  |  | základní |  | 0 | 0 | 0 | 2.27 | 2.27 | 4 | K | 2 |  |  |  | ROZPOCET | 0 | 0 | 0 | 0 | 0 | 1 | 0 | 4 | 1092356438
| P |  | Poznámka k položce: položka bude použita dle skutečnosti při realizaci | [15 empty] | P | 2
60 | K | 966005311 | Rozebrání a odstranění silničního svodidla s jednou pásnicí | m | 60 |  | 0 | CS ÚRS 2020 01 |  |  | základní |  | 0 | 9e-05 | 0.0054 | 0.042 | 2.52 | 4 | K | 2 |  |  |  | ROZPOCET | 0 | 0 | 0 | 0 | 0 | 1 | 0 | 4 | 1172395715
| VV |  | "dle bilance zem. prací" 60 |  | 60 | [13 empty] | VV | 2 | 2 | True | 1 | ROZPOCET
61 | K | 966006132 | Odstranění značek dopravních nebo orientačních se sloupky s betonovými patkami | kus | 3 |  | 0 | CS ÚRS 2020 01 |  |  | základní |  | 0 | 0 | 0 | 0.082 | 0.246 | 4 | K | 2 |  |  |  | ROZPOCET | 0 | 0 | 0 | 0 | 0 | 1 | 0 | 4 | -200904131
| P |  | Poznámka k položce: 2x značka a radar bude uložena pro zpětnou montáž | [15 empty] | P | 2
| VV |  | "přesun IZ 4a, IZ4b, IP 6" 3 |  | 3 | [13 empty] | VV | 2 | 2 | True | 1 | ROZPOCET
62 | K | 966006231 | Odstranění dopravního zrcadla a zrcadlové části včetně sloupku nebo konzoly | kus | 1 |  | 0 | CS ÚRS 2020 01 |  |  | základní |  | 0 | 0 | 0 | 0.187 | 0.187 | 4 | K | 2 |  |  |  | ROZPOCET | 0 | 0 | 0 | 0 | 0 | 1 | 0 | 4 | -1754020985
| D | 997 | Přesun sutě |  |  |  | 0 | [5 empty] | 0 |  | 0 |  | 0 | 1 | D | 1 |  |  |  | ROZPOCET | [6 empty] | 0
63 | K | 997221571 | Vodorovná doprava vybouraných hmot do 1 km | t | 9617.592 |  | 0 | CS ÚRS 2020 01 |  |  | základní |  | 0 | 0 | 0 | 0 | 0 | 4 | K | 2 |  |  |  | ROZPOCET | 0 | 0 | 0 | 0 | 0 | 1 | 0 | 4 | -1513989755
64 | K | 997221579 | Příplatek ZKD 1 km u vodorovné dopravy vybouraných hmot | t | 11802.769 |  | 0 | CS ÚRS 2020 01 |  |  | základní |  | 0 | 0 | 0 | 0 | 0 | 4 | K | 2 |  |  |  | ROZPOCET | 0 | 0 | 0 | 0 | 0 | 1 | 0 | 4 | 2022865906
| P |  | Poznámka k položce: uložení na skládku Sušice (12 km) | [15 empty] | P | 2
| VV |  | "odpad frézování" 1042,82+30,159 |  | 1072.979 | [13 empty] | VV | 2 | 2 | True | 1 | ROZPOCET
| VV |  | 1072,979*11 'Přepočtené koeficientem množství |  | 11802.769 | [13 empty] | VV | 2 | 2 | False | 1 | ROZPOCET
65 | K | 997221579 | Příplatek ZKD 1 km u vodorovné dopravy vybouraných hmot | t | 213173.532 |  | 0 | CS ÚRS 2020 01 |  |  | základní |  | 0 | 0 | 0 | 0 | 0 | 4 | K | 2 |  |  |  | ROZPOCET | 0 | 0 | 0 | 0 | 0 | 1 | 0 | 4 | 1587630319
| P |  | Poznámka k položce: uložení na skládku Vodňany (67km) | [15 empty] | P | 2
| VV |  | "odstranění živice" 1792,347 |  | 1792.347 | [13 empty] | VV | 2 | 2 | True | 0 | ROZPOCET
| VV |  | "odstranění pen. makadamu" 1437,555 |  | 1437.555 | [13 empty] | VV | 2 | 2 | True | 0 | ROZPOCET
| VV |  | Součet |  | 3229.902 | [13 empty] | VV | 2 | 4 | True | 1 | ROZPOCET
| VV |  | 3229,902*66 'Přepočtené koeficientem množství |  | 213173.532 | [13 empty] | VV | 2 | 2 | False | 1 | ROZPOCET
66 | K | 997221579 | Příplatek ZKD 1 km u vodorovné dopravy vybouraných hmot | t | 26573.56 |  | 0 | CS ÚRS 2020 01 |  |  | základní |  | 0 | 0 | 0 | 0 | 0 | 4 | K | 2 |  |  |  | ROZPOCET | 0 | 0 | 0 | 0 | 0 | 1 | 0 | 4 | -1805940172
| P |  | Poznámka k položce: uložení na skládku Závlekov (6km) | [15 empty] | P | 2
| VV |  | "zbývající odpad"9617,592-1072,98-3229,90 |  | 5314.712 | [13 empty] | VV | 2 | 2 | True | 1 | ROZPOCET
| VV |  | 5314,712*5 'Přepočtené koeficientem množství |  | 26573.56 | [13 empty] | VV | 2 | 2 | False | 1 | ROZPOCET
67 | K | 997221615 | Poplatek za uložení na skládce (skládkovné) stavebního odpadu betonového kód odpadu 17 01 01 | t | 68.15 |  | 0 | CS ÚRS 2020 01 |  |  | základní |  | 0 | 0 | 0 | 0 | 0 | 4 | K | 2 |  |  |  | ROZPOCET | 0 | 0 | 0 | 0 | 0 | 1 | 0 | 4 | -752556209
68 | K | 997221645R00 | Poplatek za uložení na skládce (skládkovné) odpadu asfaltového s dehtem kód odpadu 17 03 01 N | t | 3229.9 |  | 0 |  |  |  | základní |  | 0 | 0 | 0 | 0 | 0 | 4 | K | 2 |  |  |  | ROZPOCET | 0 | 0 | 0 | 0 | 0 | 1 | 0 | 4 | -2091618479
69 | K | 997221655 | Poplatek za uložení na skládce (skládkovné) zeminy a kamení kód odpadu 17 05 04 | t | 4725.28 |  | 0 |  |  |  | základní |  | 0 | 0 | 0 | 0 | 0 | 4 | K | 2 |  |  |  | ROZPOCET | 0 | 0 | 0 | 0 | 0 | 1 | 0 | 4 | 2010187442
| D | 998 | Přesun hmot |  |  |  | 0 | [5 empty] | 0 |  | 0 |  | 0 | 1 | D | 1 |  |  |  | ROZPOCET | [6 empty] | 0
70 | K | 998225111 | Přesun hmot pro pozemní komunikace s krytem z kamene, monolitickým betonovým nebo živičným | t | 19580.81 |  | 0 | CS ÚRS 2020 01 |  |  | základní |  | 0 | 0 | 0 | 0 | 0 | 4 | K | 2 |  |  |  | ROZPOCET | 0 | 0 | 0 | 0 | 0 | 1 | 0 | 4 | -1764573465
71 | K | 998225191 | Příplatek k přesunu hmot pro pozemní komunikace s krytem z kamene, živičným, betonovým do 1000 m | t | 19580.81 |  | 0 | CS ÚRS 2020 01 |  |  | základní |  | 0 | 0 | 0 | 0 | 0 | 4 | K | 2 |  |  |  | ROZPOCET | 0 | 0 | 0 | 0 | 0 | 1 | 0 | 4 | -695859946

## SO 103 - Okružní křižovatka
[9 empty] | >> skryté sloupce << | [9 empty] | {c161bc4d-f757-4f1f-83bf-58f74c6c3407}
2
| KRYCÍ LIST SOUPISU PRACÍ | [8 empty] | v --- níže se nacházejí doplnkové a pomocné údaje k sestavám --- v | [8 empty] | False
Stavba:
II/187 - Kolínec průtah
Objekt:
SO 103 - Okružní křižovatka
| KSO: |  | 822 |  |  | CC-CZ:
| Místo: |  | Kolínec |  |  | Datum: | 17. 2. 2021
| Zadavatel: |  |  |  |  | IČ: | 720 53 119
|  | SÚS Plzeňského kraje, Škroupova 18, 30613 Plzeň |  |  |  | DIČ:
| Uchazeč: |  |  |  |  | IČ: | Vyplň údaj
|  | Vyplň údaj |  |  |  | DIČ: | Vyplň údaj
| Projektant: |  |  |  |  | IČ: | 281 45 968
|  | Ing. arch. Martin Jirovský Ph.D, MBA |  |  |  | DIČ:
| Zpracovatel: |  |  |  |  | IČ: | 281 45 968
|  | Centrum služeb Staré město; Stejskalová Petra |  |  |  | DIČ:
Poznámka:
| Cena bez DPH | [5 empty] | 0
|  |  | Základ daně |  |  | Sazba daně | Výše daně
| DPH | základní | 0 |  |  | 21% | 0
|  | snížená | 0 |  |  | 15% | 0
|  | zákl. přenesená | 0 |  |  | 21% | 0
|  | sníž. přenesená | 0 |  |  | 15% | 0
|  | nulová | 0 |  |  | 0% | 0
| Cena s DPH |  |  | v | CZK |  | 0
| Projektant |  |  | Zpracovatel
| Datum a podpis: |  | Razítko | Datum a podpis: |  |  | Razítko
| Objednavatel |  |  | Uchazeč
| Datum a podpis: |  | Razítko | Datum a podpis: |  |  | Razítko
REKAPITULACE ČLENĚNÍ SOUPISU PRACÍ
Stavba:
II/187 - Kolínec průtah
Objekt:
SO 103 - Okružní křižovatka
Místo: |  |  | Kolínec |  |  | Datum: | 17. 2. 2021
Zadavatel: |  |  | SÚS Plzeňského kraje, Škroupova 18, 30613 Plzeň |  |  | Projektant: | Ing. arch. Martin Jirovský Ph.D, MBA
Uchazeč: |  |  | Vyplň údaj |  |  | Zpracovatel: | Centrum služeb Staré město; Stejskalová Petra
Kód dílu - Popis | [6 empty] | Cena celkem [CZK]
Náklady ze soupisu prací | [6 empty] | 0 | [12 empty] | -1
| HSV - Práce a dodávky HSV | [5 empty] | 0
| 1 - Zemní práce | [5 empty] | 0
| 5 - Komunikace pozemní | [5 empty] | 0
| 9 - Ostatní konstrukce a práce, bourání | [5 empty] | 0
| 997 - Přesun sutě | [5 empty] | 0
| 998 - Přesun hmot | [5 empty] | 0
SOUPIS PRACÍ
Stavba:
II/187 - Kolínec průtah
Objekt:
SO 103 - Okružní křižovatka
Místo: |  |  | Kolínec |  |  | Datum: | 17. 2. 2021
Zadavatel: |  |  | SÚS Plzeňského kraje, Škroupova 18, 30613 Plzeň |  |  | Projektant: | Ing. arch. Martin Jirovský Ph.D, MBA
Uchazeč: |  |  | Vyplň údaj |  |  | Zpracovatel: | Centrum služeb Staré město; Stejskalová Petra
PČ | Typ | Kód | Popis | MJ | Množství | J.cena [CZK] | Cena celkem [CZK] | Cenová soustava |  |  | DPH | J. Nh [h] | Nh celkem [h] | J. hmotnost [t] | Hmotnost celkem [t] | J. suť [t] | Suť Celkem [t]
Náklady soupisu celkem | [6 empty] | 0 | [5 empty] | 0 |  | 2760.4513 |  | 1362.8757 |  | D | -1 | [10 empty] | 0
| D | HSV | Práce a dodávky HSV |  |  |  | 0 | [5 empty] | 0 |  | 2760.4513 |  | 1362.8757 | 1 | D | 0 |  |  |  | ROZPOCET | [6 empty] | 0
| D | 1 | Zemní práce |  |  |  | 0 | [5 empty] | 0 |  | 0.071003 |  | 1360.6057 | 1 | D | 1 |  |  |  | ROZPOCET | [6 empty] | 0
1 | K | 113106521 | Rozebrání dlažeb vozovek z drobných kostek s ložem z kameniva strojně pl přes 200 m2 | m2 | 1008.28 |  | 0 | CS ÚRS 2020 01 |  |  | základní |  | 0 | 0 | 0 | 0.32 | 322.6496 | 4 | K | 2 |  |  |  | ROZPOCET | 0 | 0 | 0 | 0 | 0 | 1 | 0 | 4 | -118557238
| P |  | Poznámka k položce: žulové dlaždice budou přemístění na deponii SÚS | [15 empty] | P | 2
| VV |  | "dle bilance zemních prací - dlažba žulová" 1008,28 |  | 1008.28 | [13 empty] | VV | 2 | 2 | True | 1 | ROZPOCET
2 | K | 113106522 | Rozebrání dlažeb vozovek z drobných kostek s ložem ze živice strojně pl přes 200 m2 | m2 | 55.76 |  | 0 | CS ÚRS 2020 01 |  |  | základní |  | 0 | 0 | 0 | 0.388 | 21.6349 | 4 | K | 2 |  |  |  | ROZPOCET | 0 | 0 | 0 | 0 | 0 | 1 | 0 | 4 | -893114026
| P |  | Poznámka k položce: žulové dlaždice budou přemístění na deponii SÚS | [15 empty] | P | 2
| VV |  | "dle bilance zemních prací - dlažba žulová" 55,76 |  | 55.76 | [13 empty] | VV | 2 | 2 | True | 1 | ROZPOCET
3 | K | 113107224 | Odstranění podkladu z kameniva drceného tl 400 mm strojně pl přes 200 m2 | m2 | 1064.04 |  | 0 | CS ÚRS 2020 01 |  |  | základní |  | 0 | 0 | 0 | 0.58 | 617.1432 | 4 | K | 2 |  |  |  | ROZPOCET | 0 | 0 | 0 | 0 | 0 | 1 | 0 | 4 | 1900421969
| VV |  | "plocha dle bilance zem. prací" 1064,04 |  | 1064.04 | [13 empty] | VV | 2 | 2 | True | 1 | ROZPOCET
4 | K | 113107242 | Odstranění podkladu živičného tl 100 mm strojně pl přes 200 m2 | m2 | 1008.28 |  | 0 | CS ÚRS 2020 01 |  |  | základní |  | 0 | 0 | 0 | 0.22 | 221.8216 | 4 | K | 2 |  |  |  | ROZPOCET | 0 | 0 | 0 | 0 | 0 | 1 | 0 | 4 | 900658128
| VV |  | "plocha dle bilance zem. prací" 1008,28 |  | 1008.28 | [13 empty] | VV | 2 | 2 | True | 1 | ROZPOCET
5 | K | 113154333 | Frézování živičného krytu tl 50 mm pruh š 2 m pl do 10000 m2 bez překážek v trase | m2 | 1008.28 |  | 0 | CS ÚRS 2020 01 |  |  | základní |  | 0 | 7e-05 | 0.07058 | 0.128 | 129.0598 | 4 | K | 2 |  |  |  | ROZPOCET | 0 | 0 | 0 | 0 | 0 | 1 | 0 | 4 | -1102566600
| VV |  | "plocha dle bilance zem. prací" 1008,28 |  | 1008.28 | [13 empty] | VV | 2 | 2 | True | 1 | ROZPOCET
6 | K | 113201112 | Vytrhání obrub silničních ležatých | m | 166.54 |  | 0 | CS ÚRS 2020 01 |  |  | základní |  | 0 | 0 | 0 | 0.29 | 48.2966 | 4 | K | 2 |  |  |  | ROZPOCET | 0 | 0 | 0 | 0 | 0 | 1 | 0 | 4 | 2001440266
| VV |  | "dle bilance zemních prací" 166,54 |  | 166.54 | [13 empty] | VV | 2 | 2 | True | 1 | ROZPOCET
7 | K | 121151113 | Sejmutí ornice plochy do 500 m2 tl vrstvy do 200 mm strojně | m2 | 202.77 |  | 0 | CS ÚRS 2020 01 |  |  | základní |  | 0 | 0 | 0 | 0 | 0 | 4 | K | 2 |  |  |  | ROZPOCET | 0 | 0 | 0 | 0 | 0 | 1 | 0 | 4 | -766275443
| VV |  | "dle bilance zemních prací" 202,77 |  | 202.77 | [13 empty] | VV | 2 | 2 | True | 1 | ROZPOCET
8 | K | 122251106 | Odkopávky a prokopávky nezapažené v hornině třídy těžitelnosti I, skupiny 3 objem do 5000 m3 strojně | m3 | 616.279 |  | 0 | CS ÚRS 2020 01 |  |  | základní |  | 0 | 0 | 0 | 0 | 0 | 4 | K | 2 |  |  |  | ROZPOCET | 0 | 0 | 0 | 0 | 0 | 1 | 0 | 4 | -2107066129
| VV |  | "plocha*rozšířená 15% *hloubka komunikace" (1114*1,15*0,35)+(202,77*1,15*0,72) |  | 616.279 | [13 empty] | VV | 2 | 2 | True | 1 | ROZPOCET
9 | K | 129001101 | Příplatek za ztížení odkopávky nebo prokopávky v blízkosti inženýrských sítí | m3 | 99 |  | 0 | CS ÚRS 2020 01 |  |  | základní |  | 0 | 0 | 0 | 0 | 0 | 4 | K | 2 |  |  |  | ROZPOCET | 0 | 0 | 0 | 0 | 0 | 1 | 0 | 4 | 972326394
| VV |  | "vedení kanalizace délka*hloubka*šířka"63*1*0,5 |  | 31.5 | [13 empty] | VV | 2 | 2 | True | 0 | ROZPOCET
| VV |  | "vedení vodovod délka*hloubka*šířka"90*1*0,5 |  | 45 | [13 empty] | VV | 2 | 2 | True | 0 | ROZPOCET
| VV |  | "vedení sděl.kab. délka*hloubka*šířka"45*1*0,5 |  | 22.5 | [13 empty] | VV | 2 | 2 | True | 0 | ROZPOCET
| VV |  | Součet |  | 99 | [13 empty] | VV | 2 | 4 | True | 1 | ROZPOCET
10 | K | 162351103 | Vodorovné přemístění do 500 m výkopku/sypaniny z horniny třídy těžitelnosti I, skupiny 1 až 3 | m3 | 40.554 |  | 0 | CS ÚRS 2020 01 |  |  | základní |  | 0 | 0 | 0 | 0 | 0 | 4 | K | 2 |  |  |  | ROZPOCET | 0 | 0 | 0 | 0 | 0 | 1 | 0 | 4 | 394572098
| VV |  | "ornice uložená na deponii" 202,77*0,20 |  | 40.554 | [13 empty] | VV | 2 | 2 | True | 1 | ROZPOCET
11 | K | 162751117 | Vodorovné přemístění do 10000 m výkopku/sypaniny z horniny třídy těžitelnosti I, skupiny 1 až 3 | m3 | 616.279 |  | 0 | CS ÚRS 2020 01 |  |  | základní |  | 0 | 0 | 0 | 0 | 0 | 4 | K | 2 |  |  |  | ROZPOCET | 0 | 0 | 0 | 0 | 0 | 1 | 0 | 4 | 1409320855
| P |  | Poznámka k položce: uložení na skládku Závlekov (6km) | [15 empty] | P | 2
| VV |  | "zemina výkopu na skládku"616,279 |  | 616.279 | [13 empty] | VV | 2 | 2 | True | 1 | ROZPOCET
12 | K | 167151101 | Nakládání výkopku z hornin třídy těžitelnosti I, skupiny 1 až 3 do 100 m3 | m3 | 4.233 |  | 0 | CS ÚRS 2020 01 |  |  | základní |  | 0 | 0 | 0 | 0 | 0 | 4 | K | 2 |  |  |  | ROZPOCET | 0 | 0 | 0 | 0 | 0 | 1 | 0 | 4 | 327318625
| VV |  | "zemina násypů a ornice"28,22*0,15 |  | 4.233 | [13 empty] | VV | 2 | 2 | True | 1 | ROZPOCET
13 | K | 171201221 | Poplatek za uložení na skládce (skládkovné) zeminy a kamení kód odpadu 17 05 04 | t | 1232.558 |  | 0 | CS ÚRS 2020 01 |  |  | základní |  | 0 | 0 | 0 | 0 | 0 | 4 | K | 2 |  |  |  | ROZPOCET | 0 | 0 | 0 | 0 | 0 | 1 | 0 | 4 | 1687248415
| VV |  | 616,279*2 'Přepočtené koeficientem množství |  | 1232.558 | [13 empty] | VV | 2 | 2 | False | 1 | ROZPOCET
14 | K | 181152302 | Úprava pláně pro silnice a dálnice v zářezech se zhutněním | m2 | 1388.28 |  | 0 | CS ÚRS 2020 01 |  |  | základní |  | 0 | 0 | 0 | 0 | 0 | 4 | K | 2 |  |  |  | ROZPOCET | 0 | 0 | 0 | 0 | 0 | 1 | 0 | 4 | 995646286
| P |  | Poznámka k položce: Edef2 ≧ 45 MPa | [15 empty] | P | 2
| VV |  | "plocha*rozšířená 15% komunikace" 1207,2*1,15 |  | 1388.28 | [13 empty] | VV | 2 | 2 | True | 1 | ROZPOCET
15 | K | 181351003 | Rozprostření ornice tl vrstvy do 200 mm pl do 100 m2 v rovině nebo ve svahu do 1:5 strojně | m2 | 28.22 |  | 0 | CS ÚRS 2020 01 |  |  | základní |  | 0 | 0 | 0 | 0 | 0 | 4 | K | 2 |  |  |  | ROZPOCET | 0 | 0 | 0 | 0 | 0 | 1 | 0 | 4 | -1859281075
| VV |  | "dle bilance zem. prací"28,22 |  | 28.22 | [13 empty] | VV | 2 | 2 | True | 1 | ROZPOCET
16 | K | 181411131 | Založení parkového trávníku výsevem plochy do 1000 m2 v rovině a ve svahu do 1:5 | m2 | 28.22 |  | 0 | CS ÚRS 2020 01 |  |  | základní |  | 0 | 0 | 0 | 0 | 0 | 4 | K | 2 |  |  |  | ROZPOCET | 0 | 0 | 0 | 0 | 0 | 1 | 0 | 4 | -231487725
| VV |  | "plocha středového ostrůvku" 28,22 |  | 28.22 | [13 empty] | VV | 2 | 2 | True | 1 | ROZPOCET
17 | M | 00572410 | osivo směs travní parková | kg | 0.423 |  | 0 | CS ÚRS 2020 01 |  |  | základní |  | 0 | 0.001 | 0.000423 | 0 | 0 | 8 | M | 2 |  |  |  | ROZPOCET | 0 | 0 | 0 | 0 | 0 | 1 | 0 | 4 | 757635480
| VV |  | 28,22*0,015 'Přepočtené koeficientem množství |  | 0.423 | [13 empty] | VV | 2 | 2 | False | 1 | ROZPOCET
| D | 5 | Komunikace pozemní |  |  |  | 0 | [5 empty] | 0 |  | 2683.4644 |  | 0 | 1 | D | 1 |  |  |  | ROZPOCET | [6 empty] | 0
18 | K | 561121112 | Podklad z mechanicky zpevněné zeminy MZ tl 200 mm | m2 | 1388.28 |  | 0 | CS ÚRS 2020 01 |  |  | základní |  | 0 | 0 | 0 | 0 | 0 | 4 | K | 2 |  |  |  | ROZPOCET | 0 | 0 | 0 | 0 | 0 | 1 | 0 | 4 | -1974690007
| P |  | Poznámka k položce: Edef2 ≧ 45 MPa | [15 empty] | P | 2
| VV |  | "plocha rozšířené komunikace" 1388,28 |  | 1388.28 | [13 empty] | VV | 2 | 2 | True | 1 | ROZPOCET
19 | M | 58344229 | štěrkodrť frakce 0/125 | t | 916.265 |  | 0 | CS ÚRS 2020 01 |  |  | základní |  | 0 | 1 | 916.265 | 0 | 0 | 8 | M | 2 |  |  |  | ROZPOCET | 0 | 0 | 0 | 0 | 0 | 1 | 0 | 4 | -770731976
| VV |  | "plochy zemní pláně rozšířené* výška násypu" 1388,28*0,3 |  | 416.484 | [13 empty] | VV | 2 | 2 | True | 0 | ROZPOCET
| VV |  | Součet |  | 416.484 | [13 empty] | VV | 2 | 4 | True | 1 | ROZPOCET
| VV |  | 416,484*2,2 'Přepočtené koeficientem množství |  | 916.265 | [13 empty] | VV | 2 | 2 | False | 1 | ROZPOCET
20 | K | 564871111 | Podklad ze štěrkodrtě ŠD tl 250 mm | m2 | 1262.643 |  | 0 | CS ÚRS 2020 01 |  |  | základní |  | 0 | 0.575 | 726.0197 | 0 | 0 | 4 | K | 2 |  |  |  | ROZPOCET | 0 | 0 | 0 | 0 | 0 | 1 | 0 | 4 | -1022068
| P |  | Poznámka k položce: Štěrkodrť třídy A, fr. 0-63 mm; Edef2 ≧ 90 MPa | [15 empty] | P | 2
| VV |  | "plocha komunikace rozšířené o 15%" (88,16+86,23+42,21+167,82+35,01+38,88+43,33+105,47+35,16+336,94)*1,15 |  | 1126.092 | [13 empty] | VV | 2 | 2 | True | 0 | ROZPOCET
| VV |  | "plocha prstence rozšířené o 15%" (108,93+9,81)*1,15 |  | 136.551 | [13 empty] | VV | 2 | 2 | True | 0 | ROZPOCET
| VV |  | Součet |  | 1262.643 | [13 empty] | VV | 2 | 4 | True | 1 | ROZPOCET
21 | K | 564861111R00 | Podklad ze štěrkodrtě ŠD tl 200 mm | m2 | 93.185 |  | 0 |  |  |  | základní |  | 0 | 0.46 | 42.8651 | 0 | 0 | 4 | K | 2 |  |  |  | ROZPOCET | 0 | 0 | 0 | 0 | 0 | 1 | 0 | 4 | 1179103091
| P |  | Poznámka k položce: Štěrkodrť třídy A, fr. 0-32 mm; Edef2 ≧ 60 MPa | [15 empty] | P | 2
| VV |  | "plocha směrovacích ostrovů rozšířená o 15% "81,03*1,15 |  | 93.185 | [13 empty] | VV | 2 | 2 | True | 1 | ROZPOCET
22 | K | 564952113 | Podklad z mechanicky zpevněného kameniva MZK tl 170 mm | m2 | 1057.547 |  | 0 | CS ÚRS 2020 01 |  |  | základní |  | 0 | 0.42149 | 445.7455 | 0 | 0 | 4 | K | 2 |  |  |  | ROZPOCET | 0 | 0 | 0 | 0 | 0 | 1 | 0 | 4 | 1794730980
| P |  | Poznámka k položce: Edef2 ≧ 140 MPa | [15 empty] | P | 2
| VV |  | "plocha komunikace rozšířené o 8%" (88,16+86,23+42,21+167,82+35,01+38,88+43,33+105,47+35,16+336,94)*1,08 |  | 1057.547 | [13 empty] | VV | 2 | 2 | True | 1 | ROZPOCET
23 | K | 564962113 | Podklad z mechanicky zpevněného kameniva MZK tl 220 mm | m2 | 128.239 |  | 0 | CS ÚRS 2020 01 |  |  | základní |  | 0 | 0.54546 | 69.9492 | 0 | 0 | 4 | K | 2 |  |  |  | ROZPOCET | 0 | 0 | 0 | 0 | 0 | 1 | 0 | 4 | 89060242
| P |  | Poznámka k položce: fr. 0/32 mmm; Edef2 ≧ 150 MPa | [15 empty] | P | 2
| VV |  | "plocha prstence rozšířené o 8%" (108,93+9,81)*1,08 |  | 128.239 | [13 empty] | VV | 2 | 2 | True | 1 | ROZPOCET
24 | K | 573191111 | Postřik infiltrační kationaktivní emulzí v množství 1 kg/m2 | m2 | 979.21 |  | 0 | CS ÚRS 2020 01 |  |  | základní |  | 0 | 0.00034 | 0.33293 | 0 | 0 | 4 | K | 2 |  |  |  | ROZPOCET | 0 | 0 | 0 | 0 | 0 | 1 | 0 | 4 | 1251363966
| VV |  | "plocha komunikace" (88,16+86,23+42,21+167,82+35,01+38,88+43,33+105,47+35,16+336,94) |  | 979.21 | [13 empty] | VV | 2 | 2 | True | 1 | ROZPOCET
25 | K | 565135111 | Asfaltový beton vrstva podkladní ACP 16 (obalované kamenivo OKS) tl 50 mm š do 3 m | m2 | 979.21 |  | 0 | CS ÚRS 2020 01 |  |  | základní |  | 0 | 0.13188 | 129.1382 | 0 | 0 | 4 | K | 2 |  |  |  | ROZPOCET | 0 | 0 | 0 | 0 | 0 | 1 | 0 | 4 | -1667303948
| P |  | Poznámka k položce: S 50/70 | [15 empty] | P | 2
26 | K | 573231107 | Postřik živičný spojovací ze silniční emulze v množství 0,40 kg/m2 | m2 | 1958.42 |  | 0 | CS ÚRS 2020 01 |  |  | základní |  | 0 | 0.00041 | 0.80295 | 0 | 0 | 4 | K | 2 |  |  |  | ROZPOCET | 0 | 0 | 0 | 0 | 0 | 1 | 0 | 4 | 2041071586
| VV |  | "plocha komunikace 2 vrstvy" 979,21*2 |  | 1958.42 | [13 empty] | VV | 2 | 2 | True | 1 | ROZPOCET
27 | K | 577145132 | Asfaltový beton vrstva ložní ACL 16 (ABH) tl 50 mm š do 3 m z modifikovaného asfaltu | m2 | 979.21 |  | 0 | CS ÚRS 2020 01 |  |  | základní |  | 0 | 0.12966 | 126.9644 | 0 | 0 | 4 | K | 2 |  |  |  | ROZPOCET | 0 | 0 | 0 | 0 | 0 | 1 | 0 | 4 | 1628825348
| P |  | Poznámka k položce: PMB 25/55-65 | [15 empty] | P | 2
28 | K | 577144131 | Asfaltový beton vrstva obrusná ACO 11 (ABS) tř. I tl 50 mm š do 3 m z modifikovaného asfaltu | m2 | 979.21 |  | 0 | CS ÚRS 2020 01 |  |  | základní |  | 0 | 0.12966 | 126.9644 | 0 | 0 | 4 | K | 2 |  |  |  | ROZPOCET | 0 | 0 | 0 | 0 | 0 | 1 | 0 | 4 | -159418837
| P |  | Poznámka k položce: PMB 25/55-65 | [15 empty] | P | 2
29 | K | 591111111 | Kladení dlažby z kostek velkých z kamene do lože z kameniva těženého tl 50 mm | m2 | 118.74 |  | 0 | CS ÚRS 2020 01 |  |  | základní |  | 0 | 0.1837 | 21.8125 | 0 | 0 | 4 | K | 2 |  |  |  | ROZPOCET | 0 | 0 | 0 | 0 | 0 | 1 | 0 | 4 | 1063018725
| VV |  | "plocha prstence" 108,93+9,81 |  | 118.74 | [13 empty] | VV | 2 | 2 | True | 1 | ROZPOCET
30 | M | 58381008 | kostka dlažební žula velká 15/17 | m2 | 126.827 |  | 0 | CS ÚRS 2020 01 |  |  | základní |  | 0 | 0.417 | 52.8869 | 0 | 0 | 8 | M | 2 |  |  |  | ROZPOCET | 0 | 0 | 0 | 0 | 0 | 1 | 0 | 4 | -1946815290
| VV |  | 124,34*1,02 'Přepočtené koeficientem množství |  | 126.827 | [13 empty] | VV | 2 | 2 | False | 1 | ROZPOCET
31 | K | 591411111 | Kladení dlažby z mozaiky jednobarevné komunikací pro pěší lože z kameniva | m2 | 75.41 |  | 0 |  |  |  | základní |  | 0 | 0.167 | 12.5935 | 0 | 0 | 4 | K | 2 |  |  |  | ROZPOCET | 0 | 0 | 0 | 0 | 0 | 1 | 0 | 4 | -184370594
| P |  | Poznámka k položce: Poznámka k položce: provedení dlažby kroužkové, popř.vějířové (viz. STZ) | [15 empty] | P | 2
| VV |  | "plocha směrovacích ostrovů"35,43+24,50+14,72+1,69+1,69+1,49+1,49-5,6 |  | 75.41 | [13 empty] | VV | 2 | 2 | True | 1 | ROZPOCET
32 | M | 58381005 | kostka dlažební mozaika žula 4/6 šedá | m2 | 71.122 |  | 0 | CS ÚRS 2020 01 |  |  | základní |  | 0 | 0.118 | 8.3924 | 0 | 0 | 8 | M | 2 |  |  |  | ROZPOCET | 0 | 0 | 0 | 0 | 0 | 1 | 0 | 4 | -1067795949
| VV |  | "plocha směrovacích ostrovů"35,43+24,50+14,72-5,6 |  | 69.05 | [13 empty] | VV | 2 | 2 | True | 1 | ROZPOCET
| VV |  | 69,05*1,03 'Přepočtené koeficientem množství |  | 71.122 | [13 empty] | VV | 2 | 2 | False | 1 | ROZPOCET
33 | M | 58381008R00 | kostka dlažební žula reliéfní s výstupky 200x200 mm | m2 | 6.551 |  | 0 |  |  |  | základní |  | 0 | 0.417 | 2.7318 | 0 | 0 | 8 | M | 2 |  |  |  | ROZPOCET | 0 | 0 | 0 | 0 | 0 | 1 | 0 | 4 | 1472321663
| P |  | Poznámka k položce: hloubka výstupků 5 mm | [15 empty] | P | 2
| VV |  | "plocha směrovacích ostrovů"1,69+1,69+1,49+1,49 |  | 6.36 | [13 empty] | VV | 2 | 2 | True | 1 | ROZPOCET
| VV |  | 6,36*1,03 'Přepočtené koeficientem množství |  | 6.551 | [13 empty] | VV | 2 | 2 | False | 1 | ROZPOCET
| D | 9 | Ostatní konstrukce a práce, bourání |  |  |  | 0 | [5 empty] | 0 |  | 76.9159 |  | 2.27 | 1 | D | 1 |  |  |  | ROZPOCET | [6 empty] | 0
34 | K | 915211112 | Vodorovné dopravní značení dělící čáry souvislé š 125 mm retroreflexní bílý plast | m | 378 |  | 0 | CS ÚRS 2020 01 |  |  | základní |  | 0 | 0.00033 | 0.12474 | 0 | 0 | 4 | K | 2 |  |  |  | ROZPOCET | 0 | 0 | 0 | 0 | 0 | 1 | 0 | 4 | -1717470618
35 | K | 915221112 | Vodorovné dopravní značení vodící čáry souvislé š 250 mm retroreflexní bílý plast | m | 45.6 |  | 0 | CS ÚRS 2020 01 |  |  | základní |  | 0 | 0.00065 | 0.02964 | 0 | 0 | 4 | K | 2 |  |  |  | ROZPOCET | 0 | 0 | 0 | 0 | 0 | 1 | 0 | 4 | 328327114
36 | K | 915221122 | Vodorovné dopravní značení vodící čáry přerušované š 250 mm retroreflexní bílý plast | m | 78.6 |  | 0 | CS ÚRS 2020 01 |  |  | základní |  | 0 | 0.00038 | 0.029868 | 0 | 0 | 4 | K | 2 |  |  |  | ROZPOCET | 0 | 0 | 0 | 0 | 0 | 1 | 0 | 4 | -899484763
37 | K | 915231112 | Vodorovné dopravní značení přechody pro chodce, šipky, symboly retroreflexní bílý plast | m2 | 2.05 |  | 0 | CS ÚRS 2020 01 |  |  | základní |  | 0 | 0.0026 | 0.00533 | 0 | 0 | 4 | K | 2 |  |  |  | ROZPOCET | 0 | 0 | 0 | 0 | 0 | 1 | 0 | 4 | 1985797376
| VV |  | "V13a" 0,60+0,45+1 |  | 2.05 | [13 empty] | VV | 2 | 2 | True | 1 | ROZPOCET
38 | K | 915321115 | Předformátované vodorovné dopravní značení vodící pás pro slabozraké | m | 24.24 |  | 0 | CS ÚRS 2020 01 |  |  | základní |  | 0 | 0.00014 | 0.0033936 | 0 | 0 | 4 | K | 2 |  |  |  | ROZPOCET | 0 | 0 | 0 | 0 | 0 | 1 | 0 | 4 | -1172381205
| VV |  | "délka proužků - místa pro přecházení" 4,53+4,53+4,5+4,41+6,27 |  | 24.24 | [13 empty] | VV | 2 | 2 | True | 1 | ROZPOCET
39 | K | 916241213 | Osazení obrubníku kamenného stojatého s boční opěrou do lože z betonu prostého | m | 231.89 |  | 0 |  |  |  | základní |  | 0 | 0.14067 | 32.62 | 0 | 0 | 4 | K | 2 |  |  |  | ROZPOCET | 0 | 0 | 0 | 0 | 0 | 1 | 0 | 4 | -2065016169
| VV |  | "délka obrubníku chodníku" 117,27+3,4+11,3+3,65+20,75+56,57+18,95 |  | 231.89 | [13 empty] | VV | 2 | 2 | True | 1 | ROZPOCET
40 | M | 58380002 | obrubník kamenný žulový přímý 320x240mm | m | 123.134 |  | 0 | CS ÚRS 2020 01 |  |  | základní |  | 0 | 0.2 | 24.6268 | 0 | 0 | 8 | M | 2 |  |  |  | ROZPOCET | 0 | 0 | 0 | 0 | 0 | 1 | 0 | 4 | -235265624
| VV |  | "délka obrubníku chodníku" 34,92+29,07+41,94+31,65+9,94-11,3-18,95 |  | 117.27 | [13 empty] | VV | 2 | 2 | True | 1 | ROZPOCET
| VV |  | 117,27*1,05 'Přepočtené koeficientem množství |  | 123.134 | [13 empty] | VV | 2 | 2 | False | 1 | ROZPOCET
41 | M | 58380414 | obrubník kamenný žulový obloukový R 0,5-1m 250x200mm | m | 3.57 |  | 0 | CS ÚRS 2020 01 |  |  | základní |  | 0 | 0.125 | 0.44625 | 0 | 0 | 8 | M | 2 |  |  |  | ROZPOCET | 0 | 0 | 0 | 0 | 0 | 1 | 0 | 4 | -918363359
| VV |  | "délka obrubníku chodníku" 1,9+1,5 |  | 3.4 | [13 empty] | VV | 2 | 2 | True | 1 | ROZPOCET
| VV |  | 3,4*1,05 'Přepočtené koeficientem množství |  | 3.57 | [13 empty] | VV | 2 | 2 | False | 1 | ROZPOCET
42 | M | 58380410 | obrubník kamenný žulový obloukový R 0,5-1m 320x240mm | m | 11.865 |  | 0 | CS ÚRS 2020 01 |  |  | základní |  | 0 | 0.2 | 2.373 | 0 | 0 | 8 | M | 2 |  |  |  | ROZPOCET | 0 | 0 | 0 | 0 | 0 | 1 | 0 | 4 | 249746941
| VV |  | "délka obrubníku chodníku" 1,84+1,97+1,85+1,98+1,41+0,79+1,46 |  | 11.3 | [13 empty] | VV | 2 | 2 | True | 1 | ROZPOCET
| VV |  | 11,3*1,05 'Přepočtené koeficientem množství |  | 11.865 | [13 empty] | VV | 2 | 2 | False | 1 | ROZPOCET
43 | M | 58380424 | obrubník kamenný žulový obloukový R 1-3m 250x200mm | m | 3.833 |  | 0 | CS ÚRS 2020 01 |  |  | základní |  | 0 | 0.125 | 0.47913 | 0 | 0 | 8 | M | 2 |  |  |  | ROZPOCET | 0 | 0 | 0 | 0 | 0 | 1 | 0 | 4 | -302932951
| VV |  | "délka obrubníku chodníku" 3,65 |  | 3.65 | [13 empty] | VV | 2 | 2 | True | 1 | ROZPOCET
| VV |  | 3,65*1,05 'Přepočtené koeficientem množství |  | 3.833 | [13 empty] | VV | 2 | 2 | False | 1 | ROZPOCET
44 | M | 58380434 | obrubník kamenný žulový obloukový R 3-5m 250x200mm | m | 21.788 |  | 0 | CS ÚRS 2020 01 |  |  | základní |  | 0 | 0.125 | 2.7235 | 0 | 0 | 8 | M | 2 |  |  |  | ROZPOCET | 0 | 0 | 0 | 0 | 0 | 1 | 0 | 4 | -671626340
| VV |  | "délka obrubníku chodníku" 20,75 |  | 20.75 | [13 empty] | VV | 2 | 2 | True | 1 | ROZPOCET
| VV |  | 20,75*1,05 'Přepočtené koeficientem množství |  | 21.788 | [13 empty] | VV | 2 | 2 | False | 1 | ROZPOCET
45 | M | 58380444 | obrubník kamenný žulový obloukový R 5-10m 250x200mm | m | 59.399 |  | 0 | CS ÚRS 2020 01 |  |  | základní |  | 0 | 0.125 | 7.4249 | 0 | 0 | 8 | M | 2 |  |  |  | ROZPOCET | 0 | 0 | 0 | 0 | 0 | 1 | 0 | 4 | -450642835
| VV |  | "délka obrubníku chodníku" 43,98+12,59 |  | 56.57 | [13 empty] | VV | 2 | 2 | True | 1 | ROZPOCET
| VV |  | 56,57*1,05 'Přepočtené koeficientem množství |  | 59.399 | [13 empty] | VV | 2 | 2 | False | 1 | ROZPOCET
46 | M | 58380440 | obrubník kamenný žulový obloukový R 5-10m 320x240mm | m | 19.898 |  | 0 | CS ÚRS 2020 01 |  |  | základní |  | 0 | 0.2 | 3.9796 | 0 | 0 | 8 | M | 2 |  |  |  | ROZPOCET | 0 | 0 | 0 | 0 | 0 | 1 | 0 | 4 | 795463047
| VV |  | "délka obrubníku chodníku" 2+9,19+7,76 |  | 18.95 | [13 empty] | VV | 2 | 2 | True | 1 | ROZPOCET
| VV |  | 18,95*1,05 'Přepočtené koeficientem množství |  | 19.898 | [13 empty] | VV | 2 | 2 | False | 1 | ROZPOCET
47 | K | 919726121 | Geotextilie pro ochranu, separaci a filtraci netkaná měrná hmotnost do 200 g/m2 | m2 | 1527.13 |  | 0 | CS ÚRS 2020 01 |  |  | základní |  | 0 | 0.00036 | 0.54977 | 0 | 0 | 4 | K | 2 |  |  |  | ROZPOCET | 0 | 0 | 0 | 0 | 0 | 1 | 0 | 4 | 1967260328
| VV |  | "plocha rozšířené komunikace" 1388,3 |  | 1388.3 | [13 empty] | VV | 2 | 2 | True | 1 | ROZPOCET
| VV |  | 1388,3*1,1 'Přepočtené koeficientem množství |  | 1527.13 | [13 empty] | VV | 2 | 2 | False | 1 | ROZPOCET
48 | K | 936001002 | Montáž prvků městské a zahradní architektury hmotnosti do 1,5 t | kus | 1 |  | 0 | CS ÚRS 2020 01 |  |  | základní |  | 0 | 0 | 0 | 0 | 0 | 4 | K | 2 |  |  |  | ROZPOCET | 0 | 0 | 0 | 0 | 0 | 1 | 0 | 4 | -1868169676
| P |  | Poznámka k položce: Jehlan žulový s znakem městysu | [15 empty] | P | 2
49 | M | 58380650R00 | žulový jehlan se znakem městysu | t | 1.5 |  | 0 |  |  |  | základní |  | 0 | 1 | 1.5 | 0 | 0 | 8 | M | 2 |  |  |  | ROZPOCET | 0 | 0 | 0 | 0 | 0 | 1 | 0 | 4 | 596441750
50 | K | 961022311 | Bourání základů ze zdiva smíšeného | m3 | 1 |  | 0 | CS ÚRS 2020 01 |  |  | základní |  | 0 | 0 | 0 | 2.27 | 2.27 | 4 | K | 2 |  |  |  | ROZPOCET | 0 | 0 | 0 | 0 | 0 | 1 | 0 | 4 | 1797895744
| P |  | Poznámka k položce: položka bude použita dle skutečnosti při realizaci | [15 empty] | P | 2
| D | 997 | Přesun sutě |  |  |  | 0 | [5 empty] | 0 |  | 0 |  | 0 | 1 | D | 1 |  |  |  | ROZPOCET | [6 empty] | 0
51 | K | 997221571 | Vodorovná doprava vybouraných hmot do 1 km | t | 1362.876 |  | 0 | CS ÚRS 2020 01 |  |  | základní |  | 0 | 0 | 0 | 0 | 0 | 4 | K | 2 |  |  |  | ROZPOCET | 0 | 0 | 0 | 0 | 0 | 1 | 0 | 4 | 1105598601
52 | K | 997221579 | Příplatek ZKD 1 km u vodorovné dopravy vybouraných hmot | t | 1419.66 |  | 0 | CS ÚRS 2020 01 |  |  | základní |  | 0 | 0 | 0 | 0 | 0 | 4 | K | 2 |  |  |  | ROZPOCET | 0 | 0 | 0 | 0 | 0 | 1 | 0 | 4 | 439661258
| P |  | Poznámka k položce: uložení na skládku Sušice (12 km) | [15 empty] | P | 2
| VV |  | "odpad frézování" 129,06 |  | 129.06 | [13 empty] | VV | 2 | 2 | True | 1 | ROZPOCET
| VV |  | 129,06*11 'Přepočtené koeficientem množství |  | 1419.66 | [13 empty] | VV | 2 | 2 | False | 1 | ROZPOCET
53 | K | 997221579 | Příplatek ZKD 1 km u vodorovné dopravy vybouraných hmot | t | 14640.252 |  | 0 | CS ÚRS 2020 01 |  |  | základní |  | 0 | 0 | 0 | 0 | 0 | 4 | K | 2 |  |  |  | ROZPOCET | 0 | 0 | 0 | 0 | 0 | 1 | 0 | 4 | 1421461003
| P |  | Poznámka k položce: uložení na skládku Vodňany (67km) | [15 empty] | P | 2
| VV |  | "odstranění živice" 221,822 |  | 221.822 | [13 empty] | VV | 2 | 2 | True | 1 | ROZPOCET
| VV |  | 221,822*66 'Přepočtené koeficientem množství |  | 14640.252 | [13 empty] | VV | 2 | 2 | False | 1 | ROZPOCET
54 | K | 997221579 | Příplatek ZKD 1 km u vodorovné dopravy vybouraných hmot | t | 5059.97 |  | 0 | CS ÚRS 2020 01 |  |  | základní |  | 0 | 0 | 0 | 0 | 0 | 4 | K | 2 |  |  |  | ROZPOCET | 0 | 0 | 0 | 0 | 0 | 1 | 0 | 4 | -1905851287
| P |  | Poznámka k položce: uložení na skládku Závlekov (6km) | [15 empty] | P | 2
| VV |  | "zbývající odpad"1362,876-129,06-221,822 |  | 1011.994 | [13 empty] | VV | 2 | 2 | True | 1 | ROZPOCET
| VV |  | 1011,994*5 'Přepočtené koeficientem množství |  | 5059.97 | [13 empty] | VV | 2 | 2 | False | 1 | ROZPOCET
55 | K | 997221615 | Poplatek za uložení na skládce (skládkovné) stavebního odpadu betonového kód odpadu 17 01 01 | t | 48.297 |  | 0 | CS ÚRS 2020 01 |  |  | základní |  | 0 | 0 | 0 | 0 | 0 | 4 | K | 2 |  |  |  | ROZPOCET | 0 | 0 | 0 | 0 | 0 | 1 | 0 | 4 | 735651655
56 | K | 997221645R00 | Poplatek za uložení na skládce (skládkovné) odpadu asfaltového s dehtem kód odpadu 17 03 01 N | t | 221.822 |  | 0 |  |  |  | základní |  | 0 | 0 | 0 | 0 | 0 | 4 | K | 2 |  |  |  | ROZPOCET | 0 | 0 | 0 | 0 | 0 | 1 | 0 | 4 | -488026175
57 | K | 997221655 | Poplatek za uložení na skládce (skládkovné) zeminy a kamení kód odpadu 17 05 04 | t | 617.143 |  | 0 |  |  |  | základní |  | 0 | 0 | 0 | 0 | 0 | 4 | K | 2 |  |  |  | ROZPOCET | 0 | 0 | 0 | 0 | 0 | 1 | 0 | 4 | 1700087762
| D | 998 | Přesun hmot |  |  |  | 0 | [5 empty] | 0 |  | 0 |  | 0 | 1 | D | 1 |  |  |  | ROZPOCET | [6 empty] | 0
58 | K | 998223011 | Přesun hmot pro pozemní komunikace s krytem dlážděným | t | 446.772 |  | 0 | CS ÚRS 2020 01 |  |  | základní |  | 0 | 0 | 0 | 0 | 0 | 4 | K | 2 |  |  |  | ROZPOCET | 0 | 0 | 0 | 0 | 0 | 1 | 0 | 4 | -534754657
| VV |  | 31,407+9,564+0,6+2,732+9,073+13,529+50,505+21,813+69,949+237,6 |  | 446.772 | [13 empty] | VV | 2 | 2 | True | 1 | ROZPOCET
59 | K | 998225111 | Přesun hmot pro pozemní komunikace s krytem z kamene, monolitickým betonovým nebo živičným | t | 2422.574 |  | 0 | CS ÚRS 2020 01 |  |  | základní |  | 0 | 0 | 0 | 0 | 0 | 4 | K | 2 |  |  |  | ROZPOCET | 0 | 0 | 0 | 0 | 0 | 1 | 0 | 4 | 491984188
| VV |  | 2869,346-446,772 |  | 2422.574 | [13 empty] | VV | 2 | 2 | True | 1 | ROZPOCET

## SO 106 - Úpravy navazujíc...
[9 empty] | >> skryté sloupce << | [9 empty] | {bf7f77ae-2440-4407-bc35-b5932d364ecd}
2
| KRYCÍ LIST SOUPISU PRACÍ | [8 empty] | v --- níže se nacházejí doplnkové a pomocné údaje k sestavám --- v | [8 empty] | False
Stavba:
II/187 - Kolínec průtah
Objekt:
SO 106 - Úpravy navazujících sjezdů, místních a účelových komunikací
| KSO: |  | 822 |  |  | CC-CZ:
| Místo: |  | Kolínec |  |  | Datum: | 17. 2. 2021
| Zadavatel: |  |  |  |  | IČ: | 720 53 119
|  | SÚS Plzeňského kraje, Škroupova 18, 30613 Plzeň |  |  |  | DIČ:
| Uchazeč: |  |  |  |  | IČ: | Vyplň údaj
|  | Vyplň údaj |  |  |  | DIČ: | Vyplň údaj
| Projektant: |  |  |  |  | IČ: | 281 45 968
|  | Ing. arch. Martin Jirovský Ph.D, MBA |  |  |  | DIČ:
| Zpracovatel: |  |  |  |  | IČ: | 281 45 968
|  | Centrum služeb Staré město; Stejskalová Petra |  |  |  | DIČ:
Poznámka:
| Cena bez DPH | [5 empty] | 0
|  |  | Základ daně |  |  | Sazba daně | Výše daně
| DPH | základní | 0 |  |  | 21% | 0
|  | snížená | 0 |  |  | 15% | 0
|  | zákl. přenesená | 0 |  |  | 21% | 0
|  | sníž. přenesená | 0 |  |  | 15% | 0
|  | nulová | 0 |  |  | 0% | 0
| Cena s DPH |  |  | v | CZK |  | 0
| Projektant |  |  | Zpracovatel
| Datum a podpis: |  | Razítko | Datum a podpis: |  |  | Razítko
| Objednavatel |  |  | Uchazeč
| Datum a podpis: |  | Razítko | Datum a podpis: |  |  | Razítko
REKAPITULACE ČLENĚNÍ SOUPISU PRACÍ
Stavba:
II/187 - Kolínec průtah
Objekt:
SO 106 - Úpravy navazujících sjezdů, místních a účelových komunikací
Místo: |  |  | Kolínec |  |  | Datum: | 17. 2. 2021
Zadavatel: |  |  | SÚS Plzeňského kraje, Škroupova 18, 30613 Plzeň |  |  | Projektant: | Ing. arch. Martin Jirovský Ph.D, MBA
Uchazeč: |  |  | Vyplň údaj |  |  | Zpracovatel: | Centrum služeb Staré město; Stejskalová Petra
Kód dílu - Popis | [6 empty] | Cena celkem [CZK]
Náklady ze soupisu prací | [6 empty] | 0 | [12 empty] | -1
| HSV - Práce a dodávky HSV | [5 empty] | 0
| 1 - Zemní práce | [5 empty] | 0
| 5 - Komunikace pozemní | [5 empty] | 0
| 9 - Ostatní konstrukce a práce, bourání | [5 empty] | 0
| 997 - Přesun sutě | [5 empty] | 0
| 998 - Přesun hmot | [5 empty] | 0
SOUPIS PRACÍ
Stavba:
II/187 - Kolínec průtah
Objekt:
SO 106 - Úpravy navazujících sjezdů, místních a účelových komunikací
Místo: |  |  | Kolínec |  |  | Datum: | 17. 2. 2021
Zadavatel: |  |  | SÚS Plzeňského kraje, Škroupova 18, 30613 Plzeň |  |  | Projektant: | Ing. arch. Martin Jirovský Ph.D, MBA
Uchazeč: |  |  | Vyplň údaj |  |  | Zpracovatel: | Centrum služeb Staré město; Stejskalová Petra
PČ | Typ | Kód | Popis | MJ | Množství | J.cena [CZK] | Cena celkem [CZK] | Cenová soustava |  |  | DPH | J. Nh [h] | Nh celkem [h] | J. hmotnost [t] | Hmotnost celkem [t] | J. suť [t] | Suť Celkem [t]
Náklady soupisu celkem | [6 empty] | 0 | [5 empty] | 0 |  | 2194.7971 |  | 659.0786 |  | D | -1 | [10 empty] | 0
| D | HSV | Práce a dodávky HSV |  |  |  | 0 | [5 empty] | 0 |  | 2194.7971 |  | 659.0786 | 1 | D | 0 |  |  |  | ROZPOCET | [6 empty] | 0
| D | 1 | Zemní práce |  |  |  | 0 | [5 empty] | 0 |  | 0.038697 |  | 659.0786 | 1 | D | 1 |  |  |  | ROZPOCET | [6 empty] | 0
1 | K | 113106221 | Rozebrání dlažeb vozovek z drobných kostek s ložem z kameniva strojně pl přes 50 do 200 m2 | m2 | 39.13 |  | 0 | CS ÚRS 2020 01 |  |  | základní |  | 0 | 0 | 0 | 0.32 | 12.5216 | 4 | K | 2 |  |  |  | ROZPOCET | 0 | 0 | 0 | 0 | 0 | 1 | 0 | 4 | -598248801
| P |  | Poznámka k položce: žulové dlaždice budou přemístění na deponii SÚS | [15 empty] | P | 2
| VV |  | "dle bilance zemních prací - dlažba žulová" 39,13 |  | 39.13 | [13 empty] | VV | 2 | 2 | True | 1 | ROZPOCET
2 | K | 113106292 | Rozebrání vozovek ze silničních dílců spáry zalité cementovou maltou strojně pl přes 50 do 200m2 | m2 | 39.87 |  | 0 | CS ÚRS 2020 01 |  |  | základní |  | 0 | 0 | 0 | 0.425 | 16.9447 | 4 | K | 2 |  |  |  | ROZPOCET | 0 | 0 | 0 | 0 | 0 | 1 | 0 | 4 | -776387701
| VV |  | "dle bilance zemních prací" 39,87 |  | 39.87 | [13 empty] | VV | 2 | 2 | True | 1 | ROZPOCET
3 | K | 113107224 | Odstranění podkladu z kameniva drceného tl 400 mm strojně pl přes 200 m2 | m2 | 738.62 |  | 0 | CS ÚRS 2020 01 |  |  | základní |  | 0 | 0 | 0 | 0.58 | 428.3996 | 4 | K | 2 |  |  |  | ROZPOCET | 0 | 0 | 0 | 0 | 0 | 1 | 0 | 4 | -1237874351
| VV |  | "plocha dle bilance zem. prací" 738,62 |  | 738.62 | [13 empty] | VV | 2 | 2 | True | 1 | ROZPOCET
4 | K | 113107242 | Odstranění podkladu živičného tl 100 mm strojně pl přes 200 m2 | m2 | 552.82 |  | 0 | CS ÚRS 2020 01 |  |  | základní |  | 0 | 0 | 0 | 0.22 | 121.6204 | 4 | K | 2 |  |  |  | ROZPOCET | 0 | 0 | 0 | 0 | 0 | 1 | 0 | 4 | 770443803
| VV |  | "plocha dle bilance zem. prací" 552,82 |  | 552.82 | [13 empty] | VV | 2 | 2 | True | 1 | ROZPOCET
5 | K | 113107332 | Odstranění podkladu z betonu prostého tl 300 mm strojně pl do 50 m2 | m2 | 4.85 |  | 0 | CS ÚRS 2020 01 |  |  | základní |  | 0 | 0 | 0 | 0.625 | 3.0312 | 4 | K | 2 |  |  |  | ROZPOCET | 0 | 0 | 0 | 0 | 0 | 1 | 0 | 4 | -1395230425
| VV |  | "plocha dle bilance zem. prací" 4,85 |  | 4.85 | [13 empty] | VV | 2 | 2 | True | 1 | ROZPOCET
6 | K | 113154233 | Frézování živičného krytu tl 50 mm pruh š 2 m pl do 1000 m2 bez překážek v trase | m2 | 552.82 |  | 0 | CS ÚRS 2020 01 |  |  | základní |  | 0 | 7e-05 | 0.038697 | 0.128 | 70.761 | 4 | K | 2 |  |  |  | ROZPOCET | 0 | 0 | 0 | 0 | 0 | 1 | 0 | 4 | -1299595796
| VV |  | "plocha dle bilance zem. prací" 552,82 |  | 552.82 | [13 empty] | VV | 2 | 2 | True | 1 | ROZPOCET
7 | K | 113201112 | Vytrhání obrub silničních ležatých | m | 20 |  | 0 | CS ÚRS 2020 01 |  |  | základní |  | 0 | 0 | 0 | 0.29 | 5.8 | 4 | K | 2 |  |  |  | ROZPOCET | 0 | 0 | 0 | 0 | 0 | 1 | 0 | 4 | 1200815469
| VV |  | "dle bilance zemních prací" 20 |  | 20 | [13 empty] | VV | 2 | 2 | True | 1 | ROZPOCET
8 | K | 121151113 | Sejmutí ornice plochy do 500 m2 tl vrstvy do 200 mm strojně | m2 | 129.25 |  | 0 | CS ÚRS 2020 01 |  |  | základní |  | 0 | 0 | 0 | 0 | 0 | 4 | K | 2 |  |  |  | ROZPOCET | 0 | 0 | 0 | 0 | 0 | 1 | 0 | 4 | 1972809704
| VV |  | "plocha dle bilance zem. prací" 129,25 |  | 129.25 | [13 empty] | VV | 2 | 2 | True | 1 | ROZPOCET
9 | K | 122251103 | Odkopávky a prokopávky nezapažené v hornině třídy těžitelnosti I, skupiny 3 objem do 100 m3 strojně | m3 | 57.322 |  | 0 | CS ÚRS 2020 01 |  |  | základní |  | 0 | 0 | 0 | 0 | 0 | 4 | K | 2 |  |  |  | ROZPOCET | 0 | 0 | 0 | 0 | 0 | 1 | 0 | 4 | 1540434684
| VV |  | "plocha*rozšířená 15% *hloubka komunikace" (129,25*1,15*0,15)+(39,13*1,15*0,1)+(146,67*1,15*0,12)+(44,72*1,15*0,2) |  | 57.322 | [13 empty] | VV | 2 | 2 | True | 1 | ROZPOCET
10 | K | 129001101 | Příplatek za ztížení odkopávky nebo prokopávky v blízkosti inženýrských sítí | m3 | 95 |  | 0 | CS ÚRS 2020 01 |  |  | základní |  | 0 | 0 | 0 | 0 | 0 | 4 | K | 2 |  |  |  | ROZPOCET | 0 | 0 | 0 | 0 | 0 | 1 | 0 | 4 | 1422624936
| VV |  | "vedení vodovod délka*hloubka*šířka"69*1*0,5 |  | 34.5 | [13 empty] | VV | 2 | 2 | True | 0 | ROZPOCET
| VV |  | "vedení NN délka*hloubka*šířka"26*1*0,5 |  | 13 | [13 empty] | VV | 2 | 2 | True | 0 | ROZPOCET
| VV |  | "vedení sděl.kab. délka*hloubka*šířka"95*1*0,5 |  | 47.5 | [13 empty] | VV | 2 | 2 | True | 0 | ROZPOCET
| VV |  | Součet |  | 95 | [13 empty] | VV | 2 | 4 | True | 1 | ROZPOCET
11 | K | 162351103 | Vodorovné přemístění do 500 m výkopku/sypaniny z horniny třídy těžitelnosti I, skupiny 1 až 3 | m3 | 25.85 |  | 0 | CS ÚRS 2020 01 |  |  | základní |  | 0 | 0 | 0 | 0 | 0 | 4 | K | 2 |  |  |  | ROZPOCET | 0 | 0 | 0 | 0 | 0 | 1 | 0 | 4 | -268592893
| VV |  | "ornice uložená na deponii" 129,25*0,20 |  | 25.85 | [13 empty] | VV | 2 | 2 | True | 1 | ROZPOCET
12 | K | 162751117 | Vodorovné přemístění do 10000 m výkopku/sypaniny z horniny třídy těžitelnosti I, skupiny 1 až 3 | m3 | 49.982 |  | 0 | CS ÚRS 2020 01 |  |  | základní |  | 0 | 0 | 0 | 0 | 0 | 4 | K | 2 |  |  |  | ROZPOCET | 0 | 0 | 0 | 0 | 0 | 1 | 0 | 4 | 845796097
| P |  | Poznámka k položce: uložení na skládku Závlekov (6km) | [15 empty] | P | 2
| VV |  | "zemina výkopu na skládku"57,322-7,34 |  | 49.982 | [13 empty] | VV | 2 | 2 | True | 1 | ROZPOCET
13 | K | 167151101 | Nakládání výkopku z hornin třídy těžitelnosti I, skupiny 1 až 3 do 100 m3 | m3 | 18.296 |  | 0 | CS ÚRS 2020 01 |  |  | základní |  | 0 | 0 | 0 | 0 | 0 | 4 | K | 2 |  |  |  | ROZPOCET | 0 | 0 | 0 | 0 | 0 | 1 | 0 | 4 | 1939742174
| VV |  | "zemina násypů a ornice"73,04*0,15+7,34 |  | 18.296 | [13 empty] | VV | 2 | 2 | True | 1 | ROZPOCET
14 | K | 171201221 | Poplatek za uložení na skládce (skládkovné) zeminy a kamení kód odpadu 17 05 04 | t | 99.964 |  | 0 | CS ÚRS 2020 01 |  |  | základní |  | 0 | 0 | 0 | 0 | 0 | 4 | K | 2 |  |  |  | ROZPOCET | 0 | 0 | 0 | 0 | 0 | 1 | 0 | 4 | -1617468466
| VV |  | 49,982*2 'Přepočtené koeficientem množství |  | 99.964 | [13 empty] | VV | 2 | 2 | False | 1 | ROZPOCET
15 | K | 171151103 | Uložení sypaniny z hornin soudržných do násypů zhutněných | m3 | 7.34 |  | 0 | CS ÚRS 2020 01 |  |  | základní |  | 0 | 0 | 0 | 0 | 0 | 4 | K | 2 |  |  |  | ROZPOCET | 0 | 0 | 0 | 0 | 0 | 1 | 0 | 4 | -564500220
| P |  | Poznámka k položce: dosypávky za obrubníky | [15 empty] | P | 2
| VV |  | "dle bilance zemních prací" 7,34 |  | 7.34 | [13 empty] | VV | 2 | 2 | True | 1 | ROZPOCET
16 | K | 181152302 | Úprava pláně pro silnice a dálnice v zářezech se zhutněním | m2 | 1279.375 |  | 0 | CS ÚRS 2020 01 |  |  | základní |  | 0 | 0 | 0 | 0 | 0 | 4 | K | 2 |  |  |  | ROZPOCET | 0 | 0 | 0 | 0 | 0 | 1 | 0 | 4 | -1017449181
| P |  | Poznámka k položce: Edef2 ≧ 45 MPa | [15 empty] | P | 2
| VV |  | "plocha*rozšířená 15% komunikace" (1048,07+20,27+44,16)*1,15 |  | 1279.375 | [13 empty] | VV | 2 | 2 | True | 1 | ROZPOCET
17 | K | 181351113 | Rozprostření ornice tl vrstvy do 200 mm pl přes 500 m2 v rovině nebo ve svahu do 1:5 strojně | m2 | 73.4 |  | 0 | CS ÚRS 2020 01 |  |  | základní |  | 0 | 0 | 0 | 0 | 0 | 4 | K | 2 |  |  |  | ROZPOCET | 0 | 0 | 0 | 0 | 0 | 1 | 0 | 4 | 1964127642
| VV |  | "dle bilance zem. prací" 73,40 |  | 73.4 | [13 empty] | VV | 2 | 2 | True | 1 | ROZPOCET
| D | 5 | Komunikace pozemní |  |  |  | 0 | [5 empty] | 0 |  | 2027.4795 |  | 0 | 1 | D | 1 |  |  |  | ROZPOCET | [6 empty] | 0
18 | K | 561121112 | Podklad z mechanicky zpevněné zeminy MZ tl 200 mm | m2 | 1279.375 |  | 0 | CS ÚRS 2020 01 |  |  | základní |  | 0 | 0 | 0 | 0 | 0 | 4 | K | 2 |  |  |  | ROZPOCET | 0 | 0 | 0 | 0 | 0 | 1 | 0 | 4 | 1862249161
| P |  | Poznámka k položce: Edef2 ≧ 45 MPa | [15 empty] | P | 2
| VV |  | "plocha rozšířené komunikace" 1279,375 |  | 1279.375 | [13 empty] | VV | 2 | 2 | True | 1 | ROZPOCET
19 | M | 58344229 | štěrkodrť frakce 0/125 | t | 928.827 |  | 0 | CS ÚRS 2020 01 |  |  | základní |  | 0 | 1 | 928.827 | 0 | 0 | 8 | M | 2 |  |  |  | ROZPOCET | 0 | 0 | 0 | 0 | 0 | 1 | 0 | 4 | -401144812
| VV |  | " 15% plochy zemní pláně rozšířené* výška násypu" 191,905*0,5 |  | 95.953 | [13 empty] | VV | 2 | 2 | True | 0 | ROZPOCET
| VV |  | "85 % plochy zemní pláně rozšířené* výška násypu" 1087,47*0,3 |  | 326.241 | [13 empty] | VV | 2 | 2 | True | 0 | ROZPOCET
| VV |  | Součet |  | 422.194 | [13 empty] | VV | 2 | 4 | True | 1 | ROZPOCET
| VV |  | 422,194*2,2 'Přepočtené koeficientem množství |  | 928.827 | [13 empty] | VV | 2 | 2 | False | 1 | ROZPOCET
20 | K | 564861111 | Podklad ze štěrkodrtě ŠD tl 200 mm | m2 | 572.398 |  | 0 | CS ÚRS 2020 01 |  |  | základní |  | 0 | 0.46 | 263.3031 | 0 | 0 | 4 | K | 2 |  |  |  | ROZPOCET | 0 | 0 | 0 | 0 | 0 | 1 | 0 | 4 | -634519337
| P |  | Poznámka k položce: Štěrkodrť třídy A, fr. 0-32 mm; Edef2 ≧ 100 MPa | [15 empty] | P | 2
| VV |  | "plocha sjezdů* rožšíření 8%"(27,64+269,178+233,18)*1,08 |  | 572.398 | [13 empty] | VV | 2 | 2 | True | 1 | ROZPOCET
21 | K | 564871111 | Podklad ze štěrkodrtě ŠD tl 250 mm | m2 | 572.398 |  | 0 | CS ÚRS 2020 01 |  |  | základní |  | 0 | 0.575 | 329.1288 | 0 | 0 | 4 | K | 2 |  |  |  | ROZPOCET | 0 | 0 | 0 | 0 | 0 | 1 | 0 | 4 | -472058527
| P |  | Poznámka k položce: Štěrkodrť třídy A, fr. 0-63 mm; Edef2 ≧ 70 MPa | [15 empty] | P | 2
| VV |  | "plocha sjezdů* rožšíření 8%"(27,64+269,178+233,18)*1,08 |  | 572.398 | [13 empty] | VV | 2 | 2 | True | 1 | ROZPOCET
22 | K | 564951413 | Podklad z asfaltového recyklátu tl 150 mm | m2 | 612.812 |  | 0 | CS ÚRS 2020 01 |  |  | základní |  | 0 | 0.324 | 198.5511 | 0 | 0 | 4 | K | 2 |  |  |  | ROZPOCET | 0 | 0 | 0 | 0 | 0 | 1 | 0 | 4 | 154565604
| VV |  | "plocha sjezdů rozšířená o 15% 0,40383 - 0,88745"(20,42+83,92+26,26+19,66)*1,15 |  | 172.799 | [13 empty] | VV | 2 | 2 | True | 0 | ROZPOCET
| VV |  | "plocha sjezdů rozšířená o 15% 0,88745 - 1,27202"(97,50+92,13+119,81+15,22+24,55+33,41)*1,15 |  | 440.013 | [13 empty] | VV | 2 | 2 | True | 0 | ROZPOCET
| VV |  | Součet |  | 612.812 | [13 empty] | VV | 2 | 4 | True | 1 | ROZPOCET
23 | K | 573191111 | Postřik infiltrační kationaktivní emulzí v množství 1 kg/m2 | m2 | 1188.323 |  | 0 | CS ÚRS 2020 01 |  |  | základní |  | 0 | 0.00034 | 0.40403 | 0 | 0 | 4 | K | 2 |  |  |  | ROZPOCET | 0 | 0 | 0 | 0 | 0 | 1 | 0 | 4 | -1141997696
| VV |  | "plocha sjezdů rozšířená o 15% 0,40383 - 0,88745"(20,42+83,92+26,26+19,66)*1,15 |  | 172.799 | [13 empty] | VV | 2 | 2 | True | 0 | ROZPOCET
| VV |  | "plocha sjezdů rozšířená o 15% 0,88745 - 1,27202"(97,50+92,13+119,81+15,22+24,55+33,41)*1,15 |  | 440.013 | [13 empty] | VV | 2 | 2 | True | 0 | ROZPOCET
| VV |  | "plocha sjezdů rozšířená o 8% 0,40383 - 0,88745"(20,42+83,92+26,26+19,66)*1,08 |  | 162.281 | [13 empty] | VV | 2 | 2 | True | 0 | ROZPOCET
| VV |  | "plocha sjezdů rozšířená o 8% 0,88745 - 1,27202"(97,50+92,13+119,81+15,22+24,55+33,41)*1,08 |  | 413.23 | [13 empty] | VV | 2 | 2 | True | 0 | ROZPOCET
| VV |  | Součet |  | 1188.323 | [13 empty] | VV | 2 | 4 | True | 1 | ROZPOCET
24 | K | 565135111 | Asfaltový beton vrstva podkladní ACP 16 (obalované kamenivo OKS) tl 50 mm š do 3 m | m2 | 575.511 |  | 0 | CS ÚRS 2020 01 |  |  | základní |  | 0 | 0.13188 | 75.8984 | 0 | 0 | 4 | K | 2 |  |  |  | ROZPOCET | 0 | 0 | 0 | 0 | 0 | 1 | 0 | 4 | -1896272858
| P |  | Poznámka k položce: S 50/70 | [15 empty] | P | 2
| VV |  | "plocha sjezdů rozšířená o 8% 0,40383 - 0,88745"(20,42+83,92+26,26+19,66)*1,08 |  | 162.281 | [13 empty] | VV | 2 | 2 | True | 0 | ROZPOCET
| VV |  | "plocha sjezdů rozšířená o 8% 0,88745 - 1,27202"(97,50+92,13+119,81+15,22+24,55+33,41)*1,08 |  | 413.23 | [13 empty] | VV | 2 | 2 | True | 0 | ROZPOCET
| VV |  | Součet |  | 575.511 | [13 empty] | VV | 2 | 4 | True | 1 | ROZPOCET
25 | K | 577144131 | Asfaltový beton vrstva obrusná ACO 11 (ABS) tř. I tl 50 mm š do 3 m z modifikovaného asfaltu | m2 | 532.88 |  | 0 | CS ÚRS 2020 01 |  |  | základní |  | 0 | 0.12966 | 69.0932 | 0 | 0 | 4 | K | 2 |  |  |  | ROZPOCET | 0 | 0 | 0 | 0 | 0 | 1 | 0 | 4 | 92871511
| P |  | Poznámka k položce: PMB 25/55-65 | [15 empty] | P | 2
| VV |  | "plocha sjezdů 0,40383 - 0,88745"(20,42+83,92+26,26+19,66) |  | 150.26 | [13 empty] | VV | 2 | 2 | True | 0 | ROZPOCET
| VV |  | "plocha sjezdů 0,88745 - 1,27202"(97,50+92,13+119,81+15,22+24,55+33,41) |  | 382.62 | [13 empty] | VV | 2 | 2 | True | 0 | ROZPOCET
| VV |  | Součet |  | 532.88 | [13 empty] | VV | 2 | 4 | True | 1 | ROZPOCET
26 | K | 591111111 | Kladení dlažby z kostek velkých z kamene do lože z kameniva těženého tl 50 mm | m2 | 27.64 |  | 0 | CS ÚRS 2020 01 |  |  | základní |  | 0 | 0.1837 | 5.0775 | 0 | 0 | 4 | K | 2 |  |  |  | ROZPOCET | 0 | 0 | 0 | 0 | 0 | 1 | 0 | 4 | -767776879
| VV |  | "plocha sjezdů orámování slep. dlažby 0-0,40383" 1,83+1,61+2,58+2,09 |  | 8.11 | [13 empty] | VV | 2 | 2 | True | 0 | ROZPOCET
| VV |  | "plocha sjezdů orámování slep. dlažby 0,40383-0,88745" 1,92+2,05+1,63+1,63+1,85+1,92+1,95 |  | 12.95 | [13 empty] | VV | 2 | 2 | True | 0 | ROZPOCET
| VV |  | "plocha sjezdů orámování slep. dlažby 0,88745 - 1,27202" 2,12+2,33+2,13 |  | 6.58 | [13 empty] | VV | 2 | 2 | True | 0 | ROZPOCET
| VV |  | Součet |  | 27.64 | [13 empty] | VV | 2 | 4 | True | 1 | ROZPOCET
27 | M | 58381008 | kostka dlažební žula velká 15/17 | m2 | 28.193 |  | 0 | CS ÚRS 2020 01 |  |  | základní |  | 0 | 0.417 | 11.7565 | 0 | 0 | 8 | M | 2 |  |  |  | ROZPOCET | 0 | 0 | 0 | 0 | 0 | 1 | 0 | 4 | -2088984250
| VV |  | "plocha sjezdů orámování slep. dlažby 0-0,40383" 1,83+1,61+2,58+2,09 |  | 8.11 | [13 empty] | VV | 2 | 2 | True | 0 | ROZPOCET
| VV |  | "plocha sjezdů orámování slep. dlažby 0,40383-0,88745" 1,92+2,05+1,63+1,63+1,85+1,92+1,95 |  | 12.95 | [13 empty] | VV | 2 | 2 | True | 0 | ROZPOCET
| VV |  | "plocha sjezdů orámování slep. dlažby 0,88745 - 1,27202" 2,12+2,33+2,13 |  | 6.58 | [13 empty] | VV | 2 | 2 | True | 0 | ROZPOCET
| VV |  | Součet |  | 27.64 | [13 empty] | VV | 2 | 4 | True | 1 | ROZPOCET
| VV |  | 27,64*1,02 'Přepočtené koeficientem množství |  | 28.193 | [13 empty] | VV | 2 | 2 | False | 1 | ROZPOCET
28 | K | 591411111 | Kladení dlažby z mozaiky jednobarevné komunikací pro pěší lože z kameniva | m2 | 269.178 |  | 0 |  |  |  | základní |  | 0 | 0.167 | 44.9527 | 0 | 0 | 4 | K | 2 |  |  |  | ROZPOCET | 0 | 0 | 0 | 0 | 0 | 1 | 0 | 4 | 688510322
| VV |  | "plocha sjezdů 0-0,40383"13,30+11,38+33,52+32,61-8,272+12,27 |  | 94.808 | [13 empty] | VV | 2 | 2 | True | 0 | ROZPOCET
| VV |  | "plocha sjezdů 0,40383 - 0,88745"14,46+19,23+23,35+12,08+18,31+11,69+20,92+12,95+15,24 |  | 148.23 | [13 empty] | VV | 2 | 2 | True | 0 | ROZPOCET
| VV |  | "plocha sjezdů 0,88745 - 1,27202" 14,36+13,83-6,58+4,53 |  | 26.14 | [13 empty] | VV | 2 | 2 | True | 0 | ROZPOCET
| VV |  | Součet |  | 269.178 | [13 empty] | VV | 2 | 4 | True | 1 | ROZPOCET
29 | M | 58381005 | kostka dlažební mozaika žula 4/6 šedá | m2 | 213.35 |  | 0 | CS ÚRS 2020 01 |  |  | základní |  | 0 | 0.118 | 25.1753 | 0 | 0 | 8 | M | 2 |  |  |  | ROZPOCET | 0 | 0 | 0 | 0 | 0 | 1 | 0 | 4 | 1065500301
| P |  | Poznámka k položce: tl. 120 mm | [15 empty] | P | 2
| VV |  | "plocha sjezdů - rámování slep. dlažby 0-0,40383"13,30+11,38+33,52+32,61-8,272 |  | 82.538 | [13 empty] | VV | 2 | 2 | True | 0 | ROZPOCET
| VV |  | "plocha sjezdů - rámování slep. dlažby 0,40383 - 0,88745"14,46+19,23+23,35+12,08+18,31+11,69+20,92-12,95 |  | 107.09 | [13 empty] | VV | 2 | 2 | True | 0 | ROZPOCET
| VV |  | "plocha sjezdů - rámování slep. dlažby 0,88745 - 1,27202" 14,36+13,83-6,58 |  | 21.61 | [13 empty] | VV | 2 | 2 | True | 0 | ROZPOCET
| VV |  | Součet |  | 211.238 | [13 empty] | VV | 2 | 4 | True | 1 | ROZPOCET
| VV |  | 211,238*1,01 'Přepočtené koeficientem množství |  | 213.35 | [13 empty] | VV | 2 | 2 | False | 1 | ROZPOCET
30 | M | 58381008R00 | kostka dlažební žula reliéfní s výstupky 200x200 mm | m2 | 33.001 |  | 0 |  |  |  | základní |  | 0 | 0.417 | 13.7614 | 0 | 0 | 8 | M | 2 |  |  |  | ROZPOCET | 0 | 0 | 0 | 0 | 0 | 1 | 0 | 4 | -1611189600
| P |  | Poznámka k položce: hloubka výstupků 5 mm | [15 empty] | P | 2
| VV |  | "plocha dlažby pro nevidomé 0-0,40383"4,05+3,72+4,5 |  | 12.27 | [13 empty] | VV | 2 | 2 | True | 0 | ROZPOCET
| VV |  | "plocha dlažby pro nevidomé 0,40383-0,88745"2,54+2,64+2,21+1,3+2,44+2,55+1,56 |  | 15.24 | [13 empty] | VV | 2 | 2 | True | 0 | ROZPOCET
| VV |  | "plocha dlažby pro nevidomé 0,88745 - 1,27202"2,88+1,65 |  | 4.53 | [13 empty] | VV | 2 | 2 | True | 0 | ROZPOCET
| VV |  | Součet |  | 32.04 | [13 empty] | VV | 2 | 4 | True | 1 | ROZPOCET
| VV |  | 32,04*1,03 'Přepočtené koeficientem množství |  | 33.001 | [13 empty] | VV | 2 | 2 | False | 1 | ROZPOCET
31 | K | 596211213 | Kladení zámkové dlažby komunikací pro pěší tl 80 mm skupiny A pl přes 300 m2 | m2 | 233.1 |  | 0 | CS ÚRS 2020 01 |  |  | základní |  | 0 | 0.08565 | 19.965 | 0 | 0 | 4 | K | 2 |  |  |  | ROZPOCET | 0 | 0 | 0 | 0 | 0 | 1 | 0 | 4 | -101989437
| VV |  | "plocha chodníku 0-0,40383"33,86+10,81+9,72+3,69+1,74+9,54+7,59+7,52+6,18+8,68+6,92+3,96+3,96+4,58+13,65+4,43-16,3 |  | 120.53 | [13 empty] | VV | 2 | 2 | True | 0 | ROZPOCET
| VV |  | "plocha chodníku 0,40383-0,88745" 7,97+4,25+5,67-3,83 |  | 14.06 | [13 empty] | VV | 2 | 2 | True | 0 | ROZPOCET
| VV |  | "plocha chodníku 0,88745 - 1,27202" 4,72+12,72+25,33+0,86+1,08+7,69-2,13 |  | 50.27 | [13 empty] | VV | 2 | 2 | True | 0 | ROZPOCET
| VV |  | Mezisoučet |  | 184.86 | [13 empty] | VV | 2 | 3 | True | 0 | ROZPOCET
| VV |  | "plocha chodníku 0-0,40383"2,73+2,91+2,91+2,68+2,77 |  | 14 | [13 empty] | VV | 2 | 2 | True | 0 | ROZPOCET
| VV |  | "plocha chodníku 0,40383-0,88745"2,71+2,64 |  | 5.35 | [13 empty] | VV | 2 | 2 | True | 0 | ROZPOCET
| VV |  | "plocha chodníku 0,88745 - 1,27202"2,83 |  | 2.83 | [13 empty] | VV | 2 | 2 | True | 0 | ROZPOCET
| VV |  | Mezisoučet |  | 22.18 | [13 empty] | VV | 2 | 3 | True | 0 | ROZPOCET
| VV |  | "plocha sjezdů orámování slep. dlažby 0-0,40383" 1,04+1,34+2,04+2,15+2,15+2+2,46+2,06+1,06 |  | 16.3 | [13 empty] | VV | 2 | 2 | True | 0 | ROZPOCET
| VV |  | "plocha sjezdů orámování slep. dlažby 0,40383-0,88745" 2,02+1,81 |  | 3.83 | [13 empty] | VV | 2 | 2 | True | 0 | ROZPOCET
| VV |  | "plocha sjezdů orámování slep. dlažby 0,88745-1,27202" 2,13 |  | 2.13 | [13 empty] | VV | 2 | 2 | True | 0 | ROZPOCET
| VV |  | Mezisoučet |  | 22.26 | [13 empty] | VV | 2 | 3 | True | 0 | ROZPOCET
| VV |  | "plocha sjezdů vodící linie" 19*0,5*0,4 |  | 3.8 | [13 empty] | VV | 2 | 2 | True | 0 | ROZPOCET
| VV |  | Mezisoučet |  | 3.8 | [13 empty] | VV | 2 | 3 | True | 0 | ROZPOCET
| VV |  | Součet |  | 233.1 | [13 empty] | VV | 2 | 4 | True | 1 | ROZPOCET
32 | M | 59245020 | dlažba tvar obdélník betonová 200x100x80mm přírodní | m2 | 184.86 |  | 0 | CS ÚRS 2020 01 |  |  | základní |  | 0 | 0.176 | 32.5354 | 0 | 0 | 8 | M | 2 |  |  |  | ROZPOCET | 0 | 0 | 0 | 0 | 0 | 1 | 0 | 4 | 386362741
| VV |  | "plocha chodníku 0-0,40383"33,86+10,81+9,72+3,69+1,74+9,54+7,59+7,52+6,18+8,68+6,92+3,96+3,96+4,58+13,65+4,43-16,3 |  | 120.53 | [13 empty] | VV | 2 | 2 | True | 0 | ROZPOCET
| VV |  | "plocha chodníku 0,40383-0,88745" 7,97+4,25+5,67-3,83 |  | 14.06 | [13 empty] | VV | 2 | 2 | True | 0 | ROZPOCET
| VV |  | "plocha chodníku 0,88745 - 1,27202" 4,72+12,72+25,33+0,86+1,08+7,69-2,13 |  | 50.27 | [13 empty] | VV | 2 | 2 | True | 0 | ROZPOCET
| VV |  | Součet |  | 184.86 | [13 empty] | VV | 2 | 4 | True | 1 | ROZPOCET
33 | M | 59245226 | dlažba tvar obdélník betonová pro nevidomé 200x100x80mm barevná | m2 | 22.18 |  | 0 | CS ÚRS 2020 01 |  |  | základní |  | 0 | 0.175 | 3.8815 | 0 | 0 | 8 | M | 2 |  |  |  | ROZPOCET | 0 | 0 | 0 | 0 | 0 | 1 | 0 | 4 | 1781292426
| VV |  | "plocha chodníku 0-0,40383"2,73+2,91+2,91+2,68+2,77 |  | 14 | [13 empty] | VV | 2 | 2 | True | 0 | ROZPOCET
| VV |  | "plocha chodníku 0,40383-0,88745"2,71+2,64 |  | 5.35 | [13 empty] | VV | 2 | 2 | True | 0 | ROZPOCET
| VV |  | "plocha chodníku 0,88745 - 1,27202"2,83 |  | 2.83 | [13 empty] | VV | 2 | 2 | True | 0 | ROZPOCET
| VV |  | Součet |  | 22.18 | [13 empty] | VV | 2 | 4 | True | 1 | ROZPOCET
34 | M | 59246018 | dlažba velkoformátová betonová plochy do 0,5m2 tl 80mm přírodní | m2 | 22.26 |  | 0 | CS ÚRS 2020 01 |  |  | základní |  | 0 | 0.21 | 4.6746 | 0 | 0 | 8 | M | 2 |  |  |  | ROZPOCET | 0 | 0 | 0 | 0 | 0 | 1 | 0 | 4 | -779645362
| VV |  | "plocha sjezdů orámování slep. dlažby 0-0,40383" 1,04+1,34+2,04+2,15+2,15+2+2,46+2,06+1,06 |  | 16.3 | [13 empty] | VV | 2 | 2 | True | 0 | ROZPOCET
| VV |  | "plocha sjezdů orámování slep. dlažby 0,40383-0,88745" 2,02+1,81 |  | 3.83 | [13 empty] | VV | 2 | 2 | True | 0 | ROZPOCET
| VV |  | "plocha sjezdů orámování slep. dlažby 0,88745-1,27202" 2,13 |  | 2.13 | [13 empty] | VV | 2 | 2 | True | 0 | ROZPOCET
| VV |  | Součet |  | 22.26 | [13 empty] | VV | 2 | 4 | True | 1 | ROZPOCET
35 | M | 59212317 | dlaždice betonová pro nástupiště s varovným pásem sloučeným s vodící linií červená 495x400x60mm | kus | 19 |  | 0 | CS ÚRS 2020 01 |  |  | základní |  | 0 | 0.026 | 0.494 | 0 | 0 | 8 | M | 2 |  |  |  | ROZPOCET | 0 | 0 | 0 | 0 | 0 | 1 | 0 | 4 | -364542978
| D | 9 | Ostatní konstrukce a práce, bourání |  |  |  | 0 | [5 empty] | 0 |  | 167.2788 |  | 0 | 1 | D | 1 |  |  |  | ROZPOCET | [6 empty] | 0
36 | K | 915321115 | Předformátované vodorovné dopravní značení vodící pás pro slabozraké | m | 52.08 |  | 0 | CS ÚRS 2020 01 |  |  | základní |  | 0 | 0.00014 | 0.0072912 | 0 | 0 | 4 | K | 2 |  |  |  | ROZPOCET | 0 | 0 | 0 | 0 | 0 | 1 | 0 | 4 | -1639540777
| VV |  | "délka proužků - místa pro přecházení" (11,71+11,63+8,08+7+6,69+6,97) |  | 52.08 | [13 empty] | VV | 2 | 2 | True | 1 | ROZPOCET
37 | K | 916131213 | Osazení silničního obrubníku betonového stojatého s boční opěrou do lože z betonu prostého | m | 525.71 |  | 0 | CS ÚRS 2020 01 |  |  | základní |  | 0 | 0.1554 | 81.6953 | 0 | 0 | 4 | K | 2 |  |  |  | ROZPOCET | 0 | 0 | 0 | 0 | 0 | 1 | 0 | 4 | 75646422
| VV |  | "délka obrubníku chodníku 0,40383-0,88745" 14,66+4,82+6,64+1,91+2,06+0,97+3,66+3,69+2,68+2,24+3,7+2,12+0,76+2,26 |  | 52.17 | [13 empty] | VV | 2 | 2 | True | 0 | ROZPOCET
| VV |  | "délka obrubníku chodníku 0,40383-0,88745" 3,46+10,15+1,19 |  | 14.8 | [13 empty] | VV | 2 | 2 | True | 0 | ROZPOCET
| VV |  | "délka obrubníku chodníku 0,88745 - 1,27202" 31,76+35,07+7,04+6,58+9,54+12,9+0,42+0,94+10,09+4,9 |  | 119.24 | [13 empty] | VV | 2 | 2 | True | 0 | ROZPOCET
| VV |  | Mezisoučet |  | 186.21 | [13 empty] | VV | 2 | 3 | True | 0 | ROZPOCET
| VV |  | "délka obrubníku chodníku 0,000-0,40383" 10,63+10,59+8,58+11,28+10,42+10,22+11,04+9,89+11,37+10,88+8,08+5,59+9,63+9,63+8,58+16,15+8,88 |  | 171.44 | [13 empty] | VV | 2 | 2 | True | 0 | ROZPOCET
| VV |  | "délka obrubníku chodníku 0,40383-0,88745"10,83+8,61+13,97+14,55+11,67 |  | 59.63 | [13 empty] | VV | 2 | 2 | True | 0 | ROZPOCET
| VV |  | "délka obrubníku chodníku 0,88745-1,27202"5,87+10,03+6,69+9,71+14,42+11,39+11,9+8,77+10,1+9,38+10,17 |  | 108.43 | [13 empty] | VV | 2 | 2 | True | 0 | ROZPOCET
| VV |  | Mezisoučet |  | 339.5 | [13 empty] | VV | 2 | 3 | True | 0 | ROZPOCET
| VV |  | Součet |  | 525.71 | [13 empty] | VV | 2 | 4 | True | 1 | ROZPOCET
38 | M | 59217031 | obrubník betonový silniční 1000x150x250mm | m | 119.112 |  | 0 | CS ÚRS 2020 01 |  |  | základní |  | 0 | 0.08 | 9.529 | 0 | 0 | 8 | M | 2 |  |  |  | ROZPOCET | 0 | 0 | 0 | 0 | 0 | 1 | 0 | 4 | -2065748241
| VV |  | "délka obrubníku chodníku 0,40383-0,88745" 14,66+4,82+6,64+1,91+2,06+0,97+3,66+3,69+2,68+2,24+3,7+2,12+0,76+2,26-26,03 |  | 26.14 | [13 empty] | VV | 2 | 2 | True | 0 | ROZPOCET
| VV |  | "délka obrubníku chodníku 0,40383-0,88745" 3,46+10,15+1,19-1,19 |  | 13.61 | [13 empty] | VV | 2 | 2 | True | 0 | ROZPOCET
| VV |  | "délka obrubníku chodníku 0,88745 - 1,27202" 31,76+35,07+7,04+6,58+9,54+12,9+0,42+0,94+10,09+4,9-45,55 |  | 73.69 | [13 empty] | VV | 2 | 2 | True | 0 | ROZPOCET
| VV |  | Součet |  | 113.44 | [13 empty] | VV | 2 | 4 | True | 1 | ROZPOCET
| VV |  | 113,44*1,05 'Přepočtené koeficientem množství |  | 119.112 | [13 empty] | VV | 2 | 2 | False | 1 | ROZPOCET
39 | M | 59217029 | obrubník betonový silniční nájezdový 1000x150x150mm | m | 334.772 |  | 0 | CS ÚRS 2020 01 |  |  | základní |  | 0 | 0.0483 | 16.1695 | 0 | 0 | 8 | M | 2 |  |  |  | ROZPOCET | 0 | 0 | 0 | 0 | 0 | 1 | 0 | 4 | -36666677
| VV |  | "délka obrubníku chodníku 0,000-0,40383" 10,63+10,59+8,58+11,28+10,42+10,22+11,04+9,89+11,37+10,88+8,08+5,59+9,63+9,63+8,58+16,15+8,88 |  | 171.44 | [13 empty] | VV | 2 | 2 | True | 0 | ROZPOCET
| VV |  | "délka obrubníku chodníku 0,40383-0,88745"10,83+8,61+13,97+14,55+11,67-2,4-5,25 |  | 51.98 | [13 empty] | VV | 2 | 2 | True | 0 | ROZPOCET
| VV |  | "délka obrubníku chodníku 0,88745-1,27202"5,87+10,03+6,69+9,71+14,42+11,39+11,9+8,77+10,1+9,38+10,17-3,25-3,22-3,34-3,21 |  | 95.41 | [13 empty] | VV | 2 | 2 | True | 0 | ROZPOCET
| VV |  | Součet |  | 318.83 | [13 empty] | VV | 2 | 4 | True | 1 | ROZPOCET
| VV |  | 318,83*1,05 'Přepočtené koeficientem množství |  | 334.772 | [13 empty] | VV | 2 | 2 | False | 1 | ROZPOCET
40 | M | 59217035 | obrubník betonový obloukový vnější 780x150x250mm | m | 98.112 |  | 0 | CS ÚRS 2020 01 |  |  | základní |  | 0 | 0.061 | 5.9848 | 0 | 0 | 8 | M | 2 |  |  |  | ROZPOCET | 0 | 0 | 0 | 0 | 0 | 1 | 0 | 4 | 1676053748
| VV |  | "délka obrubníku R1 0,000-0,40383" 0,66+0,99+0,86+0,86+1,06+1,06 |  | 5.49 | [13 empty] | VV | 2 | 2 | True | 0 | ROZPOCET
| VV |  | "délka obrubníku R2 0,000-0,40383" 2,42+0,5+0,5 |  | 3.42 | [13 empty] | VV | 2 | 2 | True | 0 | ROZPOCET
| VV |  | "délka obrubníku R3 0,000-0,40383" 3,84 |  | 3.84 | [13 empty] | VV | 2 | 2 | True | 0 | ROZPOCET
| VV |  | "délka obrubníku R5 0,000-0,40383" 9,56 |  | 9.56 | [13 empty] | VV | 2 | 2 | True | 0 | ROZPOCET
| VV |  | "délka obrubníku R6 0,000-0,40383" 3,72 |  | 3.72 | [13 empty] | VV | 2 | 2 | True | 0 | ROZPOCET
| VV |  | Mezisoučet |  | 26.03 | [13 empty] | VV | 2 | 3 | True | 0 | ROZPOCET
| VV |  | "délka obrubníku R1 0,40383-0,88745"0,58+0,61 |  | 1.19 | [13 empty] | VV | 2 | 2 | True | 0 | ROZPOCET
| VV |  | "délka obrubníku R2 0,40383-0,88745"5,25 |  | 5.25 | [13 empty] | VV | 2 | 2 | True | 0 | ROZPOCET
| VV |  | "délka obrubníku R3 0,40383-0,88745"2,4 |  | 2.4 | [13 empty] | VV | 2 | 2 | True | 0 | ROZPOCET
| VV |  | Mezisoučet |  | 8.84 | [13 empty] | VV | 2 | 3 | True | 0 | ROZPOCET
| VV |  | "délka obrubníku R1 0,88745-1,27202"0,85+0,85+2,32+1,13 |  | 5.15 | [13 empty] | VV | 2 | 2 | True | 0 | ROZPOCET
| VV |  | "délka obrubníku R2 0,88745-1,27202"1,89 |  | 1.89 | [13 empty] | VV | 2 | 2 | True | 0 | ROZPOCET
| VV |  | "délka obrubníku R3 0,88745-1,27202"2,69+2,32+1,8+3,19+3,19 |  | 13.19 | [13 empty] | VV | 2 | 2 | True | 0 | ROZPOCET
| VV |  | "délka obrubníku R4,5 0,88745-1,27202"8,4 |  | 8.4 | [13 empty] | VV | 2 | 2 | True | 0 | ROZPOCET
| VV |  | "délka obrubníku R6,28 0,88745-1,27202"7,56 |  | 7.56 | [13 empty] | VV | 2 | 2 | True | 0 | ROZPOCET
| VV |  | "délka obrubníku R7 0,88745-1,27202"11,57+10,81 |  | 22.38 | [13 empty] | VV | 2 | 2 | True | 0 | ROZPOCET
| VV |  | Mezisoučet |  | 58.57 | [13 empty] | VV | 2 | 3 | True | 0 | ROZPOCET
| VV |  | Součet |  | 93.44 | [13 empty] | VV | 2 | 4 | True | 1 | ROZPOCET
| VV |  | 93,44*1,05 'Přepočtené koeficientem množství |  | 98.112 | [13 empty] | VV | 2 | 2 | False | 1 | ROZPOCET
41 | K | 916241213 | Osazení obrubníku kamenného stojatého s boční opěrou do lože z betonu prostého | m | 175.52 |  | 0 |  |  |  | základní |  | 0 | 0.14067 | 24.6904 | 0 | 0 | 4 | K | 2 |  |  |  | ROZPOCET | 0 | 0 | 0 | 0 | 0 | 1 | 0 | 4 | 608238245
| VV |  | "délka obrubníku chodníku 0-0,40383" 4,18+3,83+4,18+3 |  | 15.19 | [13 empty] | VV | 2 | 2 | True | 0 | ROZPOCET
| VV |  | "délka obrubníku chodníku 0,40383-0,88745"7,22+21,61+9,43+6,65+8,43+9 |  | 62.34 | [13 empty] | VV | 2 | 2 | True | 0 | ROZPOCET
| VV |  | "délka obrubníku chodníku 0,88745 - 1,27202"5,34+10,71+5,12 |  | 21.17 | [13 empty] | VV | 2 | 2 | True | 0 | ROZPOCET
| VV |  | Mezisoučet |  | 98.7 | [13 empty] | VV | 2 | 3 | True | 0 | ROZPOCET
| VV |  | "délka obrubníku chodníku 0,40383-0,88745"10,19+16,41+14,36 |  | 40.96 | [13 empty] | VV | 2 | 2 | True | 0 | ROZPOCET
| VV |  | "délka obrubníku chodníku 0,88745-1,27202"35,86 |  | 35.86 | [13 empty] | VV | 2 | 2 | True | 0 | ROZPOCET
| VV |  | Mezisoučet |  | 76.82 | [13 empty] | VV | 2 | 3 | True | 0 | ROZPOCET
| VV |  | Součet |  | 175.52 | [13 empty] | VV | 2 | 4 | True | 1 | ROZPOCET
42 | M | 58380004 | obrubník kamenný žulový přímý 250x200mm | m | 78.962 |  | 0 | CS ÚRS 2020 01 |  |  | základní |  | 0 | 0.125 | 9.8703 | 0 | 0 | 8 | M | 2 |  |  |  | ROZPOCET | 0 | 0 | 0 | 0 | 0 | 1 | 0 | 4 | 1135951767
| VV |  | "délka obrubníku chodníku 0-0,40383" 4,18+3,83+4,18+3 |  | 15.19 | [13 empty] | VV | 2 | 2 | True | 0 | ROZPOCET
| VV |  | "délka obrubníku chodníku 0,40383-0,88745"7,22+21,61+9,43+6,65+8,43+9 |  | 62.34 | [13 empty] | VV | 2 | 2 | True | 0 | ROZPOCET
| VV |  | "délka obrubníku chodníku 0,88745 - 1,27202"5,34+10,71+5,12 |  | 21.17 | [13 empty] | VV | 2 | 2 | True | 0 | ROZPOCET
| VV |  | "- délka obrubníku oblého"-(4,84+3,54+12,14) |  | -20.52 | [13 empty] | VV | 2 | 2 | True | 0 | ROZPOCET
| VV |  | Součet |  | 78.18 | [13 empty] | VV | 2 | 4 | True | 1 | ROZPOCET
| VV |  | 78,18*1,01 'Přepočtené koeficientem množství |  | 78.962 | [13 empty] | VV | 2 | 2 | False | 1 | ROZPOCET
43 | M | 58380002 | obrubník kamenný žulový přímý 320x240mm | m | 42.567 |  | 0 | CS ÚRS 2020 01 |  |  | základní |  | 0 | 0.2 | 8.5134 | 0 | 0 | 8 | M | 2 |  |  |  | ROZPOCET | 0 | 0 | 0 | 0 | 0 | 1 | 0 | 4 | 672551988
| VV |  | "délka obrubníku chodníku 0,40383-0,88745"10,19+16,41+14,36 |  | 40.96 | [13 empty] | VV | 2 | 2 | True | 0 | ROZPOCET
| VV |  | "délka obrubníku chodníku 0,88745-1,27202"35,86 |  | 35.86 | [13 empty] | VV | 2 | 2 | True | 0 | ROZPOCET
| VV |  | "- délka obrubníku oblého"-(7,69+28,59) |  | -36.28 | [13 empty] | VV | 2 | 2 | True | 0 | ROZPOCET
| VV |  | Součet |  | 40.54 | [13 empty] | VV | 2 | 4 | True | 1 | ROZPOCET
| VV |  | 40,54*1,05 'Přepočtené koeficientem množství |  | 42.567 | [13 empty] | VV | 2 | 2 | False | 1 | ROZPOCET
44 | M | 58380424 | obrubník kamenný žulový obloukový R 1-3m 250x200mm | m | 5.082 |  | 0 | CS ÚRS 2020 01 |  |  | základní |  | 0 | 0.125 | 0.63525 | 0 | 0 | 8 | M | 2 |  |  |  | ROZPOCET | 0 | 0 | 0 | 0 | 0 | 1 | 0 | 4 | -572914511
| VV |  | "délka obrubníku" 2,69+2,15 |  | 4.84 | [13 empty] | VV | 2 | 2 | True | 1 | ROZPOCET
| VV |  | 4,84*1,05 'Přepočtené koeficientem množství |  | 5.082 | [13 empty] | VV | 2 | 2 | False | 1 | ROZPOCET
45 | M | 58380420 | obrubník kamenný žulový obloukový R 1-3m 320x240mm | m | 8.075 |  | 0 | CS ÚRS 2020 01 |  |  | základní |  | 0 | 0.2 | 1.615 | 0 | 0 | 8 | M | 2 |  |  |  | ROZPOCET | 0 | 0 | 0 | 0 | 0 | 1 | 0 | 4 | 1305444837
| VV |  | "délka obrubníku" 1,42+1,57+1,56+3,14 |  | 7.69 | [13 empty] | VV | 2 | 2 | True | 1 | ROZPOCET
| VV |  | 7,69*1,05 'Přepočtené koeficientem množství |  | 8.075 | [13 empty] | VV | 2 | 2 | False | 1 | ROZPOCET
46 | M | 58380434 | obrubník kamenný žulový obloukový R 3-5m 250x200mm | m | 3.717 |  | 0 | CS ÚRS 2020 01 |  |  | základní |  | 0 | 0.125 | 0.46463 | 0 | 0 | 8 | M | 2 |  |  |  | ROZPOCET | 0 | 0 | 0 | 0 | 0 | 1 | 0 | 4 | 661096685
| VV |  | "délka obrubníku" 2,36+1,18 |  | 3.54 | [13 empty] | VV | 2 | 2 | True | 1 | ROZPOCET
| VV |  | 3,54*1,05 'Přepočtené koeficientem množství |  | 3.717 | [13 empty] | VV | 2 | 2 | False | 1 | ROZPOCET
47 | M | 58380444 | obrubník kamenný žulový obloukový R 5-10m 250x200mm | m | 12.747 |  | 0 | CS ÚRS 2020 01 |  |  | základní |  | 0 | 0.125 | 1.5934 | 0 | 0 | 8 | M | 2 |  |  |  | ROZPOCET | 0 | 0 | 0 | 0 | 0 | 1 | 0 | 4 | -749777798
| VV |  | "délka obrubníku" 9,43+2,71 |  | 12.14 | [13 empty] | VV | 2 | 2 | True | 1 | ROZPOCET
| VV |  | 12,14*1,05 'Přepočtené koeficientem množství |  | 12.747 | [13 empty] | VV | 2 | 2 | False | 1 | ROZPOCET
48 | M | 58380440 | obrubník kamenný žulový obloukový R 5-10m 320x240mm | m | 30.02 |  | 0 | CS ÚRS 2020 01 |  |  | základní |  | 0 | 0.2 | 6.004 | 0 | 0 | 8 | M | 2 |  |  |  | ROZPOCET | 0 | 0 | 0 | 0 | 0 | 1 | 0 | 4 | -1045455752
| VV |  | "délka obrubníku" 14,17+14,42 |  | 28.59 | [13 empty] | VV | 2 | 2 | True | 1 | ROZPOCET
| VV |  | 28,59*1,05 'Přepočtené koeficientem množství |  | 30.02 | [13 empty] | VV | 2 | 2 | False | 1 | ROZPOCET
49 | K | 919726121 | Geotextilie pro ochranu, separaci a filtraci netkaná měrná hmotnost do 200 g/m2 | m2 | 1407.313 |  | 0 | CS ÚRS 2020 01 |  |  | základní |  | 0 | 0.00036 | 0.50663 | 0 | 0 | 4 | K | 2 |  |  |  | ROZPOCET | 0 | 0 | 0 | 0 | 0 | 1 | 0 | 4 | -2100646752
| VV |  | "plocha rozšířené komunikace" 1279,375 |  | 1279.375 | [13 empty] | VV | 2 | 2 | True | 1 | ROZPOCET
| VV |  | 1279,375*1,1 'Přepočtené koeficientem množství |  | 1407.313 | [13 empty] | VV | 2 | 2 | False | 1 | ROZPOCET
| D | 997 | Přesun sutě |  |  |  | 0 | [5 empty] | 0 |  | 0 |  | 0 | 1 | D | 1 |  |  |  | ROZPOCET | [6 empty] | 0
50 | K | 997221571 | Vodorovná doprava vybouraných hmot do 1 km | t | 659.079 |  | 0 | CS ÚRS 2020 01 |  |  | základní |  | 0 | 0 | 0 | 0 | 0 | 4 | K | 2 |  |  |  | ROZPOCET | 0 | 0 | 0 | 0 | 0 | 1 | 0 | 4 | 259013817
51 | K | 997221579 | Příplatek ZKD 1 km u vodorovné dopravy vybouraných hmot | t | 778.371 |  | 0 | CS ÚRS 2020 01 |  |  | základní |  | 0 | 0 | 0 | 0 | 0 | 4 | K | 2 |  |  |  | ROZPOCET | 0 | 0 | 0 | 0 | 0 | 1 | 0 | 4 | 27797273
| P |  | Poznámka k položce: uložení na skládku Sušice (12 km) | [15 empty] | P | 2
| VV |  | "odpad frézování" 70,761 |  | 70.761 | [13 empty] | VV | 2 | 2 | True | 1 | ROZPOCET
| VV |  | 70,761*11 'Přepočtené koeficientem množství |  | 778.371 | [13 empty] | VV | 2 | 2 | False | 1 | ROZPOCET
52 | K | 997221579 | Příplatek ZKD 1 km u vodorovné dopravy vybouraných hmot | t | 8026.92 |  | 0 | CS ÚRS 2020 01 |  |  | základní |  | 0 | 0 | 0 | 0 | 0 | 4 | K | 2 |  |  |  | ROZPOCET | 0 | 0 | 0 | 0 | 0 | 1 | 0 | 4 | 90659046
| P |  | Poznámka k položce: uložení na skládku Vodňany (67km) | [15 empty] | P | 2
| VV |  | "odstranění živice" 121,62 |  | 121.62 | [13 empty] | VV | 2 | 2 | True | 1 | ROZPOCET
| VV |  | 121,62*66 'Přepočtené koeficientem množství |  | 8026.92 | [13 empty] | VV | 2 | 2 | False | 1 | ROZPOCET
53 | K | 997221579 | Příplatek ZKD 1 km u vodorovné dopravy vybouraných hmot | t | 2333.49 |  | 0 | CS ÚRS 2020 01 |  |  | základní |  | 0 | 0 | 0 | 0 | 0 | 4 | K | 2 |  |  |  | ROZPOCET | 0 | 0 | 0 | 0 | 0 | 1 | 0 | 4 | -437014545
| P |  | Poznámka k položce: uložení na skládku Závlekov (6km) | [15 empty] | P | 2
| VV |  | "zbývající odpad"659,079-70,761-121,62 |  | 466.698 | [13 empty] | VV | 2 | 2 | True | 1 | ROZPOCET
| VV |  | 466,698*5 'Přepočtené koeficientem množství |  | 2333.49 | [13 empty] | VV | 2 | 2 | False | 1 | ROZPOCET
54 | K | 997221615 | Poplatek za uložení na skládce (skládkovné) stavebního odpadu betonového kód odpadu 17 01 01 | t | 25.776 |  | 0 | CS ÚRS 2020 01 |  |  | základní |  | 0 | 0 | 0 | 0 | 0 | 4 | K | 2 |  |  |  | ROZPOCET | 0 | 0 | 0 | 0 | 0 | 1 | 0 | 4 | 593344894
| VV |  | 16,945+3,031+5,8 |  | 25.776 | [13 empty] | VV | 2 | 2 | True | 1 | ROZPOCET
55 | K | 997221645R00 | Poplatek za uložení na skládce (skládkovné) odpadu asfaltového s dehtem kód odpadu 17 03 01 N | t | 121.62 |  | 0 |  |  |  | základní |  | 0 | 0 | 0 | 0 | 0 | 4 | K | 2 |  |  |  | ROZPOCET | 0 | 0 | 0 | 0 | 0 | 1 | 0 | 4 | 312779251
56 | K | 997221655 | Poplatek za uložení na skládce (skládkovné) zeminy a kamení kód odpadu 17 05 04 | t | 428.4 |  | 0 |  |  |  | základní |  | 0 | 0 | 0 | 0 | 0 | 4 | K | 2 |  |  |  | ROZPOCET | 0 | 0 | 0 | 0 | 0 | 1 | 0 | 4 | 1712614359
| D | 998 | Přesun hmot |  |  |  | 0 | [5 empty] | 0 |  | 0 |  | 0 | 1 | D | 1 |  |  |  | ROZPOCET | [6 empty] | 0
57 | K | 998223011 | Přesun hmot pro pozemní komunikace s krytem dlážděným | t | 446.772 |  | 0 | CS ÚRS 2020 01 |  |  | základní |  | 0 | 0 | 0 | 0 | 0 | 4 | K | 2 |  |  |  | ROZPOCET | 0 | 0 | 0 | 0 | 0 | 1 | 0 | 4 | 316441256
| VV |  | 31,407+9,564+0,6+2,732+9,073+13,529+50,505+21,813+69,949+237,6 |  | 446.772 | [13 empty] | VV | 2 | 2 | True | 1 | ROZPOCET
58 | K | 998225111 | Přesun hmot pro pozemní komunikace s krytem z kamene, monolitickým betonovým nebo živičným | t | 2422.574 |  | 0 | CS ÚRS 2020 01 |  |  | základní |  | 0 | 0 | 0 | 0 | 0 | 4 | K | 2 |  |  |  | ROZPOCET | 0 | 0 | 0 | 0 | 0 | 1 | 0 | 4 | -552477505
| VV |  | 2869,346-446,772 |  | 2422.574 | [13 empty] | VV | 2 | 2 | True | 1 | ROZPOCET

## SO 201 - Stabilizace břeh...
[9 empty] | >> skryté sloupce << | [9 empty] | {56a3d65a-6182-4293-bd15-51e8afc90ee7}
2
| KRYCÍ LIST SOUPISU PRACÍ | [8 empty] | v --- níže se nacházejí doplnkové a pomocné údaje k sestavám --- v | [8 empty] | False
Stavba:
II/187 - Kolínec průtah
Objekt:
SO 201 - Stabilizace břehu potoka
| KSO: |  | 822 |  |  | CC-CZ:
| Místo: |  | Kolínec |  |  | Datum: | 17. 2. 2021
| Zadavatel: |  |  |  |  | IČ: | 720 53 119
|  | SÚS Plzeňského kraje, Škroupova 18, 30613 Plzeň |  |  |  | DIČ:
| Uchazeč: |  |  |  |  | IČ: | Vyplň údaj
|  | Vyplň údaj |  |  |  | DIČ: | Vyplň údaj
| Projektant: |  |  |  |  | IČ: | 281 45 968
|  | Ing. arch. Martin Jirovský Ph.D, MBA |  |  |  | DIČ:
| Zpracovatel: |  |  |  |  | IČ: | 281 45 968
|  | Centrum služeb Staré město; Stejskalová Petra |  |  |  | DIČ:
Poznámka:
| Cena bez DPH | [5 empty] | 0
|  |  | Základ daně |  |  | Sazba daně | Výše daně
| DPH | základní | 0 |  |  | 21% | 0
|  | snížená | 0 |  |  | 15% | 0
|  | zákl. přenesená | 0 |  |  | 21% | 0
|  | sníž. přenesená | 0 |  |  | 15% | 0
|  | nulová | 0 |  |  | 0% | 0
| Cena s DPH |  |  | v | CZK |  | 0
| Projektant |  |  | Zpracovatel
| Datum a podpis: |  | Razítko | Datum a podpis: |  |  | Razítko
| Objednavatel |  |  | Uchazeč
| Datum a podpis: |  | Razítko | Datum a podpis: |  |  | Razítko
REKAPITULACE ČLENĚNÍ SOUPISU PRACÍ
Stavba:
II/187 - Kolínec průtah
Objekt:
SO 201 - Stabilizace břehu potoka
Místo: |  |  | Kolínec |  |  | Datum: | 17. 2. 2021
Zadavatel: |  |  | SÚS Plzeňského kraje, Škroupova 18, 30613 Plzeň |  |  | Projektant: | Ing. arch. Martin Jirovský Ph.D, MBA
Uchazeč: |  |  | Vyplň údaj |  |  | Zpracovatel: | Centrum služeb Staré město; Stejskalová Petra
Kód dílu - Popis | [6 empty] | Cena celkem [CZK]
Náklady ze soupisu prací | [6 empty] | 0 | [12 empty] | -1
| HSV - Práce a dodávky HSV | [5 empty] | 0
| 1 - Zemní práce | [5 empty] | 0
| 2 - Zakládání | [5 empty] | 0
| 3 - Svislé a kompletní konstrukce | [5 empty] | 0
| 4 - Vodorovné konstrukce | [5 empty] | 0
| 9 - Ostatní konstrukce a práce, bourání | [5 empty] | 0
| 998 - Přesun hmot | [5 empty] | 0
| PSV - Práce a dodávky PSV | [5 empty] | 0
| 711 - Izolace proti vodě, vlhkosti a plynům | [5 empty] | 0
SOUPIS PRACÍ
Stavba:
II/187 - Kolínec průtah
Objekt:
SO 201 - Stabilizace břehu potoka
Místo: |  |  | Kolínec |  |  | Datum: | 17. 2. 2021
Zadavatel: |  |  | SÚS Plzeňského kraje, Škroupova 18, 30613 Plzeň |  |  | Projektant: | Ing. arch. Martin Jirovský Ph.D, MBA
Uchazeč: |  |  | Vyplň údaj |  |  | Zpracovatel: | Centrum služeb Staré město; Stejskalová Petra
PČ | Typ | Kód | Popis | MJ | Množství | J.cena [CZK] | Cena celkem [CZK] | Cenová soustava |  |  | DPH | J. Nh [h] | Nh celkem [h] | J. hmotnost [t] | Hmotnost celkem [t] | J. suť [t] | Suť Celkem [t]
Náklady soupisu celkem | [6 empty] | 0 | [5 empty] | 0 |  | 595.2726 |  | 0 |  | D | -1 | [10 empty] | 0
| D | HSV | Práce a dodávky HSV |  |  |  | 0 | [5 empty] | 0 |  | 594.2673 |  | 0 | 1 | D | 0 |  |  |  | ROZPOCET | [6 empty] | 0
| D | 1 | Zemní práce |  |  |  | 0 | [5 empty] | 0 |  | 2.4166 |  | 0 | 1 | D | 1 |  |  |  | ROZPOCET | [6 empty] | 0
1 | K | 115101202 | Čerpání vody na dopravní výšku do 10 m průměrný přítok do 1000 l/min | hod | 150 |  | 0 | CS ÚRS 2020 01 |  |  | základní |  | 0 | 4e-05 | 0.006 | 0 | 0 | 4 | K | 2 |  |  |  | ROZPOCET | 0 | 0 | 0 | 0 | 0 | 1 | 0 | 4 | -321565940
2 | K | 115101302 | Pohotovost čerpací soupravy pro dopravní výšku do 10 m přítok do 1000 l/min | den | 100 |  | 0 | CS ÚRS 2020 01 |  |  | základní |  | 0 | 0 | 0 | 0 | 0 | 4 | K | 2 |  |  |  | ROZPOCET | 0 | 0 | 0 | 0 | 0 | 1 | 0 | 4 | -552359255
3 | K | 121151113 | Sejmutí ornice plochy do 500 m2 tl vrstvy do 200 mm strojně | m2 | 165.95 |  | 0 | CS ÚRS 2020 01 |  |  | základní |  | 0 | 0 | 0 | 0 | 0 | 4 | K | 2 |  |  |  | ROZPOCET | 0 | 0 | 0 | 0 | 0 | 1 | 0 | 4 | -1460733247
| VV |  | "dle bilance zemncíh prací" 165,95 |  | 165.95 | [13 empty] | VV | 2 | 2 | True | 1 | ROZPOCET
4 | K | 122351104 | Odkopávky a prokopávky nezapažené v hornině třídy těžitelnosti II, skupiny 4 objem do 500 m3 strojně | m3 | 324.324 |  | 0 | CS ÚRS 2020 01 |  |  | základní |  | 0 | 0 | 0 | 0 | 0 | 4 | K | 2 |  |  |  | ROZPOCET | 0 | 0 | 0 | 0 | 0 | 1 | 0 | 4 | -2108828903
| VV |  | "plocha žel. zdí*rozšířená 8%*hloubka výkopku" (29*1,08*3,9)+(48*1,08*3,9) |  | 324.324 | [13 empty] | VV | 2 | 2 | True | 1 | ROZPOCET
5 | K | 138511201 | Dolamování hloubených vykopávek rýh ve vrstvě tl do 500 mm v hornině třídy těžitelnosti III, skupiny 6 | m3 | 58.212 |  | 0 | CS ÚRS 2020 01 |  |  | základní |  | 0 | 0 | 0 | 0 | 0 | 4 | K | 2 |  |  |  | ROZPOCET | 0 | 0 | 0 | 0 | 0 | 1 | 0 | 4 | 388942888
| P |  | Poznámka k položce: odtěžení lomového kamene | [15 empty] | P | 2
| VV |  | "plocha žel. zdí*rozšířená 8%*hloubka výkopku" (29*1,08*0,7)+(48*1,08*0,7) |  | 58.212 | [13 empty] | VV | 2 | 2 | True | 1 | ROZPOCET
6 | K | 153191112 | Zřízení variabilního pažení výkopu ocelovým ohlubňovým rámem se štětovnicemi plochy přes 30 m2 | m2 | 486 |  | 0 | CS ÚRS 2020 01 |  |  | základní |  | 0 | 0.00496 | 2.4106 | 0 | 0 | 4 | K | 2 |  |  |  | ROZPOCET | 0 | 0 | 0 | 0 | 0 | 1 | 0 | 4 | 1680882268
| VV |  | "délka*výška" (29+2+2+29)*3+(48*2+2+2)*3 |  | 486 | [13 empty] | VV | 2 | 2 | True | 1 | ROZPOCET
7 | K | 162351103 | Vodorovné přemístění do 500 m výkopku/sypaniny z horniny třídy těžitelnosti I, skupiny 1 až 3 | m3 | 33.19 |  | 0 | CS ÚRS 2020 01 |  |  | základní |  | 0 | 0 | 0 | 0 | 0 | 4 | K | 2 |  |  |  | ROZPOCET | 0 | 0 | 0 | 0 | 0 | 1 | 0 | 4 | -114457987
| VV |  | "ornice uložená na deponii" 165,95*0,20 |  | 33.19 | [13 empty] | VV | 2 | 2 | True | 1 | ROZPOCET
8 | K | 162751137 | Vodorovné přemístění do 10000 m výkopku/sypaniny z horniny třídy těžitelnosti II, skupiny 4 a 5 | m3 | 201.124 |  | 0 | CS ÚRS 2020 01 |  |  | základní |  | 0 | 0 | 0 | 0 | 0 | 4 | K | 2 |  |  |  | ROZPOCET | 0 | 0 | 0 | 0 | 0 | 1 | 0 | 4 | 901477844
| P |  | Poznámka k položce: uložení na skládku Závlekov (6km) | [15 empty] | P | 2
| VV |  | "zemina výkopu na skládku" 324,324-123,2 |  | 201.124 | [13 empty] | VV | 2 | 2 | True | 1 | ROZPOCET
9 | K | 171201221 | Poplatek za uložení na skládce (skládkovné) zeminy a kamení kód odpadu 17 05 04 | t | 402.248 |  | 0 | CS ÚRS 2020 01 |  |  | základní |  | 0 | 0 | 0 | 0 | 0 | 4 | K | 2 |  |  |  | ROZPOCET | 0 | 0 | 0 | 0 | 0 | 1 | 0 | 4 | -636129378
| VV |  | 201,124*2 'Přepočtené koeficientem množství |  | 402.248 | [13 empty] | VV | 2 | 2 | False | 1 | ROZPOCET
10 | K | 174151101 | Zásyp jam, šachet rýh nebo kolem objektů sypaninou se zhutněním | m3 | 123.2 |  | 0 | CS ÚRS 2020 01 |  |  | základní |  | 0 | 0 | 0 | 0 | 0 | 4 | K | 2 |  |  |  | ROZPOCET | 0 | 0 | 0 | 0 | 0 | 1 | 0 | 4 | -410969966
| VV |  | "plocha žel. zdí*výška zásypu" (29*1,6)+(48*1,6) |  | 123.2 | [13 empty] | VV | 2 | 2 | True | 1 | ROZPOCET
11 | K | 181951114 | Úprava pláně v hornině třídy těžitelnosti II, skupiny 4 a 5 se zhutněním | m2 | 141.372 |  | 0 | CS ÚRS 2020 01 |  |  | základní |  | 0 | 0 | 0 | 0 | 0 | 4 | K | 2 |  |  |  | ROZPOCET | 0 | 0 | 0 | 0 | 0 | 1 | 0 | 4 | -1890063760
| VV |  | "délka*šířka*rozšíření 8 % žel. zdí" (29+48)*1,7*1,08 |  | 141.372 | [13 empty] | VV | 2 | 2 | True | 1 | ROZPOCET
| D | 2 | Zakládání |  |  |  | 0 | [5 empty] | 0 |  | 459.1108 |  | 0 | 1 | D | 1 |  |  |  | ROZPOCET | [6 empty] | 0
12 | K | 211971110 | Zřízení opláštění žeber nebo trativodů geotextilií v rýze nebo zářezu sklonu do 1:2 | m2 | 80 |  | 0 | CS ÚRS 2020 01 |  |  | základní |  | 0 | 0.00017 | 0.0136 | 0 | 0 | 4 | K | 2 |  |  |  | ROZPOCET | 0 | 0 | 0 | 0 | 0 | 1 | 0 | 4 | -2014380062
| P |  | Poznámka k položce: napojení drenáže | [15 empty] | P | 2
| VV |  | "délka*šířka trativodu" 80*1 |  | 80 | [13 empty] | VV | 2 | 2 | True | 1 | ROZPOCET
13 | M | 69311083 | geotextilie netkaná separační, ochranná, filtrační, drenážní PP 600g/m2 | m2 | 88 |  | 0 | CS ÚRS 2020 01 |  |  | základní |  | 0 | 0.0006 | 0.0528 | 0 | 0 | 8 | M | 2 |  |  |  | ROZPOCET | 0 | 0 | 0 | 0 | 0 | 1 | 0 | 4 | -656942153
| VV |  | 80*1,1 'Přepočtené koeficientem množství |  | 88 | [13 empty] | VV | 2 | 2 | False | 1 | ROZPOCET
14 | K | 212751134 | Trativod z drenážních trubek flexibilních PVC-U SN 4 neperforovaná včetně lože otevřený výkop DN 100 pro meliorace | m | 73.2 |  | 0 | CS ÚRS 2020 01 |  |  | základní |  | 0 | 0.20436 | 14.9592 | 0 | 0 | 4 | K | 2 |  |  |  | ROZPOCET | 0 | 0 | 0 | 0 | 0 | 1 | 0 | 4 | -1294864659
| VV |  | "délka trativodu" (20*1,1+32*1,6) |  | 73.2 | [13 empty] | VV | 2 | 2 | True | 1 | ROZPOCET
15 | K | 212752402 | Trativod z drenážních trubek korugovaných PE-HD SN 8 perforace 360° včetně lože otevřený výkop DN 150 pro liniové stavby | m | 80 |  | 0 | CS ÚRS 2020 01 |  |  | základní |  | 0 | 0.27411 | 21.9288 | 0 | 0 | 4 | K | 2 |  |  |  | ROZPOCET | 0 | 0 | 0 | 0 | 0 | 1 | 0 | 4 | -1038304922
| VV |  | "délka trativodu" (30+50) |  | 80 | [13 empty] | VV | 2 | 2 | True | 1 | ROZPOCET
16 | K | 271532211 | Podsyp pod základové konstrukce se zhutněním z hrubého kameniva frakce 32 až 63 mm | m3 | 14.137 |  | 0 | CS ÚRS 2020 01 |  |  | základní |  | 0 | 2.16 | 30.5359 | 0 | 0 | 4 | K | 2 |  |  |  | ROZPOCET | 0 | 0 | 0 | 0 | 0 | 1 | 0 | 4 | -95595165
| VV |  | "délka*šířka*rozšíření 8 % žel. zdí*výška lože" (29+48)*1,7*1,08*0,1 |  | 14.137 | [13 empty] | VV | 2 | 2 | True | 1 | ROZPOCET
17 | K | 274313511 | Základové pásy z betonu tř. C 12/15 | m3 | 8.482 |  | 0 | CS ÚRS 2020 01 |  |  | základní |  | 0 | 2.2563 | 19.1383 | 0 | 0 | 4 | K | 2 |  |  |  | ROZPOCET | 0 | 0 | 0 | 0 | 0 | 1 | 0 | 4 | -577932445
| VV |  | "délka*šířka*rozšíření 8 % žel. zdí*výška zákl. pasů podkladní" (29+48)*1,7*1,08*0,06 |  | 8.482 | [13 empty] | VV | 2 | 2 | True | 1 | ROZPOCET
18 | K | 274321511 | Základové pasy ze ŽB bez zvýšených nároků na prostředí tř. C 25/30 | m3 | 69.6 |  | 0 | CS ÚRS 2020 01 |  |  | základní |  | 0 | 2.4533 | 170.749 | 0 | 0 | 4 | K | 2 |  |  |  | ROZPOCET | 0 | 0 | 0 | 0 | 0 | 1 | 0 | 4 | -466317370
| VV |  | "délka*šířka žel. zdí*výška zákl. pasů" (29*1,2*0,6)+(48*1,45*0,7) |  | 69.6 | [13 empty] | VV | 2 | 2 | True | 1 | ROZPOCET
19 | K | 274351121 | Zřízení bednění základových pasů rovného | m2 | 55.62 |  | 0 | CS ÚRS 2020 01 |  |  | základní |  | 0 | 0.00269 | 0.14962 | 0 | 0 | 4 | K | 2 |  |  |  | ROZPOCET | 0 | 0 | 0 | 0 | 0 | 1 | 0 | 4 | -1067137676
| VV |  | "délka žel. zdí*výška zákl. pasů" (29*0,66)+(48*0,76) |  | 55.62 | [13 empty] | VV | 2 | 2 | True | 1 | ROZPOCET
20 | K | 274351122 | Odstranění bednění základových pasů rovného | m2 | 55.62 |  | 0 | CS ÚRS 2020 01 |  |  | základní |  | 0 | 0 | 0 | 0 | 0 | 4 | K | 2 |  |  |  | ROZPOCET | 0 | 0 | 0 | 0 | 0 | 1 | 0 | 4 | 1728930054
21 | K | 279321347 | Základová zeď ze ŽB bez zvýšených nároků na prostředí tř. C 25/30 bez výztuže | m3 | 77.454 |  | 0 | CS ÚRS 2020 01 |  |  | základní |  | 0 | 2.4533 | 190.0171 | 0 | 0 | 4 | K | 2 |  |  |  | ROZPOCET | 0 | 0 | 0 | 0 | 0 | 1 | 0 | 4 | -1279410759
| VV |  | "délka*šířka*výška stěny" (29*0,62*1,3)+(25*0,80*1,55+12*0,8*1,35+11*0,8*1,15) |  | 77.454 | [13 empty] | VV | 2 | 2 | True | 1 | ROZPOCET
22 | K | 279351311 | Zřízení jednostranného bednění základových zdí | m2 | 105.3 |  | 0 | CS ÚRS 2020 01 |  |  | základní |  | 0 | 0.00346 | 0.36434 | 0 | 0 | 4 | K | 2 |  |  |  | ROZPOCET | 0 | 0 | 0 | 0 | 0 | 1 | 0 | 4 | -684249687
| VV |  | "délka*výška stěny" (29*1,3)+(25*1,55+12*1,35+11*1,15) |  | 105.3 | [13 empty] | VV | 2 | 2 | True | 1 | ROZPOCET
23 | K | 279351312 | Odstranění jednostranného bednění základových zdí | m2 | 105.3 |  | 0 | CS ÚRS 2020 01 |  |  | základní |  | 0 | 0 | 0 | 0 | 0 | 4 | K | 2 |  |  |  | ROZPOCET | 0 | 0 | 0 | 0 | 0 | 1 | 0 | 4 | 1199970919
24 | K | 279361821R00 | Výztuž základů pasů z betonářské oceli 10 505 (R) nebo BSt 500 + výztuž základových zdí nosných betonářskou ocelí 10 505 | t | 10.581 |  | 0 |  |  |  | základní |  | 0 | 1.0587 | 11.2022 | 0 | 0 | 4 | K | 2 |  |  |  | ROZPOCET | 0 | 0 | 0 | 0 | 0 | 1 | 0 | 4 | 1992488143
| VV |  | "viz. C 2.2.03" 3756,8/1000 |  | 3.757 | [13 empty] | VV | 2 | 2 | True | 0 | ROZPOCET
| VV |  | "viz. C 2.2.05" 6824,4/1000 |  | 6.824 | [13 empty] | VV | 2 | 2 | True | 0 | ROZPOCET
| VV |  | Součet |  | 10.581 | [13 empty] | VV | 2 | 4 | True | 1 | ROZPOCET
| D | 3 | Svislé a kompletní konstrukce |  |  |  | 0 | [5 empty] | 0 |  | 114.4832 |  | 0 | 1 | D | 1 |  |  |  | ROZPOCET | [6 empty] | 0
25 | K | 317321018 | Římsy opěrných zdí a valů ze ŽB tř. C 30/37 | m3 | 12.053 |  | 0 | CS ÚRS 2020 01 |  |  | základní |  | 0 | 2.4706 | 29.7778 | 0 | 0 | 4 | K | 2 |  |  |  | ROZPOCET | 0 | 0 | 0 | 0 | 0 | 1 | 0 | 4 | -2047153651
| VV |  | "délka*šířka*výška římsy" (29*0,95*0,15)+(48*1,1*0,15) |  | 12.053 | [13 empty] | VV | 2 | 2 | True | 1 | ROZPOCET
26 | K | 327211122 | Zdivo opěrných zdí z nepravidelných kamenů na maltu, objem kamene přes 0,02 m3, š spáry do 10 mm | m3 | 31.59 |  | 0 | CS ÚRS 2020 01 |  |  | základní |  | 0 | 2.6814 | 84.7054 | 0 | 0 | 4 | K | 2 |  |  |  | ROZPOCET | 0 | 0 | 0 | 0 | 0 | 1 | 0 | 4 | 1772828283
| VV |  | "délka*šířka*výška stěny" (29*0,3*1,3)+(25*0,3*1,55+12*0,3*1,35+11*0,3*1,15) |  | 31.59 | [13 empty] | VV | 2 | 2 | True | 1 | ROZPOCET
| D | 4 | Vodorovné konstrukce |  |  |  | 0 | [5 empty] | 0 |  | 18.1758 |  | 0 | 1 | D | 1 |  |  |  | ROZPOCET | [6 empty] | 0
27 | K | 452311141 | Podkladní desky z betonu prostého tř. C 16/20 otevřený výkop | m3 | 8.136 |  | 0 | CS ÚRS 2020 01 |  |  | základní |  | 0 | 2.234 | 18.1758 | 0 | 0 | 4 | K | 2 |  |  |  | ROZPOCET | 0 | 0 | 0 | 0 | 0 | 1 | 0 | 4 | -329549587
| VV |  | "délka*šířka*výška desky pod drenáže" 90,4*0,3*0,3 |  | 8.136 | [13 empty] | VV | 2 | 2 | True | 1 | ROZPOCET
| D | 9 | Ostatní konstrukce a práce, bourání |  |  |  | 0 | [5 empty] | 0 |  | 0.080897 |  | 0 | 1 | D | 1 |  |  |  | ROZPOCET | [6 empty] | 0
28 | K | 931626112 | Úprava dilatační spáry asfaltovým nátěrem dvojnásobným | m2 | 13.994 |  | 0 | CS ÚRS 2020 01 |  |  | základní |  | 0 | 0.00365 | 0.051078 | 0 | 0 | 4 | K | 2 |  |  |  | ROZPOCET | 0 | 0 | 0 | 0 | 0 | 1 | 0 | 4 | 1518278465
| VV |  | "počet*šířka*výška dilatace" (4*0,87*1,3)+(4*0,87*1,55+2*0,87*1,35+1*0,87*1,15)+(11*0,06*1,1) |  | 13.994 | [13 empty] | VV | 2 | 2 | True | 1 | ROZPOCET
29 | K | 953312122 | Vložky do svislých dilatačních spár z extrudovaných polystyrénových desek tl 20 mm | m2 | 11.264 |  | 0 | CS ÚRS 2020 01 |  |  | základní |  | 0 | 0.00063 | 0.0070963 | 0 | 0 | 4 | K | 2 |  |  |  | ROZPOCET | 0 | 0 | 0 | 0 | 0 | 1 | 0 | 4 | -1686270582
| VV |  | "počet*šířka*výška dilatace" (4*0,62*1,3)+(4*0,80*1,55+2*0,8*1,35+1*0,8*1,15) |  | 11.264 | [13 empty] | VV | 2 | 2 | True | 1 | ROZPOCET
30 | K | 953333318 | PVC těsnící pás do dilatačních spar betonových kcí vnitřní š 190 mm | m | 15.25 |  | 0 | CS ÚRS 2020 01 |  |  | základní |  | 0 | 0.00149 | 0.022722 | 0 | 0 | 4 | K | 2 |  |  |  | ROZPOCET | 0 | 0 | 0 | 0 | 0 | 1 | 0 | 4 | 428027678
| VV |  | "počet*výška dilatace" (4*1,3)+(4*1,55+2*1,35+1*1,15) |  | 15.25 | [13 empty] | VV | 2 | 2 | True | 1 | ROZPOCET
| D | 998 | Přesun hmot |  |  |  | 0 | [5 empty] | 0 |  | 0 |  | 0 | 1 | D | 1 |  |  |  | ROZPOCET | [6 empty] | 0
31 | K | 998152111 | Přesun hmot pro montované zdi a valy v do 12 m | t | 594.267 |  | 0 | CS ÚRS 2020 01 |  |  | základní |  | 0 | 0 | 0 | 0 | 0 | 4 | K | 2 |  |  |  | ROZPOCET | 0 | 0 | 0 | 0 | 0 | 1 | 0 | 4 | 1937196583
32 | K | 998152193 | Příplatek k přesunu hmot pro montované zdi a valy za zvětšený přesun do 1000 m | t | 594.267 |  | 0 | CS ÚRS 2020 01 |  |  | základní |  | 0 | 0 | 0 | 0 | 0 | 4 | K | 2 |  |  |  | ROZPOCET | 0 | 0 | 0 | 0 | 0 | 1 | 0 | 4 | -1800483789
| D | PSV | Práce a dodávky PSV |  |  |  | 0 | [5 empty] | 0 |  | 1.0053 |  | 0 | 2 | D | 0 |  |  |  | ROZPOCET | [6 empty] | 0
| D | 711 | Izolace proti vodě, vlhkosti a plynům |  |  |  | 0 | [5 empty] | 0 |  | 1.0053 |  | 0 | 2 | D | 1 |  |  |  | ROZPOCET | [6 empty] | 0
33 | K | 711111001 | Provedení izolace proti zemní vlhkosti vodorovné za studena nátěrem penetračním | m2 | 30.8 |  | 0 | CS ÚRS 2020 01 |  |  | základní |  | 0 | 0 | 0 | 0 | 0 | 16 | K | 2 |  |  |  | ROZPOCET | 0 | 0 | 0 | 0 | 0 | 1 | 0 | 16 | 1010493956
| VV |  | "délka*šířka izolace"(29*0,4)+(48*0,4) |  | 30.8 | [13 empty] | VV | 2 | 2 | True | 1 | ROZPOCET
34 | M | 11163150 | lak penetrační asfaltový | t | 0.009 |  | 0 | CS ÚRS 2020 01 |  |  | základní |  | 0 | 1 | 0.009 | 0 | 0 | 32 | M | 2 |  |  |  | ROZPOCET | 0 | 0 | 0 | 0 | 0 | 1 | 0 | 16 | 1029884376
| VV |  | 30,8*0,0003 'Přepočtené koeficientem množství |  | 0.009 | [13 empty] | VV | 2 | 2 | False | 1 | ROZPOCET
35 | K | 711111051 | Provedení izolace proti zemní vlhkosti vodorovné za studena 2x nátěr tekutou elastickou hydroizolací | m2 | 30.8 |  | 0 | CS ÚRS 2020 01 |  |  | základní |  | 0 | 0 | 0 | 0 | 0 | 16 | K | 2 |  |  |  | ROZPOCET | 0 | 0 | 0 | 0 | 0 | 1 | 0 | 16 | 1919798313
36 | M | 11163152 | lak hydroizolační asfaltový | t | 0.046 |  | 0 | CS ÚRS 2020 01 |  |  | základní |  | 0 | 1 | 0.046 | 0 | 0 | 32 | M | 2 |  |  |  | ROZPOCET | 0 | 0 | 0 | 0 | 0 | 1 | 0 | 16 | -251552535
| VV |  | 30,8*0,0015 'Přepočtené koeficientem množství |  | 0.046 | [13 empty] | VV | 2 | 2 | False | 1 | ROZPOCET
37 | K | 711111051 | Provedení izolace proti zemní vlhkosti vodorovné za studena 2x nátěr tekutou elastickou hydroizolací | m2 | 15.4 |  | 0 | CS ÚRS 2020 01 |  |  | základní |  | 0 | 0 | 0 | 0 | 0 | 16 | K | 2 |  |  |  | ROZPOCET | 0 | 0 | 0 | 0 | 0 | 1 | 0 | 16 | -519862726
| VV |  | "délka*šířka izolace"(29*0,2)+(48*0,2) |  | 15.4 | [13 empty] | VV | 2 | 2 | True | 1 | ROZPOCET
38 | M | 24551040 | stěrka hydroizolační dvousložková cemento-polymerová pod dlažbu | kg | 23.1 |  | 0 | CS ÚRS 2020 01 |  |  | základní |  | 0 | 0.001 | 0.0231 | 0 | 0 | 32 | M | 2 |  |  |  | ROZPOCET | 0 | 0 | 0 | 0 | 0 | 1 | 0 | 16 | 1326882347
| VV |  | 15,4*1,5 'Přepočtené koeficientem množství |  | 23.1 | [13 empty] | VV | 2 | 2 | False | 1 | ROZPOCET
39 | K | 711112001 | Provedení izolace proti zemní vlhkosti svislé za studena nátěrem penetračním | m2 | 105.3 |  | 0 | CS ÚRS 2020 01 |  |  | základní |  | 0 | 0 | 0 | 0 | 0 | 16 | K | 2 |  |  |  | ROZPOCET | 0 | 0 | 0 | 0 | 0 | 1 | 0 | 16 | -1414697263
| VV |  | "délka*výška izolace"(29*1,3)+(25*1,55+12*1,35+11*1,15) |  | 105.3 | [13 empty] | VV | 2 | 2 | True | 1 | ROZPOCET
40 | M | 11163150 | lak penetrační asfaltový | t | 0.037 |  | 0 | CS ÚRS 2020 01 |  |  | základní |  | 0 | 1 | 0.037 | 0 | 0 | 32 | M | 2 |  |  |  | ROZPOCET | 0 | 0 | 0 | 0 | 0 | 1 | 0 | 16 | 1627534547
| VV |  | 105,3*0,00035 'Přepočtené koeficientem množství |  | 0.037 | [13 empty] | VV | 2 | 2 | False | 1 | ROZPOCET
41 | K | 711112051 | Provedení izolace proti zemní vlhkosti svislé za studena 2x nátěr tekutou elastickou hydroizolací | m2 | 105.3 |  | 0 | CS ÚRS 2020 01 |  |  | základní |  | 0 | 0 | 0 | 0 | 0 | 16 | K | 2 |  |  |  | ROZPOCET | 0 | 0 | 0 | 0 | 0 | 1 | 0 | 16 | 1003335989
42 | M | 11163152 | lak hydroizolační asfaltový | t | 0.174 |  | 0 | CS ÚRS 2020 01 |  |  | základní |  | 0 | 1 | 0.174 | 0 | 0 | 32 | M | 2 |  |  |  | ROZPOCET | 0 | 0 | 0 | 0 | 0 | 1 | 0 | 16 | -123371555
| VV |  | 105,3*0,00165 'Přepočtené koeficientem množství |  | 0.174 | [13 empty] | VV | 2 | 2 | False | 1 | ROZPOCET
43 | K | 711112051 | Provedení izolace proti zemní vlhkosti svislé za studena 2x nátěr tekutou elastickou hydroizolací | m2 | 15.4 |  | 0 | CS ÚRS 2020 01 |  |  | základní |  | 0 | 0 | 0 | 0 | 0 | 16 | K | 2 |  |  |  | ROZPOCET | 0 | 0 | 0 | 0 | 0 | 1 | 0 | 16 | -526766064
| VV |  | "délka*šířka izolace"(29*0,2)+(48*0,2) |  | 15.4 | [13 empty] | VV | 2 | 2 | True | 1 | ROZPOCET
44 | M | 24551040 | stěrka hydroizolační dvousložková cemento-polymerová pod dlažbu | kg | 25.41 |  | 0 | CS ÚRS 2020 01 |  |  | základní |  | 0 | 0.001 | 0.02541 | 0 | 0 | 32 | M | 2 |  |  |  | ROZPOCET | 0 | 0 | 0 | 0 | 0 | 1 | 0 | 16 | 1610880777
| VV |  | 15,4*1,65 'Přepočtené koeficientem množství |  | 25.41 | [13 empty] | VV | 2 | 2 | False | 1 | ROZPOCET
45 | K | 711442559 | Provedení izolace proti tlakové vodě svislé přitavením pásu NAIP | m2 | 105.3 |  | 0 | CS ÚRS 2020 01 |  |  | základní |  | 0 | 0.0004 | 0.04212 | 0 | 0 | 16 | K | 2 |  |  |  | ROZPOCET | 0 | 0 | 0 | 0 | 0 | 1 | 0 | 16 | -1679854611
| VV |  | "délka*výška izolace"(29*1,3)+(25*1,55+12*1,35+11*1,15) |  | 105.3 | [13 empty] | VV | 2 | 2 | True | 1 | ROZPOCET
46 | M | 62832001 | pás asfaltový natavitelný oxidovaný tl 3,5mm typu V60 S35 s vložkou ze skleněné rohože, s jemnozrnným minerálním posypem | m2 | 126.36 |  | 0 | CS ÚRS 2020 01 |  |  | základní |  | 0 | 0.0048 | 0.60653 | 0 | 0 | 32 | M | 2 |  |  |  | ROZPOCET | 0 | 0 | 0 | 0 | 0 | 1 | 0 | 16 | 1923825979
| VV |  | 105,3*1,2 'Přepočtené koeficientem množství |  | 126.36 | [13 empty] | VV | 2 | 2 | False | 1 | ROZPOCET
47 | K | 711491273 | Provedení izolace proti tlakové vodě svislé z nopové folie | m2 | 105.3 |  | 0 | CS ÚRS 2020 01 |  |  | základní |  | 0 | 4e-05 | 0.004212 | 0 | 0 | 16 | K | 2 |  |  |  | ROZPOCET | 0 | 0 | 0 | 0 | 0 | 1 | 0 | 16 | 1649175068
| VV |  | "délka*výška izolace"(29*1,3)+(25*1,55+12*1,35+11*1,15) |  | 105.3 | [13 empty] | VV | 2 | 2 | True | 1 | ROZPOCET
48 | M | 28323005 | fólie profilovaná (nopová) drenážní HDPE s výškou nopů 8mm | m2 | 126.36 |  | 0 | CS ÚRS 2020 01 |  |  | základní |  | 0 | 0.0003 | 0.037908 | 0 | 0 | 32 | M | 2 |  |  |  | ROZPOCET | 0 | 0 | 0 | 0 | 0 | 1 | 0 | 16 | -47694297
| VV |  | 105,3*1,2 'Přepočtené koeficientem množství |  | 126.36 | [13 empty] | VV | 2 | 2 | False | 1 | ROZPOCET
49 | K | 998711101 | Přesun hmot tonážní pro izolace proti vodě, vlhkosti a plynům v objektech výšky do 6 m | t | 1.005 |  | 0 | CS ÚRS 2020 01 |  |  | základní |  | 0 | 0 | 0 | 0 | 0 | 16 | K | 2 |  |  |  | ROZPOCET | 0 | 0 | 0 | 0 | 0 | 1 | 0 | 16 | 907206159
50 | K | 998711192 | Příplatek k přesunu hmot tonážní 711 za zvětšený přesun do 100 m | t | 1.005 |  | 0 | CS ÚRS 2020 01 |  |  | základní |  | 0 | 0 | 0 | 0 | 0 | 16 | K | 2 |  |  |  | ROZPOCET | 0 | 0 | 0 | 0 | 0 | 1 | 0 | 16 | -1346525542

## SO 403 - Chráničky metrop...
[9 empty] | >> skryté sloupce << | [9 empty] | {3d2281e9-f901-4beb-a5d1-dc4693b7c309}
2
| KRYCÍ LIST SOUPISU PRACÍ | [8 empty] | v --- níže se nacházejí doplnkové a pomocné údaje k sestavám --- v | [8 empty] | False
Stavba:
II/187 - Kolínec průtah
Objekt:
SO 403 - Chráničky metropolitní sítě
| KSO: |  | 822 |  |  | CC-CZ:
| Místo: |  | Kolínec |  |  | Datum: | 17. 2. 2021
| Zadavatel: |  |  |  |  | IČ: | 720 53 119
|  | SÚS Plzeňského kraje, Škroupova 18, 30613 Plzeň |  |  |  | DIČ:
| Uchazeč: |  |  |  |  | IČ: | Vyplň údaj
|  | Vyplň údaj |  |  |  | DIČ: | Vyplň údaj
| Projektant: |  |  |  |  | IČ: | 281 45 968
|  | Ing. arch. Martin Jirovský Ph.D, MBA |  |  |  | DIČ:
| Zpracovatel: |  |  |  |  | IČ: | 281 45 968
|  | Centrum služeb Staré město; Stejskalová Petra |  |  |  | DIČ:
Poznámka:
| Cena bez DPH | [5 empty] | 0
|  |  | Základ daně |  |  | Sazba daně | Výše daně
| DPH | základní | 0 |  |  | 21% | 0
|  | snížená | 0 |  |  | 15% | 0
|  | zákl. přenesená | 0 |  |  | 21% | 0
|  | sníž. přenesená | 0 |  |  | 15% | 0
|  | nulová | 0 |  |  | 0% | 0
| Cena s DPH |  |  | v | CZK |  | 0
| Projektant |  |  | Zpracovatel
| Datum a podpis: |  | Razítko | Datum a podpis: |  |  | Razítko
| Objednavatel |  |  | Uchazeč
| Datum a podpis: |  | Razítko | Datum a podpis: |  |  | Razítko
REKAPITULACE ČLENĚNÍ SOUPISU PRACÍ
Stavba:
II/187 - Kolínec průtah
Objekt:
SO 403 - Chráničky metropolitní sítě
Místo: |  |  | Kolínec |  |  | Datum: | 17. 2. 2021
Zadavatel: |  |  | SÚS Plzeňského kraje, Škroupova 18, 30613 Plzeň |  |  | Projektant: | Ing. arch. Martin Jirovský Ph.D, MBA
Uchazeč: |  |  | Vyplň údaj |  |  | Zpracovatel: | Centrum služeb Staré město; Stejskalová Petra
Kód dílu - Popis | [6 empty] | Cena celkem [CZK]
Náklady ze soupisu prací | [6 empty] | 0 | [12 empty] | -1
| HSV - Práce a dodávky HSV | [5 empty] | 0
| 1 - Zemní práce | [5 empty] | 0
| 8 - Trubní vedení | [5 empty] | 0
| 998 - Přesun hmot | [5 empty] | 0
| PSV - Práce a dodávky PSV | [5 empty] | 0
| 741 - Elektroinstalace - silnoproud | [5 empty] | 0
| HZS - Hodinové zúčtovací sazby | [5 empty] | 0
SOUPIS PRACÍ
Stavba:
II/187 - Kolínec průtah
Objekt:
SO 403 - Chráničky metropolitní sítě
Místo: |  |  | Kolínec |  |  | Datum: | 17. 2. 2021
Zadavatel: |  |  | SÚS Plzeňského kraje, Škroupova 18, 30613 Plzeň |  |  | Projektant: | Ing. arch. Martin Jirovský Ph.D, MBA
Uchazeč: |  |  | Vyplň údaj |  |  | Zpracovatel: | Centrum služeb Staré město; Stejskalová Petra
PČ | Typ | Kód | Popis | MJ | Množství | J.cena [CZK] | Cena celkem [CZK] | Cenová soustava |  |  | DPH | J. Nh [h] | Nh celkem [h] | J. hmotnost [t] | Hmotnost celkem [t] | J. suť [t] | Suť Celkem [t]
Náklady soupisu celkem | [6 empty] | 0 | [5 empty] | 0 |  | 1.2831 |  | 0 |  | D | -1 | [10 empty] | 0
| D | HSV | Práce a dodávky HSV |  |  |  | 0 | [5 empty] | 0 |  | 0.2451 |  | 0 | 1 | D | 0 |  |  |  | ROZPOCET | [6 empty] | 0
| D | 1 | Zemní práce |  |  |  | 0 | [5 empty] | 0 |  | 0 |  | 0 | 1 | D | 1 |  |  |  | ROZPOCET | [6 empty] | 0
1 | K | 131251201 | Hloubení jam zapažených v hornině třídy těžitelnosti I, skupiny 3 objem do 20 m3 strojně | m3 | 9.6 |  | 0 |  |  |  | základní |  | 0 | 0 | 0 | 0 | 0 | 4 | K | 2 |  |  |  | ROZPOCET | 0 | 0 | 0 | 0 | 0 | 1 | 0 | 4 | -91243361
| VV |  | "šachta"1*1*0,8*12 |  | 9.6 | [13 empty] | VV | 2 | 2 | True | 1 | ROZPOCET
2 | K | 132251104 | Hloubení rýh nezapažených š do 800 mm v hornině třídy těžitelnosti I, skupiny 3 objem přes 100 m3 strojně | m3 | 117.6 |  | 0 | CS ÚRS 2020 01 |  |  | základní |  | 0 | 0 | 0 | 0 | 0 | 4 | K | 2 |  |  |  | ROZPOCET | 0 | 0 | 0 | 0 | 0 | 1 | 0 | 4 | 1666488173
| VV |  | "délka*šířka*hloubka vedení" 490*0,4*0,6 |  | 117.6 | [13 empty] | VV | 2 | 2 | True | 1 | ROZPOCET
3 | K | 162751117 | Vodorovné přemístění do 10000 m výkopku/sypaniny z horniny třídy těžitelnosti I, skupiny 1 až 3 | m3 | 68.8 |  | 0 | CS ÚRS 2020 01 |  |  | základní |  | 0 | 0 | 0 | 0 | 0 | 4 | K | 2 |  |  |  | ROZPOCET | 0 | 0 | 0 | 0 | 0 | 1 | 0 | 4 | 459181045
| P |  | Poznámka k položce: uložení na skládku Závlekov (6km) | [15 empty] | P | 2
| VV |  | "zemina výkopu na skládku" 117,6-48,8 |  | 68.8 | [13 empty] | VV | 2 | 2 | True | 1 | ROZPOCET
4 | K | 171201221 | Poplatek za uložení na skládce (skládkovné) zeminy a kamení kód odpadu 17 05 04 | t | 137.6 |  | 0 |  |  |  | základní |  | 0 | 0 | 0 | 0 | 0 | 4 | K | 2 |  |  |  | ROZPOCET | 0 | 0 | 0 | 0 | 0 | 1 | 0 | 4 | -103482139
| VV |  | 68,8*2 'Přepočtené koeficientem množství |  | 137.6 | [13 empty] | VV | 2 | 2 | False | 1 | ROZPOCET
5 | K | 174101101 | Zásyp jam, šachet rýh nebo kolem objektů sypaninou se zhutněním | m3 | 48.8 |  | 0 |  |  |  | základní |  | 0 | 0 | 0 | 0 | 0 | 4 | K | 2 |  |  |  | ROZPOCET | 0 | 0 | 0 | 0 | 0 | 1 | 0 | 4 | -851751246
| VV |  | "délka*šířka*výška zásypu" 490*0,4*0,2 |  | 39.2 | [13 empty] | VV | 2 | 2 | True | 0 | ROZPOCET
| VV |  | "šachta"1*1*0,8*12 |  | 9.6 | [13 empty] | VV | 2 | 2 | True | 0 | ROZPOCET
| VV |  | Součet |  | 48.8 | [13 empty] | VV | 2 | 4 | True | 1 | ROZPOCET
6 | K | 175151101 | Obsypání potrubí strojně sypaninou bez prohození, uloženou do 3 m | m3 | 78.4 |  | 0 |  |  |  | základní |  | 0 | 0 | 0 | 0 | 0 | 4 | K | 2 |  |  |  | ROZPOCET | 0 | 0 | 0 | 0 | 0 | 1 | 0 | 4 | 484903733
| VV |  | "délka*šířka*výška zásypu" 490*0,4*0,4 |  | 78.4 | [13 empty] | VV | 2 | 2 | True | 1 | ROZPOCET
7 | M | 58331200 | štěrkopísek netříděný zásypový | t | 156.8 |  | 0 |  |  |  | základní |  | 0 | 0 | 0 | 0 | 0 | 8 | M | 2 |  |  |  | ROZPOCET | 0 | 0 | 0 | 0 | 0 | 1 | 0 | 4 | -1535112210
| VV |  | "délka*šířka*výška zásypu" 490*0,4*0,4 |  | 78.4 | [13 empty] | VV | 2 | 2 | True | 1 | ROZPOCET
| VV |  | 78,4*2 'Přepočtené koeficientem množství |  | 156.8 | [13 empty] | VV | 2 | 2 | False | 1 | ROZPOCET
| D | 8 | Trubní vedení |  |  |  | 0 | [5 empty] | 0 |  | 0.2451 |  | 0 | 1 | D | 1 |  |  |  | ROZPOCET | [6 empty] | 0
8 | K | 899721111 | Signalizační vodič DN do 150 mm na potrubí | m | 1290 |  | 0 |  |  |  | základní |  | 0 | 0.00019 | 0.2451 | 0 | 0 | 4 | K | 2 |  |  |  | ROZPOCET | 0 | 0 | 0 | 0 | 0 | 1 | 0 | 4 | 1761163406
9 | K | 899722113 | Krytí potrubí z plastů výstražnou fólií z PVC 34cm | m | 490 |  | 0 |  |  |  | základní |  | 0 | 0 | 0 | 0 | 0 | 4 | K | 2 |  |  |  | ROZPOCET | 0 | 0 | 0 | 0 | 0 | 1 | 0 | 4 | -1753255707
| D | 998 | Přesun hmot |  |  |  | 0 | [5 empty] | 0 |  | 0 |  | 0 | 1 | D | 1 |  |  |  | ROZPOCET | [6 empty] | 0
10 | K | 998276101 | Přesun hmot pro trubní vedení z trub z plastických hmot otevřený výkop | t | 1.283 |  | 0 |  |  |  | základní |  | 0 | 0 | 0 | 0 | 0 | 4 | K | 2 |  |  |  | ROZPOCET | 0 | 0 | 0 | 0 | 0 | 1 | 0 | 4 | 323152934
11 | K | 998276124 | Příplatek k přesunu hmot pro trubní vedení z trub z plastických hmot za zvětšený přesun do 500 m | t | 1.283 |  | 0 |  |  |  | základní |  | 0 | 0 | 0 | 0 | 0 | 4 | K | 2 |  |  |  | ROZPOCET | 0 | 0 | 0 | 0 | 0 | 1 | 0 | 4 | -256967263
| D | PSV | Práce a dodávky PSV |  |  |  | 0 | [5 empty] | 0 |  | 1.038 |  | 0 | 2 | D | 0 |  |  |  | ROZPOCET | [6 empty] | 0
| D | 741 | Elektroinstalace - silnoproud |  |  |  | 0 | [5 empty] | 0 |  | 1.038 |  | 0 | 2 | D | 1 |  |  |  | ROZPOCET | [6 empty] | 0
12 | K | 741110302 | Montáž trubka ochranná do krabic plastová tuhá D přes 40 do 90 mm uložená pevně | m | 2800 |  | 0 |  |  |  | základní |  | 0 | 0 | 0 | 0 | 0 | 16 | K | 2 |  |  |  | ROZPOCET | 0 | 0 | 0 | 0 | 0 | 1 | 0 | 16 | -898888203
| P |  | Poznámka k položce: včetně objímek | [15 empty] | P | 2
13 | M | 34571361 | trubka elektroinstalační HDPE tuhá dvouplášťová korugovaná D 41/50mm - chránička pro optický kabel 50mm | m | 1400 |  | 0 |  |  |  | základní |  | 0 | 0.00027 | 0.378 | 0 | 0 | 32 | M | 2 |  |  |  | ROZPOCET | 0 | 0 | 0 | 0 | 0 | 1 | 0 | 16 | -163625041
| VV |  | 1333,33333333333*1,05 'Přepočtené koeficientem množství |  | 1400 | [13 empty] | VV | 2 | 2 | False | 1 | ROZPOCET
14 | M | 42390528 | objímka ocelová dvojdílná DN 50 | kus | 30 |  | 0 | CS ÚRS 2020 01 |  |  | základní |  | 0 | 0.0007 | 0.021 | 0 | 0 | 32 | M | 2 |  |  |  | ROZPOCET | 0 | 0 | 0 | 0 | 0 | 1 | 0 | 16 | 12308802
| P |  | Poznámka k položce: nerezová | [15 empty] | P | 2
15 | M | 34571361R00 | trubka elektroinstalační HDPE tuhá dvouplášťová korugovaná D 41/50mm - chránička pro optický kabel 32 mm | m | 1400 |  | 0 |  |  |  | základní |  | 0 | 0.00027 | 0.378 | 0 | 0 | 32 | M | 2 |  |  |  | ROZPOCET | 0 | 0 | 0 | 0 | 0 | 1 | 0 | 16 | -2089952615
16 | M | 42390526 | objímka ocelová dvojdílná DN 32 | kus | 30 |  | 0 | CS ÚRS 2020 01 |  |  | základní |  | 0 | 0.0003 | 0.009 | 0 | 0 | 32 | M | 2 |  |  |  | ROZPOCET | 0 | 0 | 0 | 0 | 0 | 1 | 0 | 16 | 1637238355
| P |  | Poznámka k položce: nerezová | [15 empty] | P | 2
17 | K | 741210122R02 | Montáž rozváděčů litinových, hliníkových nebo plastových - skříněk do 20 kg | kus | 12 |  | 0 |  |  |  | základní |  | 0 | 0 | 0 | 0 | 0 | 16 | K | 2 |  |  |  | ROZPOCET | 0 | 0 | 0 | 0 | 0 | 1 | 0 | 16 | 364352252
18 | M | 34573350 | komora kabelová vodotěsná D 630mm hl 440mm s víkem 45-80cm | kus | 12 |  | 0 | CS ÚRS 2020 01 |  |  | základní |  | 0 | 0.021 | 0.252 | 0 | 0 | 32 | M | 2 |  |  |  | ROZPOCET | 0 | 0 | 0 | 0 | 0 | 1 | 0 | 16 | 1721454930
19 | K | 998741101R03 | Spojovací a pomocný materiál | kpl | 1 |  | 0 |  |  |  | základní |  | 0 | 0 | 0 | 0 | 0 | 16 | K | 2 |  |  |  | ROZPOCET | 0 | 0 | 0 | 0 | 0 | 1 | 0 | 16 | 1135156663
20 | K | 998741201 | Přesun hmot procentní pro silnoproud v objektech v do 6 m | % |  |  | 0 |  |  |  | základní |  | 0 | 0 | 0 | 0 | 0 | 16 | K | 2 |  |  |  | ROZPOCET | 0 | 0 | 0 | 0 | 0 | 1 | 0 | 16 | -602618269
21 | K | 998741293 | Příplatek k přesunu hmot procentní 741 za zvětšený přesun do 500 m | % |  |  | 0 | CS ÚRS 2020 01 |  |  | základní |  | 0 | 0 | 0 | 0 | 0 | 16 | K | 2 |  |  |  | ROZPOCET | 0 | 0 | 0 | 0 | 0 | 1 | 0 | 16 | -1666818089
| D | HZS | Hodinové zúčtovací sazby |  |  |  | 0 | [5 empty] | 0 |  | 0 |  | 0 | 4 | D | 0 |  |  |  | ROZPOCET | [6 empty] | 0
22 | K | HZS2221 | Hodinová zúčtovací sazba elektrikář | hod | 50 |  | 0 |  |  |  | základní |  | 0 | 0 | 0 | 0 | 0 | 512 | K | 1 |  |  |  | ROZPOCET | 0 | 0 | 0 | 0 | 0 | 1 | 0 | 512 | -2128972841

## SO 301 - Odvodnění komuni...
[9 empty] | >> skryté sloupce << | [9 empty] | {2c22f463-0ea4-4ab4-a8ba-408964184d2b}
2
| KRYCÍ LIST SOUPISU PRACÍ | [8 empty] | v --- níže se nacházejí doplnkové a pomocné údaje k sestavám --- v | [8 empty] | False
Stavba:
II/187 - Kolínec průtah
Objekt:
SO 301 - Odvodnění komunikací
| KSO: |  | 822 |  |  | CC-CZ:
| Místo: |  | Kolínec |  |  | Datum: | 17. 2. 2021
| Zadavatel: |  |  |  |  | IČ: | 720 53 119
|  | SÚS Plzeňského kraje, Škroupova 18, 30613 Plzeň |  |  |  | DIČ:
| Uchazeč: |  |  |  |  | IČ: | Vyplň údaj
|  | Vyplň údaj |  |  |  | DIČ: | Vyplň údaj
| Projektant: |  |  |  |  | IČ: | 281 45 968
|  | Ing. arch. Martin Jirovský Ph.D, MBA |  |  |  | DIČ:
| Zpracovatel: |  |  |  |  | IČ: | 281 45 968
|  | Centrum služeb Staré město; Stejskalová Petra |  |  |  | DIČ:
Poznámka:
Náklady na odvodnění komunikace budou hrazeny částečně SÚS PK a částečně Městys Kolínec a to v poměru 42,17% : 57,83%.
| Cena bez DPH | [5 empty] | 0
|  |  | Základ daně |  |  | Sazba daně | Výše daně
| DPH | základní | 0 |  |  | 21% | 0
|  | snížená | 0 |  |  | 15% | 0
|  | zákl. přenesená | 0 |  |  | 21% | 0
|  | sníž. přenesená | 0 |  |  | 15% | 0
|  | nulová | 0 |  |  | 0% | 0
| Cena s DPH |  |  | v | CZK |  | 0
| Projektant |  |  | Zpracovatel
| Datum a podpis: |  | Razítko | Datum a podpis: |  |  | Razítko
| Objednavatel |  |  | Uchazeč
| Datum a podpis: |  | Razítko | Datum a podpis: |  |  | Razítko
REKAPITULACE ČLENĚNÍ SOUPISU PRACÍ
Stavba:
II/187 - Kolínec průtah
Objekt:
SO 301 - Odvodnění komunikací
Místo: |  |  | Kolínec |  |  | Datum: | 17. 2. 2021
Zadavatel: |  |  | SÚS Plzeňského kraje, Škroupova 18, 30613 Plzeň |  |  | Projektant: | Ing. arch. Martin Jirovský Ph.D, MBA
Uchazeč: |  |  | Vyplň údaj |  |  | Zpracovatel: | Centrum služeb Staré město; Stejskalová Petra
Kód dílu - Popis | [6 empty] | Cena celkem [CZK]
Náklady ze soupisu prací | [6 empty] | 0 | [12 empty] | -1
| HSV - Práce a dodávky HSV | [5 empty] | 0
| 1 - Zemní práce | [5 empty] | 0
| 2 - Zakládání | [5 empty] | 0
| 3 - Svislé a kompletní konstrukce | [5 empty] | 0
| 4 - Vodorovné konstrukce | [5 empty] | 0
| 8 - Trubní vedení | [5 empty] | 0
| 9 - Ostatní konstrukce a práce, bourání | [5 empty] | 0
| 997 - Přesun sutě | [5 empty] | 0
| 998 - Přesun hmot | [5 empty] | 0
| VRN - Vedlejší rozpočtové náklady | [5 empty] | 0
| VRN4 - Inženýrská činnost | [5 empty] | 0
SOUPIS PRACÍ
Stavba:
II/187 - Kolínec průtah
Objekt:
SO 301 - Odvodnění komunikací
Místo: |  |  | Kolínec |  |  | Datum: | 17. 2. 2021
Zadavatel: |  |  | SÚS Plzeňského kraje, Škroupova 18, 30613 Plzeň |  |  | Projektant: | Ing. arch. Martin Jirovský Ph.D, MBA
Uchazeč: |  |  | Vyplň údaj |  |  | Zpracovatel: | Centrum služeb Staré město; Stejskalová Petra
PČ | Typ | Kód | Popis | MJ | Množství | J.cena [CZK] | Cena celkem [CZK] | Cenová soustava |  |  | DPH | J. Nh [h] | Nh celkem [h] | J. hmotnost [t] | Hmotnost celkem [t] | J. suť [t] | Suť Celkem [t]
Náklady soupisu celkem | [6 empty] | 0 | [5 empty] | 0 |  | 1128.817 |  | 56.3254 |  | D | -1 | [10 empty] | 0
| D | HSV | Práce a dodávky HSV |  |  |  | 0 | [5 empty] | 0 |  | 1128.817 |  | 56.3254 | 1 | D | 0 |  |  |  | ROZPOCET | [6 empty] | 0
| D | 1 | Zemní práce |  |  |  | 0 | [5 empty] | 0 |  | 638.2847 |  | 34.813 | 1 | D | 1 |  |  |  | ROZPOCET | [6 empty] | 0
1 | K | 113107224 | Odstranění podkladu z kameniva drceného tl 400 mm strojně pl přes 200 m2 | m2 | 37.514 |  | 0 | CS ÚRS 2020 01 |  |  | základní |  | 0 | 0 | 0 | 0.58 | 21.7581 | 4 | K | 2 |  |  |  | ROZPOCET | 0 | 0 | 0 | 0 | 0 | 1 | 0 | 4 | 1676425085
| P |  | Poznámka k položce: překop u požární zbrojnice | [15 empty] | P | 2
| VV |  | "dle bilance zemních prací"88,96 |  | 88.96 | [13 empty] | VV | 2 | 2 | True | 1 | ROZPOCET
| VV |  | 88,96*0,4217 'Přepočtené koeficientem množství |  | 37.514 | [13 empty] | VV | 2 | 2 | False | 1 | ROZPOCET
2 | K | 113107342 | Odstranění podkladu živičného tl 100 mm strojně pl do 50 m2 | m2 | 37.514 |  | 0 | CS ÚRS 2020 01 |  |  | základní |  | 0 | 0 | 0 | 0.22 | 8.2531 | 4 | K | 2 |  |  |  | ROZPOCET | 0 | 0 | 0 | 0 | 0 | 1 | 0 | 4 | -285594794
| VV |  | "dle bilance zemních prací"88,96 |  | 88.96 | [13 empty] | VV | 2 | 2 | True | 1 | ROZPOCET
| VV |  | 88,96*0,4217 'Přepočtené koeficientem množství |  | 37.514 | [13 empty] | VV | 2 | 2 | False | 1 | ROZPOCET
3 | K | 113154123 | Frézování živičného krytu tl 50 mm pruh š 1 m pl do 500 m2 bez překážek v trase | m2 | 37.514 |  | 0 | CS ÚRS 2020 01 |  |  | základní |  | 0 | 5e-05 | 0.0018757 | 0.128 | 4.8018 | 4 | K | 2 |  |  |  | ROZPOCET | 0 | 0 | 0 | 0 | 0 | 1 | 0 | 4 | -849958232
| VV |  | "dle bilance zemních prací"88,96 |  | 88.96 | [13 empty] | VV | 2 | 2 | True | 1 | ROZPOCET
| VV |  | 88,96*0,4217 'Přepočtené koeficientem množství |  | 37.514 | [13 empty] | VV | 2 | 2 | False | 1 | ROZPOCET
4 | K | 115101202 | Čerpání vody na dopravní výšku do 10 m průměrný přítok do 1000 l/min | hod | 25.302 |  | 0 | CS ÚRS 2020 01 |  |  | základní |  | 0 | 4e-05 | 0.0010121 | 0 | 0 | 4 | K | 2 |  |  |  | ROZPOCET | 0 | 0 | 0 | 0 | 0 | 1 | 0 | 4 | -809838775
| VV |  | 60*0,4217 'Přepočtené koeficientem množství |  | 25.302 | [13 empty] | VV | 2 | 2 | False | 1 | ROZPOCET
5 | K | 115101302 | Pohotovost čerpací soupravy pro dopravní výšku do 10 m přítok do 1000 l/min | den | 37.953 |  | 0 | CS ÚRS 2020 01 |  |  | základní |  | 0 | 0 | 0 | 0 | 0 | 4 | K | 2 |  |  |  | ROZPOCET | 0 | 0 | 0 | 0 | 0 | 1 | 0 | 4 | -740693620
| VV |  | 90*0,4217 'Přepočtené koeficientem množství |  | 37.953 | [13 empty] | VV | 2 | 2 | False | 1 | ROZPOCET
6 | K | 121151103 | Sejmutí ornice plochy do 100 m2 tl vrstvy do 200 mm strojně | m2 | 44.148 |  | 0 | CS ÚRS 2020 01 |  |  | základní |  | 0 | 0 | 0 | 0 | 0 | 4 | K | 2 |  |  |  | ROZPOCET | 0 | 0 | 0 | 0 | 0 | 1 | 0 | 4 | 360336893
| P |  | Poznámka k položce: vedení mimo komunikace a chodníky | [15 empty] | P | 2
| VV |  | "dle bilance zemních prací"104,69 |  | 104.69 | [13 empty] | VV | 2 | 2 | True | 1 | ROZPOCET
| VV |  | 104,69*0,4217 'Přepočtené koeficientem množství |  | 44.148 | [13 empty] | VV | 2 | 2 | False | 1 | ROZPOCET
7 | K | 129001101 | Příplatek za ztížení odkopávky nebo prokopávky v blízkosti inženýrských sítí | m3 | 11.597 |  | 0 | CS ÚRS 2020 01 |  |  | základní |  | 0 | 0 | 0 | 0 | 0 | 4 | K | 2 |  |  |  | ROZPOCET | 0 | 0 | 0 | 0 | 0 | 1 | 0 | 4 | 60322832
| VV |  | "vedení sděl. kabelů délka*hloubka*šířka"(50+2+1)*1*0,5 |  | 26.5 | [13 empty] | VV | 2 | 2 | True | 0 | ROZPOCET
| VV |  | "vedení NN délka*hloubka*šířka"(1+1)*1*0,5 |  | 1 | [13 empty] | VV | 2 | 2 | True | 0 | ROZPOCET
| VV |  | Součet |  | 27.5 | [13 empty] | VV | 2 | 4 | True | 1 | ROZPOCET
| VV |  | 27,5*0,4217 'Přepočtené koeficientem množství |  | 11.597 | [13 empty] | VV | 2 | 2 | False | 1 | ROZPOCET
8 | K | 131151204 | Hloubení jam zapažených v hornině třídy těžitelnosti I, skupiny 1 a 2 objem do 500 m3 strojně | m3 | 41.676 |  | 0 | CS ÚRS 2020 01 |  |  | základní |  | 0 | 0 | 0 | 0 | 0 | 4 | K | 2 |  |  |  | ROZPOCET | 0 | 0 | 0 | 0 | 0 | 1 | 0 | 4 | -2145343491
| VV |  | "šachty šířka*délka*hloubka*počet"(1*1*3,14*1,1*29)-(1,1*1,1*2*29) |  | 29.986 | [13 empty] | VV | 2 | 2 | True | 0 | ROZPOCET
| VV |  | "vpusti šířka*délka*hloubka*počet"(0,6*0,6*3,14*1*54)+(1,3*1,5*2*2) |  | 68.842 | [13 empty] | VV | 2 | 2 | True | 0 | ROZPOCET
| VV |  | Součet |  | 98.828 | [13 empty] | VV | 2 | 4 | True | 1 | ROZPOCET
| VV |  | 98,828*0,4217 'Přepočtené koeficientem množství |  | 41.676 | [13 empty] | VV | 2 | 2 | False | 1 | ROZPOCET
9 | K | 132153301 | Hloubení rýh pro sběrné a svodné drény rýhovačem hl do 1,0 m v hornině třídy těžitelnosti I a II, skupiny 1 až 4 | m | 625.25 |  | 0 | CS ÚRS 2020 01 |  |  | základní |  | 0 | 0 | 0 | 0 | 0 | 4 | K | 2 |  |  |  | ROZPOCET | 0 | 0 | 0 | 0 | 0 | 1 | 0 | 4 | -1947620734
| VV |  | "vedení drenáže délka" 1482,69 |  | 1482.69 | [13 empty] | VV | 2 | 2 | True | 1 | ROZPOCET
| VV |  | 1482,69*0,4217 'Přepočtené koeficientem množství |  | 625.25 | [13 empty] | VV | 2 | 2 | False | 1 | ROZPOCET
10 | K | 132254205 | Hloubení zapažených rýh š do 2000 mm v hornině třídy těžitelnosti I, skupiny 3 objem do 1000 m3 | m3 | 416.974 |  | 0 | CS ÚRS 2020 01 |  |  | základní |  | 0 | 0 | 0 | 0 | 0 | 4 | K | 2 |  |  |  | ROZPOCET | 0 | 0 | 0 | 0 | 0 | 1 | 0 | 4 | -271793226
| P |  | Poznámka k položce: hloubka výkopu uvažována od hrany pův. terénu | [15 empty] | P | 2
| VV |  | "vedení kanalizační řady A délka*šířka*hloubka" (66,96*1*1)+(35,41*1,1*1) |  | 105.911 | [13 empty] | VV | 2 | 2 | True | 0 | ROZPOCET
| VV |  | "vedení kanalizační řady B délka*šířka*hloubka" 50,20*1*1 |  | 50.2 | [13 empty] | VV | 2 | 2 | True | 0 | ROZPOCET
| VV |  | "vedení kanalizační řady C délka*šířka*hloubka" 109,13*1*1 |  | 109.13 | [13 empty] | VV | 2 | 2 | True | 0 | ROZPOCET
| VV |  | "vedení kanalizační řady D délka*šířka*hloubka" 80,64*1,4*1 |  | 112.896 | [13 empty] | VV | 2 | 2 | True | 0 | ROZPOCET
| VV |  | "vedení kanalizační řady F délka*šířka*hloubka" 141,18*1,2*1 |  | 169.416 | [13 empty] | VV | 2 | 2 | True | 0 | ROZPOCET
| VV |  | "vedení kanalizační řady G délka*šířka*hloubka" 53,11*1*1 |  | 53.11 | [13 empty] | VV | 2 | 2 | True | 0 | ROZPOCET
| VV |  | "vedení kanalizační řady N délka*šířka*hloubka" 97,77*1*1 |  | 97.77 | [13 empty] | VV | 2 | 2 | True | 0 | ROZPOCET
| VV |  | "vedení kanalizační řady H délka*šířka*hloubka" (46,87*1*1)+(51,67*1,1*1) |  | 103.707 | [13 empty] | VV | 2 | 2 | True | 0 | ROZPOCET
| VV |  | "vedení kanalizační řady I délka*šířka*hloubka" 49,72*1,1*1 |  | 54.692 | [13 empty] | VV | 2 | 2 | True | 0 | ROZPOCET
| VV |  | "vedení kanalizační řady J délka*šířka*hloubka" 131,96*1*1 |  | 131.96 | [13 empty] | VV | 2 | 2 | True | 0 | ROZPOCET
| VV |  | Součet |  | 988.792 | [13 empty] | VV | 2 | 4 | True | 1 | ROZPOCET
| VV |  | 988,792*0,4217 'Přepočtené koeficientem množství |  | 416.974 | [13 empty] | VV | 2 | 2 | False | 1 | ROZPOCET
11 | K | 132351104 | Hloubení rýh nezapažených š do 800 mm v hornině třídy těžitelnosti II, skupiny 4 objem přes 100 m3 strojně | m3 | 109.085 |  | 0 | CS ÚRS 2020 01 |  |  | základní |  | 0 | 0 | 0 | 0 | 0 | 4 | K | 2 |  |  |  | ROZPOCET | 0 | 0 | 0 | 0 | 0 | 1 | 0 | 4 | -1279966574
| VV |  | "vedení kanalizační přípojky A délka*šířka*hloubka" (11,37+1,97+2,1+3,12)*0,8*1 |  | 14.848 | [13 empty] | VV | 2 | 2 | True | 0 | ROZPOCET
| VV |  | "vedení kanalizační přípojky B délka*šířka*hloubka" (1,45+7,06+7,98+1,74+26,21)*0,8*1 |  | 35.552 | [13 empty] | VV | 2 | 2 | True | 0 | ROZPOCET
| VV |  | "vedení kanalizační přípojky C délka*šířka*hloubka" (7,09+7,43+6,8)*0,8*1 |  | 17.056 | [13 empty] | VV | 2 | 2 | True | 0 | ROZPOCET
| VV |  | "vedení kanalizační přípojky D délka*šířka*hloubka" (12,45+4,92+0,86+1,27)*0,8*1 |  | 15.6 | [13 empty] | VV | 2 | 2 | True | 0 | ROZPOCET
| VV |  | "vedení kanalizační přípojky F délka*šířka*hloubka" (6,87+2,24+11,41+7,14+0,88+9,12+10,31)*0,8*1 |  | 38.376 | [13 empty] | VV | 2 | 2 | True | 0 | ROZPOCET
| VV |  | "vedení kanalizační přípojky G délka*šířka*hloubka" (0,91+4,99+5,23+1,68)*0,8*1 |  | 10.248 | [13 empty] | VV | 2 | 2 | True | 0 | ROZPOCET
| VV |  | "vedení kanalizační přípojky N délka*šířka*hloubka" | [15 empty] | VV | 2 | 1 | True | 0 | ROZPOCET
| VV |  | (10,91+1,95+4,39+9,76+2,97+0,83+6,58+3,59+14,73+5,16+5,54+10,18+2,34+0,81+6,43+9,95+4,33+15,08+2,27+11,72+2,93)*0,8*1 |  | 105.96 | [13 empty] | VV | 2 | 2 | True | 0 | ROZPOCET
| VV |  | "vedení kanalizační přípojky H délka*šířka*hloubka" 0,74*0,8*1 |  | 0.592 | [13 empty] | VV | 2 | 2 | True | 0 | ROZPOCET
| VV |  | "vedení kanalizační přípojky I délka*šířka*hloubka"(5,27+1,05+0,81)*0,8*1 |  | 5.704 | [13 empty] | VV | 2 | 2 | True | 0 | ROZPOCET
| VV |  | "vedení kanalizační přípojky J délka*šířka*hloubka"(4,95+3,57+3,53+2,36+4,02)*0,8*1 |  | 14.744 | [13 empty] | VV | 2 | 2 | True | 0 | ROZPOCET
| VV |  | Součet |  | 258.68 | [13 empty] | VV | 2 | 4 | True | 1 | ROZPOCET
| VV |  | 258,68*0,4217 'Přepočtené koeficientem množství |  | 109.085 | [13 empty] | VV | 2 | 2 | False | 1 | ROZPOCET
12 | K | 151101102 | Zřízení příložného pažení a rozepření stěn rýh hl do 4 m | m2 | 373.896 |  | 0 | CS ÚRS 2020 01 |  |  | základní |  | 0 | 0.00085 | 0.31781 | 0 | 0 | 4 | K | 2 |  |  |  | ROZPOCET | 0 | 0 | 0 | 0 | 0 | 1 | 0 | 4 | -1214273677
| VV |  | Součet |  | 0 | [13 empty] | VV | 2 | 4 | True | 0 | ROZPOCET
| VV |  | "šachty šířka*délka*výška*počet"(2*4*1,1*6)+(2*4*1,2*8)+(2*4*1,3*2)+(2*4*1,4*3)+(2*4*1,5*2)+(2*4*1,7*1)+(2*4*1,8*1)+(2*4*2,1*2) |  | 269.6 | [13 empty] | VV | 2 | 2 | True | 0 | ROZPOCET
| VV |  | "vpusti stoky A šířka*délka*výška*počet"(1,8*4*1,5*4)+(1,8*4*1,4*1) |  | 53.28 | [13 empty] | VV | 2 | 2 | True | 0 | ROZPOCET
| VV |  | "vpusti stoky B šířka*délka*výška*počet"(1,8*4*1,5*3)+(1,8*4*1,7*1) |  | 44.64 | [13 empty] | VV | 2 | 2 | True | 0 | ROZPOCET
| VV |  | "vpusti stoky C šířka*délka*výška*počet"(1,8*4*1,5*2)+(1,8*4*1,7*1) |  | 33.84 | [13 empty] | VV | 2 | 2 | True | 0 | ROZPOCET
| VV |  | "vpusti stoky D šířka*délka*výška*počet"(1,8*4*1,5*4) |  | 43.2 | [13 empty] | VV | 2 | 2 | True | 0 | ROZPOCET
| VV |  | "vpusti stoky F šířka*délka*výška*počet"(1,8*4*1,5*5)+(1,8*4*1,7*1)+(1,8*4*2,3*1) |  | 82.8 | [13 empty] | VV | 2 | 2 | True | 0 | ROZPOCET
| VV |  | "vpusti stoky G šířka*délka*výška*počet"(1,8*4*1,5*4) |  | 43.2 | [13 empty] | VV | 2 | 2 | True | 0 | ROZPOCET
| VV |  | "vpusti stoky N šířka*délka*výška*počet"(1,8*4*1,5*20) |  | 216 | [13 empty] | VV | 2 | 2 | True | 0 | ROZPOCET
| VV |  | "vpusti stoky H šířka*délka*výška*počet"(1,8*4*1,5*1) |  | 10.8 | [13 empty] | VV | 2 | 2 | True | 0 | ROZPOCET
| VV |  | "vpusti stoky I šířka*délka*výška*počet"(1,8*4*1,5*3) |  | 32.4 | [13 empty] | VV | 2 | 2 | True | 0 | ROZPOCET
| VV |  | "vpusti stoky J šířka*délka*výška*počet"(1,8*4*1,5*3)+(1,8*4*1,7*2) |  | 56.88 | [13 empty] | VV | 2 | 2 | True | 0 | ROZPOCET
| VV |  | Součet |  | 886.64 | [13 empty] | VV | 2 | 4 | True | 1 | ROZPOCET
| VV |  | 886,64*0,4217 'Přepočtené koeficientem množství |  | 373.896 | [13 empty] | VV | 2 | 2 | False | 1 | ROZPOCET
13 | K | 151101112 | Odstranění příložného pažení a rozepření stěn rýh hl do 4 m | m2 | 373.896 |  | 0 | CS ÚRS 2020 01 |  |  | základní |  | 0 | 0 | 0 | 0 | 0 | 4 | K | 2 |  |  |  | ROZPOCET | 0 | 0 | 0 | 0 | 0 | 1 | 0 | 4 | -912614239
| VV |  | 886,64*0,4217 'Přepočtené koeficientem množství |  | 373.896 | [13 empty] | VV | 2 | 2 | False | 1 | ROZPOCET
14 | K | 162351103 | Vodorovné přemístění do 500 m výkopku/sypaniny z horniny třídy těžitelnosti I, skupiny 1 až 3 | m3 | 8.83 |  | 0 | CS ÚRS 2020 01 |  |  | základní |  | 0 | 0 | 0 | 0 | 0 | 4 | K | 2 |  |  |  | ROZPOCET | 0 | 0 | 0 | 0 | 0 | 1 | 0 | 4 | 166551853
| VV |  | "ornice uložená na deponii"104,69*0,20 |  | 20.938 | [13 empty] | VV | 2 | 2 | True | 1 | ROZPOCET
| VV |  | 20,938*0,4217 'Přepočtené koeficientem množství |  | 8.83 | [13 empty] | VV | 2 | 2 | False | 1 | ROZPOCET
15 | K | 162751117 | Vodorovné přemístění do 10000 m výkopku/sypaniny z horniny třídy těžitelnosti I, skupiny 1 až 3 | m3 | 494.853 |  | 0 | CS ÚRS 2020 01 |  |  | základní |  | 0 | 0 | 0 | 0 | 0 | 4 | K | 2 |  |  |  | ROZPOCET | 0 | 0 | 0 | 0 | 0 | 1 | 0 | 4 | -842911633
| P |  | Poznámka k položce: uložení na skládku Závlekov (6km) | [15 empty] | P | 2
| VV |  | "zemina výkopu na skládku"98,83+207,58+988,79+258,68-380,408 |  | 1173.472 | [13 empty] | VV | 2 | 2 | True | 1 | ROZPOCET
| VV |  | 1173,472*0,4217 'Přepočtené koeficientem množství |  | 494.853 | [13 empty] | VV | 2 | 2 | False | 1 | ROZPOCET
16 | K | 167151101 | Nakládání výkopku z hornin třídy těžitelnosti I, skupiny 1 až 3 do 100 m3 | m3 | 8.83 |  | 0 | CS ÚRS 2020 01 |  |  | základní |  | 0 | 0 | 0 | 0 | 0 | 4 | K | 2 |  |  |  | ROZPOCET | 0 | 0 | 0 | 0 | 0 | 1 | 0 | 4 | -242690854
| VV |  | "ornice z deponie"104,69*0,2 |  | 20.938 | [13 empty] | VV | 2 | 2 | True | 1 | ROZPOCET
| VV |  | 20,938*0,4217 'Přepočtené koeficientem množství |  | 8.83 | [13 empty] | VV | 2 | 2 | False | 1 | ROZPOCET
17 | K | 171201231 | Poplatek za uložení zeminy a kamení na recyklační skládce (skládkovné) kód odpadu 17 05 04 | t | 989.723 |  | 0 | CS ÚRS 2020 01 |  |  | základní |  | 0 | 0 | 0 | 0 | 0 | 4 | K | 2 |  |  |  | ROZPOCET | 0 | 0 | 0 | 0 | 0 | 1 | 0 | 4 | -173164198
| VV |  | "m3*hmostnost koeficient"1173,492*2 |  | 2346.984 | [13 empty] | VV | 2 | 2 | True | 1 | ROZPOCET
| VV |  | 2346,984*0,4217 'Přepočtené koeficientem množství |  | 989.723 | [13 empty] | VV | 2 | 2 | False | 1 | ROZPOCET
18 | K | 174152101 | Zásyp jam, šachet a rýh do 30 m3 sypaninou se zhutněním při překopech inženýrských sítí | m3 | 184.506 |  | 0 | CS ÚRS 2020 01 |  |  | základní |  | 0 | 0 | 0 | 0 | 0 | 4 | K | 2 |  |  |  | ROZPOCET | 0 | 0 | 0 | 0 | 0 | 1 | 0 | 4 | -269088444
| VV |  | "vedení kanalizační řady A - J celkový výkop - podklady a zásypy" 988,79-140,33-50,12-10,55-36,03-81,3-428,19 |  | 242.27 | [13 empty] | VV | 2 | 2 | True | 0 | ROZPOCET
| VV |  | "vedení kanalizační přípojky A -J celkový výkop - podklady a zásypy" 258,68-37,59-5,81-1,7-83,99 |  | 129.59 | [13 empty] | VV | 2 | 2 | True | 0 | ROZPOCET
| VV |  | "vpusti šířka*délka*výška*počet - vpusti" (0,6*0,6*3,14*0,9*54)-(0,275*0,275*3,14*0,9*54)+(1,3*1,5*2*2)-(1,5*1,2*1,3*2)+(0,8*0,8*1*6) |  | 50.357 | [13 empty] | VV | 2 | 2 | True | 0 | ROZPOCET
| VV |  | "šachty šířka*délka*výška*počet - vpusti" 0,4*1,2*1,1*29 |  | 15.312 | [13 empty] | VV | 2 | 2 | True | 0 | ROZPOCET
| VV |  | Součet |  | 437.529 | [13 empty] | VV | 2 | 4 | True | 1 | ROZPOCET
| VV |  | 437,529*0,4217 'Přepočtené koeficientem množství |  | 184.506 | [13 empty] | VV | 2 | 2 | False | 1 | ROZPOCET
19 | M | 58344155 | štěrkodrť frakce 0/22 | t | 48.176 |  | 0 | CS ÚRS 2020 01 |  |  | základní |  | 0 | 1 | 48.176 | 0 | 0 | 8 | M | 2 |  |  |  | ROZPOCET | 0 | 0 | 0 | 0 | 0 | 1 | 0 | 4 | 346476757
| VV |  | "vedení kanalizační řady A - J délka*šířka*výška" 212,29*1*0,2+32,61*1,2*0,2 |  | 50.284 | [13 empty] | VV | 2 | 2 | True | 0 | ROZPOCET
| VV |  | "vedení kanalizační přípojky A -J délka*šířka*výška" 42,73*0,8*0,2 |  | 6.837 | [13 empty] | VV | 2 | 2 | True | 0 | ROZPOCET
| VV |  | Mezisoučet |  | 57.121 | [13 empty] | VV | 2 | 3 | True | 0 | ROZPOCET
| VV |  | "m3*hmotnostní koeficient" 57,121*2 |  | 114.242 | [13 empty] | VV | 2 | 2 | True | 1 | ROZPOCET
| VV |  | 114,242*0,4217 'Přepočtené koeficientem množství |  | 48.176 | [13 empty] | VV | 2 | 2 | False | 1 | ROZPOCET
20 | K | 175151101 | Obsypání potrubí strojně sypaninou bez prohození, uloženou do 3 m | m3 | 298.611 |  | 0 | CS ÚRS 2020 01 |  |  | základní |  | 0 | 0 | 0 | 0 | 0 | 4 | K | 2 |  |  |  | ROZPOCET | 0 | 0 | 0 | 0 | 0 | 1 | 0 | 4 | 920275673
| VV |  | "vedení kanalizační řady A - J délka*šířka*výška" (212,29*1*0,3+32,61*1,2*0,45)+(344,18*1*0,48+101,54*1,1*0,56+57,76*1,2*0,63+77,01*1,4*0,7) |  | 428.188 | [13 empty] | VV | 2 | 2 | True | 0 | ROZPOCET
| VV |  | "vedení kanalizační přípojky A -J délka*šířka*výška" (42,73*0,8*0,2)+(247,28*0,8*0,39) |  | 83.988 | [13 empty] | VV | 2 | 2 | True | 0 | ROZPOCET
| VV |  | "vedení drenáže délka*šířka*výška" (1482,69*0,4*0,35)-(1482,69*0,1*0,1*3,14/4) |  | 195.937 | [13 empty] | VV | 2 | 2 | True | 0 | ROZPOCET
| VV |  | Součet |  | 708.113 | [13 empty] | VV | 2 | 4 | True | 1 | ROZPOCET
| VV |  | 708,113*0,4217 'Přepočtené koeficientem množství |  | 298.611 | [13 empty] | VV | 2 | 2 | False | 1 | ROZPOCET
21 | M | 58344121 | štěrkodrť frakce 0/8 | t | 66.898 |  | 0 | CS ÚRS 2020 01 |  |  | základní |  | 0 | 1 | 66.898 | 0 | 0 | 8 | M | 2 |  |  |  | ROZPOCET | 0 | 0 | 0 | 0 | 0 | 1 | 0 | 4 | 1078983260
| VV |  | "vedení kanalizační řady A - J délka*šířka*výška" (212,29*1*0,3+32,61*1,2*0,45) |  | 81.296 | [13 empty] | VV | 2 | 2 | True | 0 | ROZPOCET
| VV |  | "vedení kanalizační přípojky A -J délka*šířka*výška" 42,73*0,8*0,2 |  | 6.837 | [13 empty] | VV | 2 | 2 | True | 0 | ROZPOCET
| VV |  | Mezisoučet |  | 88.133 | [13 empty] | VV | 2 | 3 | True | 0 | ROZPOCET
| VV |  | "m3*hmotnostní koeficient"88,133*1,8 |  | 158.639 | [13 empty] | VV | 2 | 2 | True | 1 | ROZPOCET
| VV |  | 158,639*0,4217 'Přepočtené koeficientem množství |  | 66.898 | [13 empty] | VV | 2 | 2 | False | 1 | ROZPOCET
22 | M | 58331200 | štěrkopísek netříděný zásypový | t | 357.637 |  | 0 |  |  |  | základní |  | 0 | 1 | 357.637 | 0 | 0 | 8 | M | 2 |  |  |  | ROZPOCET | 0 | 0 | 0 | 0 | 0 | 1 | 0 | 4 | 1885340203
| VV |  | "vedení kanalizační řady A - J délka*šířka*výška" (344,18*1*0,48+101,54*1,1*0,56+57,76*1,2*0,63+77,01*1,4*0,7) |  | 346.891 | [13 empty] | VV | 2 | 2 | True | 0 | ROZPOCET
| VV |  | "vedení kanalizační přípojky A -J délka*šířka*výška" 247,28*0,8*0,39 |  | 77.151 | [13 empty] | VV | 2 | 2 | True | 0 | ROZPOCET
| VV |  | Mezisoučet |  | 424.042 | [13 empty] | VV | 2 | 3 | True | 0 | ROZPOCET
| VV |  | "m3*hmotnostní koeficient" 424,042*2 |  | 848.084 | [13 empty] | VV | 2 | 2 | True | 1 | ROZPOCET
| VV |  | 848,084*0,4217 'Přepočtené koeficientem množství |  | 357.637 | [13 empty] | VV | 2 | 2 | False | 1 | ROZPOCET
23 | M | 58343930 | kamenivo drcené hrubé frakce 16/32 | t | 165.253 |  | 0 | CS ÚRS 2020 01 |  |  | základní |  | 0 | 1 | 165.253 | 0 | 0 | 8 | M | 2 |  |  |  | ROZPOCET | 0 | 0 | 0 | 0 | 0 | 1 | 0 | 4 | -1998670987
| VV |  | "vedení drenáže délka*šířka*výška" (1482,69*0,4*0,35)-(1482,69*0,1*0,1*3,14/4) |  | 195.937 | [13 empty] | VV | 2 | 2 | True | 0 | ROZPOCET
| VV |  | Mezisoučet |  | 195.937 | [13 empty] | VV | 2 | 3 | True | 0 | ROZPOCET
| VV |  | "m3*hmotnostní koeficient" 195,937*2 |  | 391.874 | [13 empty] | VV | 2 | 2 | True | 1 | ROZPOCET
| VV |  | 391,874*0,4217 'Přepočtené koeficientem množství |  | 165.253 | [13 empty] | VV | 2 | 2 | False | 1 | ROZPOCET
24 | K | 181351103 | Rozprostření ornice tl vrstvy do 200 mm pl do 500 m2 v rovině nebo ve svahu do 1:5 strojně | m2 | 44.148 |  | 0 | CS ÚRS 2020 01 |  |  | základní |  | 0 | 0 | 0 | 0 | 0 | 4 | K | 2 |  |  |  | ROZPOCET | 0 | 0 | 0 | 0 | 0 | 1 | 0 | 4 | 850532468
| VV |  | "plocha rozprostření" 24,25+2,68+20,14+23+29,2+5,42 |  | 104.69 | [13 empty] | VV | 2 | 2 | True | 1 | ROZPOCET
| VV |  | 104,69*0,4217 'Přepočtené koeficientem množství |  | 44.148 | [13 empty] | VV | 2 | 2 | False | 1 | ROZPOCET
| D | 2 | Zakládání |  |  |  | 0 | [5 empty] | 0 |  | 128.8109 |  | 0 | 1 | D | 1 |  |  |  | ROZPOCET | [6 empty] | 0
25 | K | 211971110 | Zřízení opláštění žeber nebo trativodů geotextilií v rýze nebo zářezu sklonu do 1:2 | m2 | 937.876 |  | 0 | CS ÚRS 2020 01 |  |  | základní |  | 0 | 0.00017 | 0.15944 | 0 | 0 | 4 | K | 2 |  |  |  | ROZPOCET | 0 | 0 | 0 | 0 | 0 | 1 | 0 | 4 | -1374533656
| VV |  | "délka* šířka* počet" 1482,69*2*0,75 |  | 2224.035 | [13 empty] | VV | 2 | 2 | True | 1 | ROZPOCET
| VV |  | 2224,035*0,4217 'Přepočtené koeficientem množství |  | 937.876 | [13 empty] | VV | 2 | 2 | False | 1 | ROZPOCET
26 | M | 69311083 | geotextilie netkaná separační, ochranná, filtrační, drenážní PP 600g/m2 | m2 | 1031.663 |  | 0 | CS ÚRS 2020 01 |  |  | základní |  | 0 | 0.0006 | 0.619 | 0 | 0 | 8 | M | 2 |  |  |  | ROZPOCET | 0 | 0 | 0 | 0 | 0 | 1 | 0 | 4 | -437423070
| VV |  | "m3*prořez 10%"2224,035*1,10 |  | 2446.439 | [13 empty] | VV | 2 | 2 | True | 1 | ROZPOCET
| VV |  | 2446,439*0,4217 'Přepočtené koeficientem množství |  | 1031.663 | [13 empty] | VV | 2 | 2 | False | 1 | ROZPOCET
27 | K | 212752401 | Trativod z drenážních trubek korugovaných PE-HD SN 8 perforace 360° včetně lože otevřený výkop DN 100 pro liniové stavby | m | 625.25 |  | 0 | CS ÚRS 2020 01 |  |  | základní |  | 0 | 0.20477 | 128.0324 | 0 | 0 | 4 | K | 2 |  |  |  | ROZPOCET | 0 | 0 | 0 | 0 | 0 | 1 | 0 | 4 | 2046935155
| VV |  | "vedení drenáže délka" 1482,69 |  | 1482.69 | [13 empty] | VV | 2 | 2 | True | 1 | ROZPOCET
| VV |  | 1482,69*0,4217 'Přepočtené koeficientem množství |  | 625.25 | [13 empty] | VV | 2 | 2 | False | 1 | ROZPOCET
| D | 3 | Svislé a kompletní konstrukce |  |  |  | 0 | [5 empty] | 0 |  | 0.1633 |  | 7.604 | 1 | D | 1 |  |  |  | ROZPOCET | [6 empty] | 0
28 | K | 321213114 | Zdivo nadzákladové z lomového kamene vodních staveb výplňové na maltu MC 25 | m3 | 0.061 |  | 0 | CS ÚRS 2020 01 |  |  | základní |  | 0 | 2.677 | 0.1633 | 0 | 0 | 4 | K | 2 |  |  |  | ROZPOCET | 0 | 0 | 0 | 0 | 0 | 1 | 0 | 4 | 18970039
| VV |  | "vsakovací objekt stoka D délka*šířka*výška*hloubka"1,2*0,4*0,3 |  | 0.144 | [13 empty] | VV | 2 | 2 | True | 1 | ROZPOCET
| VV |  | 0,144*0,4217 'Přepočtené koeficientem množství |  | 0.061 | [13 empty] | VV | 2 | 2 | False | 1 | ROZPOCET
29 | K | 358215114 | Bourání stoky kompletní nebo vybourání otvorů ze zdiva kamenného plochy do 4 m2 | m3 | 1.286 |  | 0 | CS ÚRS 2020 01 |  |  | základní |  | 0 | 0 | 0 | 2.5 | 3.215 | 4 | K | 2 |  |  |  | ROZPOCET | 0 | 0 | 0 | 0 | 0 | 1 | 0 | 4 | -1423786681
| VV |  | "šachta dle bilance zem. prací" 3,05 |  | 3.05 | [13 empty] | VV | 2 | 2 | True | 1 | ROZPOCET
| VV |  | 3,05*0,4217 'Přepočtené koeficientem množství |  | 1.286 | [13 empty] | VV | 2 | 2 | False | 1 | ROZPOCET
30 | K | 358315114 | Bourání stoky kompletní nebo vybourání otvorů z prostého betonu plochy do 4 m2 | m3 | 1.995 |  | 0 | CS ÚRS 2020 01 |  |  | základní |  | 0 | 0 | 0 | 2.2 | 4.389 | 4 | K | 2 |  |  |  | ROZPOCET | 0 | 0 | 0 | 0 | 0 | 1 | 0 | 4 | 1769645951
| P |  | Poznámka k položce: demontáž stávajících uličních vpustí, včetně zaslepení | [15 empty] | P | 2
| VV |  | "UV šířka*délka*hloubka*počet"0,6*0,6*1,5*6 |  | 3.24 | [13 empty] | VV | 2 | 2 | True | 0 | ROZPOCET
| VV |  | "šachta dle bilance zem.prací"1,49 |  | 1.49 | [13 empty] | VV | 2 | 2 | True | 0 | ROZPOCET
| VV |  | Součet |  | 4.73 | [13 empty] | VV | 2 | 4 | True | 1 | ROZPOCET
| VV |  | 4,73*0,4217 'Přepočtené koeficientem množství |  | 1.995 | [13 empty] | VV | 2 | 2 | False | 1 | ROZPOCET
| D | 4 | Vodorovné konstrukce |  |  |  | 0 | [5 empty] | 0 |  | 240.7237 |  | 0 | 1 | D | 1 |  |  |  | ROZPOCET | [6 empty] | 0
31 | K | 451572111 | Lože pod potrubí otevřený výkop z kameniva drobného těženého | m3 | 75.028 |  | 0 | CS ÚRS 2020 01 |  |  | základní |  | 0 | 1.8908 | 141.8607 | 0 | 0 | 4 | K | 2 |  |  |  | ROZPOCET | 0 | 0 | 0 | 0 | 0 | 1 | 0 | 4 | 1720250070
| VV |  | "vedení kanalizační řady A - J délka*šířka*výška" 344,18*1*0,19+101,54*1,1*0,22+57,76*1,2*0,26+77,01*1,4*0,3 |  | 140.332 | [13 empty] | VV | 2 | 2 | True | 0 | ROZPOCET
| VV |  | "vedení kanalizační přípojky A -J délka*šířka*výška" 247,28*0,8*0,19 |  | 37.587 | [13 empty] | VV | 2 | 2 | True | 0 | ROZPOCET
| VV |  | Součet |  | 177.919 | [13 empty] | VV | 2 | 4 | True | 1 | ROZPOCET
| VV |  | 177,919*0,4217 'Přepočtené koeficientem množství |  | 75.028 | [13 empty] | VV | 2 | 2 | False | 1 | ROZPOCET
32 | K | 451573111 | Lože pod potrubí otevřený výkop ze štěrkopísku | m3 | 23.585 |  | 0 | CS ÚRS 2020 01 |  |  | základní |  | 0 | 1.8908 | 44.5938 | 0 | 0 | 4 | K | 2 |  |  |  | ROZPOCET | 0 | 0 | 0 | 0 | 0 | 1 | 0 | 4 | -1035221104
| VV |  | "vedení kanalizační řady A - J délka*šířka*výška" 212,29*1*0,19+32,61*1,2*0,25 |  | 50.118 | [13 empty] | VV | 2 | 2 | True | 0 | ROZPOCET
| VV |  | "vedení kanalizační přípojky A -J délka*šířka*výška" 42,73*0,8*0,17 |  | 5.811 | [13 empty] | VV | 2 | 2 | True | 0 | ROZPOCET
| VV |  | Součet |  | 55.929 | [13 empty] | VV | 2 | 4 | True | 1 | ROZPOCET
| VV |  | 55,929*0,4217 'Přepočtené koeficientem množství |  | 23.585 | [13 empty] | VV | 2 | 2 | False | 1 | ROZPOCET
33 | K | 452311161 | Podkladní desky z betonu prostého tř. C 25/30 otevřený výkop | m3 | 1.778 |  | 0 | CS ÚRS 2020 01 |  |  | základní |  | 0 | 2.429 | 4.3188 | 0 | 0 | 4 | K | 2 |  |  |  | ROZPOCET | 0 | 0 | 0 | 0 | 0 | 1 | 0 | 4 | -1516957872
| VV |  | "vsakovací objekt stoka A délka*šířka*výška"2,01*1,1*0,4 |  | 0.884 | [13 empty] | VV | 2 | 2 | True | 0 | ROZPOCET
| VV |  | "vsakovací objekt stoka D délka*šířka*výška"1,5*1,4*0,4 |  | 0.84 | [13 empty] | VV | 2 | 2 | True | 0 | ROZPOCET
| VV |  | "vsakovací objekt stoka F délka*šířka*výška"2,01*1*0,4 |  | 0.804 | [13 empty] | VV | 2 | 2 | True | 0 | ROZPOCET
| VV |  | "vsakovací objekt stoka H délka*šířka*výška"2,01*1,1*0,4 |  | 0.884 | [13 empty] | VV | 2 | 2 | True | 0 | ROZPOCET
| VV |  | "vsakovací objekt stoka J délka*šířka*výška"2,01*1*0,4 |  | 0.804 | [13 empty] | VV | 2 | 2 | True | 0 | ROZPOCET
| VV |  | Součet |  | 4.216 | [13 empty] | VV | 2 | 4 | True | 1 | ROZPOCET
| VV |  | 4,216*0,4217 'Přepočtené koeficientem množství |  | 1.778 | [13 empty] | VV | 2 | 2 | False | 1 | ROZPOCET
34 | K | 452321131 | Podkladní desky ze ŽB tř. C 12/15 otevřený výkop | m3 | 5.163 |  | 0 | CS ÚRS 2020 01 |  |  | základní |  | 0 | 2.234 | 11.5341 | 0 | 0 | 4 | K | 2 |  |  |  | ROZPOCET | 0 | 0 | 0 | 0 | 0 | 1 | 0 | 4 | -1583539057
| VV |  | "vedení kanalizační trasa A -J délka*šířka*výška" 35,43*1,1*0,1+3,96*1,4*0,1+50,80*1,20*0,1 |  | 10.548 | [13 empty] | VV | 2 | 2 | True | 0 | ROZPOCET
| VV |  | "vedení kanalizační přípojky A -J délka*šířka*výška" (3,12+4,92+0,86+11,41+0,88)*0,8*0,1 |  | 1.695 | [13 empty] | VV | 2 | 2 | True | 0 | ROZPOCET
| VV |  | Součet |  | 12.243 | [13 empty] | VV | 2 | 4 | True | 1 | ROZPOCET
| VV |  | 12,243*0,4217 'Přepočtené koeficientem množství |  | 5.163 | [13 empty] | VV | 2 | 2 | False | 1 | ROZPOCET
35 | K | 452368211 | Výztuž podkladních desek nebo bloků nebo pražců otevřený výkop ze svařovaných sítí Kari | t | 0.155 |  | 0 | CS ÚRS 2020 01 |  |  | základní |  | 0 | 0.8554 | 0.13259 | 0 | 0 | 4 | K | 2 |  |  |  | ROZPOCET | 0 | 0 | 0 | 0 | 0 | 1 | 0 | 4 | 225045199
| VV |  | "vedení kanalizační trasa A -J délka*šířka" 35,43*1,1+3,96*1,4+50,80*1,2 |  | 105.477 | [13 empty] | VV | 2 | 2 | True | 0 | ROZPOCET
| VV |  | "vedení kanalizační přípojky A -J délka*šířka" (3,12+4,92+0,86+11,41+0,88)*0,8 |  | 16.952 | [13 empty] | VV | 2 | 2 | True | 0 | ROZPOCET
| VV |  | Mezisoučet |  | 122.429 | [13 empty] | VV | 2 | 3 | True | 0 | ROZPOCET
| VV |  | "m3*hmotnostní koeficient"122,429*0,003 |  | 0.367 | [13 empty] | VV | 2 | 2 | True | 1 | ROZPOCET
| VV |  | 0,367*0,4217 'Přepočtené koeficientem množství |  | 0.155 | [13 empty] | VV | 2 | 2 | False | 1 | ROZPOCET
36 | K | 452386131 | Vyrovnávací prstence z betonu prostého tř. C 25/30 v nad 200 mm | kus | 10.543 |  | 0 | CS ÚRS 2020 01 |  |  | základní |  | 0 | 0.26496 | 2.7935 | 0 | 0 | 4 | K | 2 |  |  |  | ROZPOCET | 0 | 0 | 0 | 0 | 0 | 1 | 0 | 4 | 1341586709
| VV |  | 25*0,4217 'Přepočtené koeficientem množství |  | 10.543 | [13 empty] | VV | 2 | 2 | False | 1 | ROZPOCET
37 | M | 59224187 | prstenec šachtový vyrovnávací betonový 625x120x100mm | kus | 0.843 |  | 0 | CS ÚRS 2020 01 |  |  | základní |  | 0 | 0.068 | 0.057324 | 0 | 0 | 8 | M | 2 |  |  |  | ROZPOCET | 0 | 0 | 0 | 0 | 0 | 1 | 0 | 4 | -2061530469
| VV |  | 2*0,4217 'Přepočtené koeficientem množství |  | 0.843 | [13 empty] | VV | 2 | 2 | False | 1 | ROZPOCET
38 | M | 59224188 | prstenec šachtový vyrovnávací betonový 625x120x120mm | kus | 2.109 |  | 0 | CS ÚRS 2020 01 |  |  | základní |  | 0 | 0.081 | 0.17083 | 0 | 0 | 8 | M | 2 |  |  |  | ROZPOCET | 0 | 0 | 0 | 0 | 0 | 1 | 0 | 4 | -1143292725
| VV |  | 5*0,4217 'Přepočtené koeficientem množství |  | 2.109 | [13 empty] | VV | 2 | 2 | False | 1 | ROZPOCET
39 | M | 59224176 | prstenec šachtový vyrovnávací betonový 625x120x80mm | kus | 0.422 |  | 0 | CS ÚRS 2020 01 |  |  | základní |  | 0 | 0.051 | 0.021522 | 0 | 0 | 8 | M | 2 |  |  |  | ROZPOCET | 0 | 0 | 0 | 0 | 0 | 1 | 0 | 4 | 984885077
| VV |  | 1*0,4217 'Přepočtené koeficientem množství |  | 0.422 | [13 empty] | VV | 2 | 2 | False | 1 | ROZPOCET
40 | M | 59224185 | prstenec šachtový vyrovnávací betonový 625x120x60mm | kus | 1.265 |  | 0 | CS ÚRS 2020 01 |  |  | základní |  | 0 | 0.04 | 0.0506 | 0 | 0 | 8 | M | 2 |  |  |  | ROZPOCET | 0 | 0 | 0 | 0 | 0 | 1 | 0 | 4 | -1132181866
| VV |  | 3*0,4217 'Přepočtené koeficientem množství |  | 1.265 | [13 empty] | VV | 2 | 2 | False | 1 | ROZPOCET
41 | M | 59224184 | prstenec šachtový vyrovnávací betonový 625x120x40mm | kus | 5.904 |  | 0 | CS ÚRS 2020 01 |  |  | základní |  | 0 | 0.028 | 0.16531 | 0 | 0 | 8 | M | 2 |  |  |  | ROZPOCET | 0 | 0 | 0 | 0 | 0 | 1 | 0 | 4 | 49060816
| VV |  | 14*0,4217 'Přepočtené koeficientem množství |  | 5.904 | [13 empty] | VV | 2 | 2 | False | 1 | ROZPOCET
42 | K | 464531112 | Pohoz z hrubého drceného kamenivo zrno 63 až 125 mm z terénu | m3 | 7.106 |  | 0 | CS ÚRS 2020 01 |  |  | základní |  | 0 | 2.16 | 15.349 | 0 | 0 | 4 | K | 2 |  |  |  | ROZPOCET | 0 | 0 | 0 | 0 | 0 | 1 | 0 | 4 | 176777039
| VV |  | "vsakovací objekt stoka J délka*šířka*výška"3,37*1,77*1,78+3,37*1,28+3,37*0,32*1,78 |  | 16.851 | [13 empty] | VV | 2 | 2 | True | 1 | ROZPOCET
| VV |  | 16,851*0,4217 'Přepočtené koeficientem množství |  | 7.106 | [13 empty] | VV | 2 | 2 | False | 1 | ROZPOCET
43 | K | 465512227 | Dlažba z lomového kamene na sucho se zalitím spár cementovou maltou tl 250 mm | m2 | 38.025 |  | 0 | CS ÚRS 2020 01 |  |  | základní |  | 0 | 0.51744 | 19.6757 | 0 | 0 | 4 | K | 2 |  |  |  | ROZPOCET | 0 | 0 | 0 | 0 | 0 | 1 | 0 | 4 | -836144939
| VV |  | "vsakovací objekt stoka A délka*šířka*výška"3,2*2,7+3,2*1,2*1,75 |  | 15.36 | [13 empty] | VV | 2 | 2 | True | 0 | ROZPOCET
| VV |  | "vsakovací objekt stoka D délka*šířka*výška"1,63*3,5 |  | 5.705 | [13 empty] | VV | 2 | 2 | True | 0 | ROZPOCET
| VV |  | "vsakovací objekt stoka F délka*šířka*výška"3,97*3,5+0,35*3,5*1,78 |  | 16.076 | [13 empty] | VV | 2 | 2 | True | 0 | ROZPOCET
| VV |  | "vsakovací objekt stoka G délka*šířka*výška"3,2*4,7+3,2*0,6*1,78+3,2*1,46*1,75 |  | 26.634 | [13 empty] | VV | 2 | 2 | True | 0 | ROZPOCET
| VV |  | "vsakovací objekt stoka H délka*šířka*výška"3,22*4,2+3,22*0,83*1,78+3,22*1,44*1,75 |  | 26.396 | [13 empty] | VV | 2 | 2 | True | 0 | ROZPOCET
| VV |  | Součet |  | 90.171 | [13 empty] | VV | 2 | 4 | True | 1 | ROZPOCET
| VV |  | 90,171*0,4217 'Přepočtené koeficientem množství |  | 38.025 | [13 empty] | VV | 2 | 2 | False | 1 | ROZPOCET
| D | 8 | Trubní vedení |  |  |  | 0 | [5 empty] | 0 |  | 116.1429 |  | 13.6057 | 1 | D | 1 |  |  |  | ROZPOCET | [6 empty] | 0
44 | K | 810391811 | Bourání stávajícího potrubí z betonu DN přes 200 do 400 | m | 41.23 |  | 0 | CS ÚRS 2020 01 |  |  | základní |  | 0 | 0 | 0 | 0.32 | 13.1936 | 4 | K | 2 |  |  |  | ROZPOCET | 0 | 0 | 0 | 0 | 0 | 1 | 0 | 4 | 276258742
| P |  | Poznámka k položce: výměna stávajícího potrubí | [15 empty] | P | 2
| VV |  | "stávající vedení N délka" 97,77 |  | 97.77 | [13 empty] | VV | 2 | 2 | True | 1 | ROZPOCET
| VV |  | 97,77*0,4217 'Přepočtené koeficientem množství |  | 41.23 | [13 empty] | VV | 2 | 2 | False | 1 | ROZPOCET
45 | K | 850391811 | Bourání stávajícího potrubí z trub litinových DN přes 250 do 400 | m | 2.328 |  | 0 | CS ÚRS 2020 01 |  |  | základní |  | 0 | 0 | 0 | 0.177 | 0.41206 | 4 | K | 2 |  |  |  | ROZPOCET | 0 | 0 | 0 | 0 | 0 | 1 | 0 | 4 | -451105648
| P |  | Poznámka k položce: výměna stáv. potrubí | [15 empty] | P | 2
| VV |  | "stáv. vedení kanalizace D" 5,52 |  | 5.52 | [13 empty] | VV | 2 | 2 | True | 1 | ROZPOCET
| VV |  | 5,52*0,4217 'Přepočtené koeficientem množství |  | 2.328 | [13 empty] | VV | 2 | 2 | False | 1 | ROZPOCET
46 | K | 871310320 | Montáž kanalizačního potrubí hladkého plnostěnného SN 12 z polypropylenu DN 150 | m | 136.357 |  | 0 | CS ÚRS 2020 01 |  |  | základní |  | 0 | 1e-05 | 0.0013636 | 0 | 0 | 4 | K | 2 |  |  |  | ROZPOCET | 0 | 0 | 0 | 0 | 0 | 1 | 0 | 4 | 935088836
| VV |  | "vedení kanalizační přípojky A délka" 11,37+1,97+2,1+3,12 |  | 18.56 | [13 empty] | VV | 2 | 2 | True | 0 | ROZPOCET
| VV |  | "vedení kanalizační přípojky B délka" 1,45+7,06+7,98+1,74+26,21 |  | 44.44 | [13 empty] | VV | 2 | 2 | True | 0 | ROZPOCET
| VV |  | "vedení kanalizační přípojky C délka" 7,09+7,43+6,8 |  | 21.32 | [13 empty] | VV | 2 | 2 | True | 0 | ROZPOCET
| VV |  | "vedení kanalizační přípojky D délka" 12,45+4,92+0,86+1,27 |  | 19.5 | [13 empty] | VV | 2 | 2 | True | 0 | ROZPOCET
| VV |  | "vedení kanalizační přípojky F délka" 6,87+2,24+11,41+7,14+0,88+9,12+10,31 |  | 47.97 | [13 empty] | VV | 2 | 2 | True | 0 | ROZPOCET
| VV |  | "vedení kanalizační přípojky G délka" 0,91+4,99+5,23+1,68 |  | 12.81 | [13 empty] | VV | 2 | 2 | True | 0 | ROZPOCET
| VV |  | "vedení kanalizační přípojky N délka" | [15 empty] | VV | 2 | 1 | True | 0 | ROZPOCET
| VV |  | 10,91+1,95+4,39+9,76+2,97+0,83+6,58+3,59+14,73+5,16+5,54+10,18+2,34+0,81+6,43+9,95+4,33+15,08+2,27+11,72+2,93 |  | 132.45 | [13 empty] | VV | 2 | 2 | True | 0 | ROZPOCET
| VV |  | "vedení kanalizační přípojky H délka" 0,74 |  | 0.74 | [13 empty] | VV | 2 | 2 | True | 0 | ROZPOCET
| VV |  | "vedení kanalizační přípojky I délka"5,27+1,05+0,81 |  | 7.13 | [13 empty] | VV | 2 | 2 | True | 0 | ROZPOCET
| VV |  | "vedení kanalizační přípojky J délka"4,95+3,57+3,53+2,36+4,02 |  | 18.43 | [13 empty] | VV | 2 | 2 | True | 0 | ROZPOCET
| VV |  | Součet |  | 323.35 | [13 empty] | VV | 2 | 4 | True | 1 | ROZPOCET
| VV |  | 323,35*0,4217 'Přepočtené koeficientem množství |  | 136.357 | [13 empty] | VV | 2 | 2 | False | 1 | ROZPOCET
47 | M | 28617025 | trubka kanalizační PP plnostěnná třívrstvá DN 150x1000mm SN12 | m | 138.402 |  | 0 | CS ÚRS 2020 01 |  |  | základní |  | 0 | 0.0036 | 0.49825 | 0 | 0 | 8 | M | 2 |  |  |  | ROZPOCET | 0 | 0 | 0 | 0 | 0 | 1 | 0 | 4 | 909946749
| VV |  | "m*prořez 1,5%" 323,350*1,015 |  | 328.2 | [13 empty] | VV | 2 | 2 | True | 1 | ROZPOCET
| VV |  | 328,2*0,4217 'Přepočtené koeficientem množství |  | 138.402 | [13 empty] | VV | 2 | 2 | False | 1 | ROZPOCET
48 | K | 871370320 | Montáž kanalizačního potrubí hladkého plnostěnného SN 12 z polypropylenu DN 300 | m | 234.465 |  | 0 | CS ÚRS 2020 01 |  |  | základní |  | 0 | 2e-05 | 0.0046893 | 0 | 0 | 4 | K | 2 |  |  |  | ROZPOCET | 0 | 0 | 0 | 0 | 0 | 1 | 0 | 4 | 762567547
| VV |  | "vedení kanalizační řady A délka" 66,96 |  | 66.96 | [13 empty] | VV | 2 | 2 | True | 0 | ROZPOCET
| VV |  | "vedení kanalizační řady B délka" 50,20 |  | 50.2 | [13 empty] | VV | 2 | 2 | True | 0 | ROZPOCET
| VV |  | "vedení kanalizační řady C délka" 109,13 |  | 109.13 | [13 empty] | VV | 2 | 2 | True | 0 | ROZPOCET
| VV |  | "vedení kanalizační řady G délka" 53,11 |  | 53.11 | [13 empty] | VV | 2 | 2 | True | 0 | ROZPOCET
| VV |  | "vedení kanalizační řady N délka" 97,77 |  | 97.77 | [13 empty] | VV | 2 | 2 | True | 0 | ROZPOCET
| VV |  | "vedení kanalizační řady H délka" 46,87 |  | 46.87 | [13 empty] | VV | 2 | 2 | True | 0 | ROZPOCET
| VV |  | "vedení kanalizační řady J délka" 131,96 |  | 131.96 | [13 empty] | VV | 2 | 2 | True | 0 | ROZPOCET
| VV |  | Součet |  | 556 | [13 empty] | VV | 2 | 4 | True | 1 | ROZPOCET
| VV |  | 556*0,4217 'Přepočtené koeficientem množství |  | 234.465 | [13 empty] | VV | 2 | 2 | False | 1 | ROZPOCET
49 | M | 28617028 | trubka kanalizační PP plnostěnná třívrstvá DN 300x1000mm SN12 | m | 237.982 |  | 0 | CS ÚRS 2020 01 |  |  | základní |  | 0 | 0.0127 | 3.0224 | 0 | 0 | 8 | M | 2 |  |  |  | ROZPOCET | 0 | 0 | 0 | 0 | 0 | 1 | 0 | 4 | -799444554
| VV |  | "m*prořez 1,5%" 556*1,015 |  | 564.34 | [13 empty] | VV | 2 | 2 | True | 1 | ROZPOCET
| VV |  | 564,34*0,4217 'Přepočtené koeficientem množství |  | 237.982 | [13 empty] | VV | 2 | 2 | False | 1 | ROZPOCET
50 | M | 42284024 | klapka zpětná koncová litinová L55 067 601 DN 300 | kus | 0.422 |  | 0 | CS ÚRS 2020 01 |  |  | základní |  | 0 | 0.025 | 0.01055 | 0 | 0 | 8 | M | 2 |  |  |  | ROZPOCET | 0 | 0 | 0 | 0 | 0 | 1 | 0 | 4 | 1054519508
| VV |  | 1*0,4217 'Přepočtené koeficientem množství |  | 0.422 | [13 empty] | VV | 2 | 2 | False | 1 | ROZPOCET
51 | K | 871390320 | Montáž kanalizačního potrubí hladkého plnostěnného SN 12 z polypropylenu DN 400 | m | 57.689 |  | 0 | CS ÚRS 2020 01 |  |  | základní |  | 0 | 3e-05 | 0.0017307 | 0 | 0 | 4 | K | 2 |  |  |  | ROZPOCET | 0 | 0 | 0 | 0 | 0 | 1 | 0 | 4 | -1660792439
| VV |  | "vedení kanalizační řady A délka"35,41 |  | 35.41 | [13 empty] | VV | 2 | 2 | True | 0 | ROZPOCET
| VV |  | "vedení kanalizační řady H délka"51,67 |  | 51.67 | [13 empty] | VV | 2 | 2 | True | 0 | ROZPOCET
| VV |  | "vedení kanalizační řady I délka" 49,72 |  | 49.72 | [13 empty] | VV | 2 | 2 | True | 0 | ROZPOCET
| VV |  | Součet |  | 136.8 | [13 empty] | VV | 2 | 4 | True | 1 | ROZPOCET
| VV |  | 136,8*0,4217 'Přepočtené koeficientem množství |  | 57.689 | [13 empty] | VV | 2 | 2 | False | 1 | ROZPOCET
52 | M | 28617029 | trubka kanalizační PP plnostěnná třívrstvá DN 400x1000mm SN12 | m | 66.342 |  | 0 | CS ÚRS 2020 01 |  |  | základní |  | 0 | 0.0204 | 1.3534 | 0 | 0 | 8 | M | 2 |  |  |  | ROZPOCET | 0 | 0 | 0 | 0 | 0 | 1 | 0 | 4 | -2000387327
| VV |  | "m*prořez 1,5%" 136,8*1,15 |  | 157.32 | [13 empty] | VV | 2 | 2 | True | 1 | ROZPOCET
| VV |  | 157,32*0,4217 'Přepočtené koeficientem množství |  | 66.342 | [13 empty] | VV | 2 | 2 | False | 1 | ROZPOCET
53 | M | 42284024R00 | klapka zpětná koncová litinová L55 067 601 DN 400 | kus | 0.843 |  | 0 |  |  |  | základní |  | 0 | 0.025 | 0.021075 | 0 | 0 | 8 | M | 2 |  |  |  | ROZPOCET | 0 | 0 | 0 | 0 | 0 | 1 | 0 | 4 | 603202343
| VV |  | 2*0,4217 'Přepočtené koeficientem množství |  | 0.843 | [13 empty] | VV | 2 | 2 | False | 1 | ROZPOCET
54 | K | 871420320 | Montáž kanalizačního potrubí hladkého plnostěnného SN 12 z polypropylenu DN 500 | m | 59.536 |  | 0 | CS ÚRS 2020 01 |  |  | základní |  | 0 | 3e-05 | 0.0017861 | 0 | 0 | 4 | K | 2 |  |  |  | ROZPOCET | 0 | 0 | 0 | 0 | 0 | 1 | 0 | 4 | -2117656766
| VV |  | "vedení kanalizační řady F délka" 141,18 |  | 141.18 | [13 empty] | VV | 2 | 2 | True | 1 | ROZPOCET
| VV |  | 141,18*0,4217 'Přepočtené koeficientem množství |  | 59.536 | [13 empty] | VV | 2 | 2 | False | 1 | ROZPOCET
55 | M | 28617030 | trubka kanalizační PP plnostěnná třívrstvá DN 500x1000mm SN12 | m | 68.466 |  | 0 | CS ÚRS 2020 01 |  |  | základní |  | 0 | 0.0319 | 2.1841 | 0 | 0 | 8 | M | 2 |  |  |  | ROZPOCET | 0 | 0 | 0 | 0 | 0 | 1 | 0 | 4 | -351736712
| VV |  | "m*prořez 1,5%" 141,18*1,15 |  | 162.357 | [13 empty] | VV | 2 | 2 | True | 1 | ROZPOCET
| VV |  | 162,357*0,4217 'Přepočtené koeficientem množství |  | 68.466 | [13 empty] | VV | 2 | 2 | False | 1 | ROZPOCET
56 | M | 42284024R01 | klapka zpětná koncová litinová L55 067 601 DN 400 | kus | 0.422 |  | 0 |  |  |  | základní |  | 0 | 0.025 | 0.01055 | 0 | 0 | 8 | M | 2 |  |  |  | ROZPOCET | 0 | 0 | 0 | 0 | 0 | 1 | 0 | 4 | -32469023
| VV |  | 1*0,4217 'Přepočtené koeficientem množství |  | 0.422 | [13 empty] | VV | 2 | 2 | False | 1 | ROZPOCET
57 | K | 871440420 | Montáž kanalizačního potrubí korugovaného SN 12 z polypropylenu DN 600 | m | 34.006 |  | 0 | CS ÚRS 2020 01 |  |  | základní |  | 0 | 4e-05 | 0.0013602 | 0 | 0 | 4 | K | 2 |  |  |  | ROZPOCET | 0 | 0 | 0 | 0 | 0 | 1 | 0 | 4 | -1825942982
| VV |  | "vedení kanalizační řady D délka" 80,64 |  | 80.64 | [13 empty] | VV | 2 | 2 | True | 1 | ROZPOCET
| VV |  | 80,64*0,4217 'Přepočtené koeficientem množství |  | 34.006 | [13 empty] | VV | 2 | 2 | False | 1 | ROZPOCET
58 | M | 28617272 | trubka kanalizační PP korugovaná DN 600x6000mm SN12 | m | 39.107 |  | 0 | CS ÚRS 2020 01 |  |  | základní |  | 0 | 0.02025 | 0.79192 | 0 | 0 | 8 | M | 2 |  |  |  | ROZPOCET | 0 | 0 | 0 | 0 | 0 | 1 | 0 | 4 | -1615178451
| VV |  | "m*prořez 1,5%" 80,64*1,15 |  | 92.736 | [13 empty] | VV | 2 | 2 | True | 1 | ROZPOCET
| VV |  | 92,736*0,4217 'Přepočtené koeficientem množství |  | 39.107 | [13 empty] | VV | 2 | 2 | False | 1 | ROZPOCET
59 | M | 42284024R02 | klapka zpětná koncová litinová L55 067 601 DN 400 | kus | 0.422 |  | 0 |  |  |  | základní |  | 0 | 0.025 | 0.01055 | 0 | 0 | 8 | M | 2 |  |  |  | ROZPOCET | 0 | 0 | 0 | 0 | 0 | 1 | 0 | 4 | -1178452407
| VV |  | 1*0,4217 'Přepočtené koeficientem množství |  | 0.422 | [13 empty] | VV | 2 | 2 | False | 1 | ROZPOCET
60 | K | 894411121 | Zřízení šachet kanalizačních z betonových dílců na potrubí DN nad 200 do 300 dno beton tř. C 25/30 | kus | 0.422 |  | 0 |  |  |  | základní |  | 0 | 2.1168 | 0.89327 | 0 | 0 | 4 | K | 2 |  |  |  | ROZPOCET | 0 | 0 | 0 | 0 | 0 | 1 | 0 | 4 | -1618854494
| VV |  | 1*0,4217 'Přepočtené koeficientem množství |  | 0.422 | [13 empty] | VV | 2 | 2 | False | 1 | ROZPOCET
61 | M | 592240R00 | dno betonové šachtové kulaté DN 1000/300, výška 600 mm | kus | 0.422 |  | 0 |  |  |  | základní |  | 0 | 1.229 | 0.51864 | 0 | 0 | 8 | M | 2 |  |  |  | ROZPOCET | 0 | 0 | 0 | 0 | 0 | 1 | 0 | 4 | -1910066656
| VV |  | 1*0,4217 'Přepočtené koeficientem množství |  | 0.422 | [13 empty] | VV | 2 | 2 | False | 1 | ROZPOCET
62 | M | 59224160 | skruž kanalizační s ocelovými stupadly DN 1000, výšky 250 mm | kus | 0.422 |  | 0 | CS ÚRS 2020 01 |  |  | základní |  | 0 | 0.254 | 0.10719 | 0 | 0 | 8 | M | 2 |  |  |  | ROZPOCET | 0 | 0 | 0 | 0 | 0 | 1 | 0 | 4 | -1083911870
| VV |  | 1*0,4217 'Přepočtené koeficientem množství |  | 0.422 | [13 empty] | VV | 2 | 2 | False | 1 | ROZPOCET
63 | M | 59224130 | deska betonová přechodová 1000/625, třída zatížení D400, výšky 250 mm | kus | 0.422 |  | 0 | CS ÚRS 2020 01 |  |  | základní |  | 0 | 0.393 | 0.16585 | 0 | 0 | 8 | M | 2 |  |  |  | ROZPOCET | 0 | 0 | 0 | 0 | 0 | 1 | 0 | 4 | 2055589539
| VV |  | 1*0,4217 'Přepočtené koeficientem množství |  | 0.422 | [13 empty] | VV | 2 | 2 | False | 1 | ROZPOCET
64 | K | 894411131 | Zřízení šachet kanalizačních z betonových dílců na potrubí DN nad 300 do 400 dno beton tř. C 25/30 | kus | 7.591 |  | 0 | CS ÚRS 2020 01 |  |  | základní |  | 0 | 2.2569 | 17.1321 | 0 | 0 | 4 | K | 2 |  |  |  | ROZPOCET | 0 | 0 | 0 | 0 | 0 | 1 | 0 | 4 | 2100887114
| VV |  | 18*0,4217 'Přepočtené koeficientem množství |  | 7.591 | [13 empty] | VV | 2 | 2 | False | 1 | ROZPOCET
65 | M | 592240R00 | dno betonové šachtové kulaté DN 1000/300, výška 600 mm | kus | 5.904 |  | 0 |  |  |  | základní |  | 0 | 1.229 | 7.256 | 0 | 0 | 8 | M | 2 |  |  |  | ROZPOCET | 0 | 0 | 0 | 0 | 0 | 1 | 0 | 4 | -2009993216
| VV |  | 14*0,4217 'Přepočtené koeficientem množství |  | 5.904 | [13 empty] | VV | 2 | 2 | False | 1 | ROZPOCET
66 | M | 592240R01 | dno betonové šachtové kulaté DN 1000/400 výška 800 mm | kus | 1.687 |  | 0 |  |  |  | základní |  | 0 | 1.229 | 2.0733 | 0 | 0 | 8 | M | 2 |  |  |  | ROZPOCET | 0 | 0 | 0 | 0 | 0 | 1 | 0 | 4 | -1263405510
| VV |  | 4*0,4217 'Přepočtené koeficientem množství |  | 1.687 | [13 empty] | VV | 2 | 2 | False | 1 | ROZPOCET
67 | M | 59224160 | skruž kanalizační s ocelovými stupadly DN 1000, výšky 250 mm | kus | 5.904 |  | 0 | CS ÚRS 2020 01 |  |  | základní |  | 0 | 0.254 | 1.4996 | 0 | 0 | 8 | M | 2 |  |  |  | ROZPOCET | 0 | 0 | 0 | 0 | 0 | 1 | 0 | 4 | 5785870
| VV |  | 14*0,4217 'Přepočtené koeficientem množství |  | 5.904 | [13 empty] | VV | 2 | 2 | False | 1 | ROZPOCET
68 | M | 59224160R01 | skruž kanalizační s ocelovými stupadly DN 1000, výšky 500 mm | kus | 0.843 |  | 0 |  |  |  | základní |  | 0 | 0.254 | 0.21412 | 0 | 0 | 8 | M | 2 |  |  |  | ROZPOCET | 0 | 0 | 0 | 0 | 0 | 1 | 0 | 4 | -600665087
| VV |  | 2*0,4217 'Přepočtené koeficientem množství |  | 0.843 | [13 empty] | VV | 2 | 2 | False | 1 | ROZPOCET
69 | M | 59224130 | deska betonová přechodová 1000/625, třída zatížení D400, výšky 250 mm | kus | 5.904 |  | 0 | CS ÚRS 2020 01 |  |  | základní |  | 0 | 0.393 | 2.3203 | 0 | 0 | 8 | M | 2 |  |  |  | ROZPOCET | 0 | 0 | 0 | 0 | 0 | 1 | 0 | 4 | 2078534703
| VV |  | 14*0,4217 'Přepočtené koeficientem množství |  | 5.904 | [13 empty] | VV | 2 | 2 | False | 1 | ROZPOCET
70 | M | 59224056 | kónus pro kanalizační šachty s kapsovým stupadlem 100/62,5x67x12cm | kus | 1.687 |  | 0 | CS ÚRS 2020 01 |  |  | základní |  | 0 | 0.57 | 0.96159 | 0 | 0 | 8 | M | 2 |  |  |  | ROZPOCET | 0 | 0 | 0 | 0 | 0 | 1 | 0 | 4 | -714786742
| VV |  | 4*0,4217 'Přepočtené koeficientem množství |  | 1.687 | [13 empty] | VV | 2 | 2 | False | 1 | ROZPOCET
71 | K | 894411141 | Zřízení šachet kanalizačních z betonových dílců na potrubí DN 500 dno beton tř. C 25/30 | kus | 1.687 |  | 0 | CS ÚRS 2020 01 |  |  | základní |  | 0 | 2.3765 | 4.0092 | 0 | 0 | 4 | K | 2 |  |  |  | ROZPOCET | 0 | 0 | 0 | 0 | 0 | 1 | 0 | 4 | -219559375
| VV |  | 4*0,4217 'Přepočtené koeficientem množství |  | 1.687 | [13 empty] | VV | 2 | 2 | False | 1 | ROZPOCET
72 | M | 59224064 | dno betonové šachtové kulaté DN 1000/500 výška 1000 mm | kus | 1.687 |  | 0 | CS ÚRS 2020 01 |  |  | základní |  | 0 | 1.29 | 2.1762 | 0 | 0 | 8 | M | 2 |  |  |  | ROZPOCET | 0 | 0 | 0 | 0 | 0 | 1 | 0 | 4 | -948710754
| VV |  | 4*0,4217 'Přepočtené koeficientem množství |  | 1.687 | [13 empty] | VV | 2 | 2 | False | 1 | ROZPOCET
73 | M | 59224160R01 | skruž kanalizační s ocelovými stupadly DN 1000, výšky 500 mm | kus | 0.422 |  | 0 |  |  |  | základní |  | 0 | 0.254 | 0.10719 | 0 | 0 | 8 | M | 2 |  |  |  | ROZPOCET | 0 | 0 | 0 | 0 | 0 | 1 | 0 | 4 | 242278481
| VV |  | 1*0,4217 'Přepočtené koeficientem množství |  | 0.422 | [13 empty] | VV | 2 | 2 | False | 1 | ROZPOCET
74 | M | 59224160 | skruž kanalizační s ocelovými stupadly DN 1000, výšky 250 mm | kus | 0.422 |  | 0 | CS ÚRS 2020 01 |  |  | základní |  | 0 | 0.254 | 0.10719 | 0 | 0 | 8 | M | 2 |  |  |  | ROZPOCET | 0 | 0 | 0 | 0 | 0 | 1 | 0 | 4 | 2007771633
| VV |  | 1*0,4217 'Přepočtené koeficientem množství |  | 0.422 | [13 empty] | VV | 2 | 2 | False | 1 | ROZPOCET
75 | M | 59224056 | kónus pro kanalizační šachty s kapsovým stupadlem 100/62,5x67x12cm | kus | 0.422 |  | 0 | CS ÚRS 2020 01 |  |  | základní |  | 0 | 0.57 | 0.24054 | 0 | 0 | 8 | M | 2 |  |  |  | ROZPOCET | 0 | 0 | 0 | 0 | 0 | 1 | 0 | 4 | 2119288194
| VV |  | 1*0,4217 'Přepočtené koeficientem množství |  | 0.422 | [13 empty] | VV | 2 | 2 | False | 1 | ROZPOCET
76 | M | 59224130 | deska betonová přechodová 1000/625, třída zatížení D400, výšky 250 mm | kus | 0.843 |  | 0 | CS ÚRS 2020 01 |  |  | základní |  | 0 | 0.393 | 0.3313 | 0 | 0 | 8 | M | 2 |  |  |  | ROZPOCET | 0 | 0 | 0 | 0 | 0 | 1 | 0 | 4 | -1417808230
| VV |  | 2*0,4217 'Přepočtené koeficientem množství |  | 0.843 | [13 empty] | VV | 2 | 2 | False | 1 | ROZPOCET
77 | K | 894411151 | Zřízení šachet kanalizačních z betonových dílců na potrubí DN 600 dno beton tř. C 25/30 | kus | 0.843 |  | 0 | CS ÚRS 2020 01 |  |  | základní |  | 0 | 2.4209 | 2.0408 | 0 | 0 | 4 | K | 2 |  |  |  | ROZPOCET | 0 | 0 | 0 | 0 | 0 | 1 | 0 | 4 | -155227747
| VV |  | 2*0,4217 'Přepočtené koeficientem množství |  | 0.843 | [13 empty] | VV | 2 | 2 | False | 1 | ROZPOCET
78 | M | 59224061 | dno betonové šachtové kulaté DN 1000/600, výška 1000 mm | kus | 0.843 |  | 0 |  |  |  | základní |  | 0 | 1.229 | 1.036 | 0 | 0 | 8 | M | 2 |  |  |  | ROZPOCET | 0 | 0 | 0 | 0 | 0 | 1 | 0 | 4 | -36691284
| VV |  | 2*0,4217 'Přepočtené koeficientem množství |  | 0.843 | [13 empty] | VV | 2 | 2 | False | 1 | ROZPOCET
79 | M | 59224160 | skruž kanalizační s ocelovými stupadly DN 1000, výšky 250 mm | kus | 0.422 |  | 0 | CS ÚRS 2020 01 |  |  | základní |  | 0 | 0.254 | 0.10719 | 0 | 0 | 8 | M | 2 |  |  |  | ROZPOCET | 0 | 0 | 0 | 0 | 0 | 1 | 0 | 4 | -2066509077
| VV |  | 1*0,4217 'Přepočtené koeficientem množství |  | 0.422 | [13 empty] | VV | 2 | 2 | False | 1 | ROZPOCET
80 | M | 59224160R01 | skruž kanalizační s ocelovými stupadly DN 1000, výšky 500 mm | kus | 0.422 |  | 0 |  |  |  | základní |  | 0 | 0.254 | 0.10719 | 0 | 0 | 8 | M | 2 |  |  |  | ROZPOCET | 0 | 0 | 0 | 0 | 0 | 1 | 0 | 4 | -630276149
| VV |  | 1*0,4217 'Přepočtené koeficientem množství |  | 0.422 | [13 empty] | VV | 2 | 2 | False | 1 | ROZPOCET
81 | M | 59224130 | deska betonová přechodová 1000/625, třída zatížení D400, výšky 250 mm | kus | 0.422 |  | 0 | CS ÚRS 2020 01 |  |  | základní |  | 0 | 0.393 | 0.16585 | 0 | 0 | 8 | M | 2 |  |  |  | ROZPOCET | 0 | 0 | 0 | 0 | 0 | 1 | 0 | 4 | 2015030453
| VV |  | 1*0,4217 'Přepočtené koeficientem množství |  | 0.422 | [13 empty] | VV | 2 | 2 | False | 1 | ROZPOCET
82 | M | 59224056 | kónus pro kanalizační šachty s kapsovým stupadlem 100/62,5x67x12cm | kus | 0.422 |  | 0 | CS ÚRS 2020 01 |  |  | základní |  | 0 | 0.57 | 0.24054 | 0 | 0 | 8 | M | 2 |  |  |  | ROZPOCET | 0 | 0 | 0 | 0 | 0 | 1 | 0 | 4 | -603236638
| VV |  | 1*0,4217 'Přepočtené koeficientem množství |  | 0.422 | [13 empty] | VV | 2 | 2 | False | 1 | ROZPOCET
83 | K | 895931111 | Vpusti kanalizačních horské z betonu prostého C12/15 velikosti 1200/600 mm | kus | 0.843 |  | 0 | CS ÚRS 2020 01 |  |  | základní |  | 0 | 2.6149 | 2.2043 | 0 | 0 | 4 | K | 2 |  |  |  | ROZPOCET | 0 | 0 | 0 | 0 | 0 | 1 | 0 | 4 | -1548282626
| VV |  | 2*0,4217 'Přepočtené koeficientem množství |  | 0.843 | [13 empty] | VV | 2 | 2 | False | 1 | ROZPOCET
84 | M | 59223823R00 | vpusť horská betonová 600/1200, výška 1200mm | kus | 0.843 |  | 0 |  |  |  | základní |  | 0 | 0.175 | 0.14752 | 0 | 0 | 8 | M | 2 |  |  |  | ROZPOCET | 0 | 0 | 0 | 0 | 0 | 1 | 0 | 4 | 1034697387
| VV |  | 2*0,4217 'Přepočtené koeficientem množství |  | 0.843 | [13 empty] | VV | 2 | 2 | False | 1 | ROZPOCET
85 | M | 59223823R01 | rektifikační rámeček 600/1200, výška 100mm | kus | 0.843 |  | 0 |  |  |  | základní |  | 0 | 0.175 | 0.14752 | 0 | 0 | 8 | M | 2 |  |  |  | ROZPOCET | 0 | 0 | 0 | 0 | 0 | 1 | 0 | 4 | -1418591440
| VV |  | 2*0,4217 'Přepočtené koeficientem množství |  | 0.843 | [13 empty] | VV | 2 | 2 | False | 1 | ROZPOCET
86 | K | 895941111 | Zřízení vpusti kanalizační uliční z betonových dílců typ UV-50 normální | kus | 22.772 |  | 0 |  |  |  | základní |  | 0 | 0.3409 | 7.763 | 0 | 0 | 4 | K | 2 |  |  |  | ROZPOCET | 0 | 0 | 0 | 0 | 0 | 1 | 0 | 4 | -1632325725
| P |  | Poznámka k položce: Poznámka k položce: popř. polypropylenu | [15 empty] | P | 2
| VV |  | 54*0,4217 'Přepočtené koeficientem množství |  | 22.772 | [13 empty] | VV | 2 | 2 | False | 1 | ROZPOCET
87 | M | 59223852 | dno pro uliční vpusť s kalovou prohlubní betonové 450x300x50mm | kus | 22.772 |  | 0 | CS ÚRS 2020 01 |  |  | základní |  | 0 | 0.072 | 1.6396 | 0 | 0 | 8 | M | 2 |  |  |  | ROZPOCET | 0 | 0 | 0 | 0 | 0 | 1 | 0 | 4 | 1878584533
| VV |  | 54*0,4217 'Přepočtené koeficientem množství |  | 22.772 | [13 empty] | VV | 2 | 2 | False | 1 | ROZPOCET
88 | M | 59223854 | skruž pro uliční vpusť s výtokovým otvorem PVC betonová 450x350x50mm | kus | 22.772 |  | 0 | CS ÚRS 2020 01 |  |  | základní |  | 0 | 0.08 | 1.8218 | 0 | 0 | 8 | M | 2 |  |  |  | ROZPOCET | 0 | 0 | 0 | 0 | 0 | 1 | 0 | 4 | -1661461502
| VV |  | 54*0,4217 'Přepočtené koeficientem množství |  | 22.772 | [13 empty] | VV | 2 | 2 | False | 1 | ROZPOCET
89 | M | 59223858 | skruž pro uliční vpusť horní betonová 450x570x50mm | kus | 22.772 |  | 0 | CS ÚRS 2020 01 |  |  | základní |  | 0 | 0.111 | 2.5277 | 0 | 0 | 8 | M | 2 |  |  |  | ROZPOCET | 0 | 0 | 0 | 0 | 0 | 1 | 0 | 4 | 20336278
| VV |  | 54*0,4217 'Přepočtené koeficientem množství |  | 22.772 | [13 empty] | VV | 2 | 2 | False | 1 | ROZPOCET
90 | M | 59223862 | skruž pro uliční vpusť středová betonová 450x295x50mm | kus | 2.109 |  | 0 | CS ÚRS 2020 01 |  |  | základní |  | 0 | 0.057 | 0.12021 | 0 | 0 | 8 | M | 2 |  |  |  | ROZPOCET | 0 | 0 | 0 | 0 | 0 | 1 | 0 | 4 | 980051060
| VV |  | 5*0,4217 'Přepočtené koeficientem množství |  | 2.109 | [13 empty] | VV | 2 | 2 | False | 1 | ROZPOCET
91 | M | 28661784 | revizní šachty D 400-kalový koš pro D 315 | kus | 22.772 |  | 0 | CS ÚRS 2020 01 |  |  | základní |  | 0 | 0.00044 | 0.01002 | 0 | 0 | 8 | M | 2 |  |  |  | ROZPOCET | 0 | 0 | 0 | 0 | 0 | 1 | 0 | 4 | 1143197376
| VV |  | 54*0,4217 'Přepočtené koeficientem množství |  | 22.772 | [13 empty] | VV | 2 | 2 | False | 1 | ROZPOCET
92 | M | 59223864R00 | prstenec pro uliční vpusť vyrovnávací betonový 450-500/170 | kus | 22.772 |  | 0 |  |  |  | základní |  | 0 | 0.027 | 0.61484 | 0 | 0 | 8 | M | 2 |  |  |  | ROZPOCET | 0 | 0 | 0 | 0 | 0 | 1 | 0 | 4 | -473265155
| VV |  | 54*0,4217 'Přepočtené koeficientem množství |  | 22.772 | [13 empty] | VV | 2 | 2 | False | 1 | ROZPOCET
93 | K | 899104112 | Osazení poklopů litinových nebo ocelových včetně rámů pro třídu zatížení D400, E600 | kus | 10.543 |  | 0 | CS ÚRS 2020 01 |  |  | základní |  | 0 | 0.21734 | 2.2914 | 0 | 0 | 4 | K | 2 |  |  |  | ROZPOCET | 0 | 0 | 0 | 0 | 0 | 1 | 0 | 4 | -2090055910
| VV |  | 25*0,4217 'Přepočtené koeficientem množství |  | 10.543 | [13 empty] | VV | 2 | 2 | False | 1 | ROZPOCET
94 | M | 899104112R00 | kanalizační poklop - litinový, rám samonivelační, D 400 s odvětráním | kus | 10.543 |  | 0 |  |  |  | základní |  | 0 | 0.112 | 1.1808 | 0 | 0 | 8 | M | 2 |  |  |  | ROZPOCET | 0 | 0 | 0 | 0 | 0 | 1 | 0 | 4 | -225585640
| VV |  | 25*0,4217 'Přepočtené koeficientem množství |  | 10.543 | [13 empty] | VV | 2 | 2 | False | 1 | ROZPOCET
95 | K | 899204112 | Osazení mříží litinových včetně rámů a košů na bahno pro třídu zatížení D400, E600 | kus | 23.615 |  | 0 | CS ÚRS 2020 01 |  |  | základní |  | 0 | 0.21734 | 5.1325 | 0 | 0 | 4 | K | 2 |  |  |  | ROZPOCET | 0 | 0 | 0 | 0 | 0 | 1 | 0 | 4 | 804334337
| VV |  | 56*0,4217 'Přepočtené koeficientem množství |  | 23.615 | [13 empty] | VV | 2 | 2 | False | 1 | ROZPOCET
96 | M | 55242320 | mříž vtoková litinová plochá 500x500mm | kus | 20.663 |  | 0 | CS ÚRS 2020 01 |  |  | základní |  | 0 | 0.0506 | 1.0455 | 0 | 0 | 8 | M | 2 |  |  |  | ROZPOCET | 0 | 0 | 0 | 0 | 0 | 1 | 0 | 4 | -178285249
| VV |  | 49*0,4217 'Přepočtené koeficientem množství |  | 20.663 | [13 empty] | VV | 2 | 2 | False | 1 | ROZPOCET
97 | M | 56230625 | poklop šachtový čtvercový 500x500mm C250 kompozitní termoplast s rámem pro zabetonování | kus | 3.795 |  | 0 | CS ÚRS 2020 01 |  |  | základní |  | 0 | 0.011 | 0.041745 | 0 | 0 | 8 | M | 2 |  |  |  | ROZPOCET | 0 | 0 | 0 | 0 | 0 | 1 | 0 | 4 | 1401913895
| VV |  | 9*0,4217 'Přepočtené koeficientem množství |  | 3.795 | [13 empty] | VV | 2 | 2 | False | 1 | ROZPOCET
98 | M | 28661787 | mříž šachtová dešťová litinová dešťová dno DN 425 pro třídu zatížení D400 čtverec | kus | 0.843 |  | 0 | CS ÚRS 2020 01 |  |  | základní |  | 0 | 0.0958 | 0.080759 | 0 | 0 | 8 | M | 2 |  |  |  | ROZPOCET | 0 | 0 | 0 | 0 | 0 | 1 | 0 | 4 | 127939919
| VV |  | 2*0,4217 'Přepočtené koeficientem množství |  | 0.843 | [13 empty] | VV | 2 | 2 | False | 1 | ROZPOCET
99 | K | 899623141 | Obetonování potrubí nebo zdiva stok betonem prostým tř. C 12/15 otevřený výkop | m3 | 16.621 |  | 0 | CS ÚRS 2020 01 |  |  | základní |  | 0 | 2.2563 | 37.5026 | 0 | 0 | 4 | K | 2 |  |  |  | ROZPOCET | 0 | 0 | 0 | 0 | 0 | 1 | 0 | 4 | -1321157524
| VV |  | "vedení kanalizační trasa A -J délka*šířka*výška" 35,43*1,1*0,32+3,96*1,4*0,4+50,80*1,2*0,35 |  | 36.025 | [13 empty] | VV | 2 | 2 | True | 0 | ROZPOCET
| VV |  | "vedení kanalizační přípojky A -J délka*šířka*výška" (3,12+4,92+0,86+11,41+0,88)*0,8*0,2 |  | 3.39 | [13 empty] | VV | 2 | 2 | True | 0 | ROZPOCET
| VV |  | Součet |  | 39.415 | [13 empty] | VV | 2 | 4 | True | 1 | ROZPOCET
| VV |  | 39,415*0,4217 'Přepočtené koeficientem množství |  | 16.621 | [13 empty] | VV | 2 | 2 | False | 1 | ROZPOCET
100 | K | 899721111 | Signalizační vodič DN do 150 mm na potrubí | m | 522.052 |  | 0 | CS ÚRS 2020 01 |  |  | základní |  | 0 | 0.00019 | 0.09919 | 0 | 0 | 4 | K | 2 |  |  |  | ROZPOCET | 0 | 0 | 0 | 0 | 0 | 1 | 0 | 4 | 1827226861
| VV |  | "vedení kanalizace trasa délka" 914,62 |  | 914.62 | [13 empty] | VV | 2 | 2 | True | 0 | ROZPOCET
| VV |  | "vedení kanalizace přípojky délka" 323,35 |  | 323.35 | [13 empty] | VV | 2 | 2 | True | 0 | ROZPOCET
| VV |  | Součet |  | 1237.97 | [13 empty] | VV | 2 | 4 | True | 1 | ROZPOCET
| VV |  | 1237,97*0,4217 'Přepočtené koeficientem množství |  | 522.052 | [13 empty] | VV | 2 | 2 | False | 1 | ROZPOCET
101 | K | 899722113 | Krytí potrubí z plastů výstražnou fólií z PVC 34cm | m | 522.052 |  | 0 | CS ÚRS 2020 01 |  |  | základní |  | 0 | 9e-05 | 0.046985 | 0 | 0 | 4 | K | 2 |  |  |  | ROZPOCET | 0 | 0 | 0 | 0 | 0 | 1 | 0 | 4 | -1120339947
| VV |  | 1237,97*0,4217 'Přepočtené koeficientem množství |  | 522.052 | [13 empty] | VV | 2 | 2 | False | 1 | ROZPOCET
102 | K | 998276101R00 | Pomocný kotevní a spojovací materiál | kpl | 0.422 |  | 0 |  |  |  | základní |  | 0 | 0 | 0 | 0 | 0 | 4 | K | 2 |  |  |  | ROZPOCET | 0 | 0 | 0 | 0 | 0 | 1 | 0 | 4 | 721425255
| VV |  | 1*0,4217 'Přepočtené koeficientem množství |  | 0.422 | [13 empty] | VV | 2 | 2 | False | 1 | ROZPOCET
| D | 9 | Ostatní konstrukce a práce, bourání |  |  |  | 0 | [5 empty] | 0 |  | 4.6916 |  | 0.30273 | 1 | D | 1 |  |  |  | ROZPOCET | [6 empty] | 0
103 | K | 935932112 | Osazení odvodňovacího plastového žlabu s krycím roštem šířky přes 200 mm | m | 5.9 |  | 0 | CS ÚRS 2020 01 |  |  | základní |  | 0 | 0.43819 | 2.5853 | 0 | 0 | 4 | K | 2 |  |  |  | ROZPOCET | 0 | 0 | 0 | 0 | 0 | 1 | 0 | 4 | 428243794
| VV |  | 3,17+5,74+5,08 |  | 13.99 | [13 empty] | VV | 2 | 2 | True | 1 | ROZPOCET
| VV |  | 13,99*0,4217 'Přepočtené koeficientem množství |  | 5.9 | [13 empty] | VV | 2 | 2 | False | 1 | ROZPOCET
104 | M | 59228433 | žlab štěrbinový betonový s roštem 400x500x4000mm | m | 6.195 |  | 0 | CS ÚRS 2020 01 |  |  | základní |  | 0 | 0.34 | 2.1063 | 0 | 0 | 8 | M | 2 |  |  |  | ROZPOCET | 0 | 0 | 0 | 0 | 0 | 1 | 0 | 4 | -1989432647
| VV |  | "m*prořez 5%"13,99*1,05 |  | 14.69 | [13 empty] | VV | 2 | 2 | True | 1 | ROZPOCET
| VV |  | 14,69*0,4217 'Přepočtené koeficientem množství |  | 6.195 | [13 empty] | VV | 2 | 2 | False | 1 | ROZPOCET
105 | K | 962042334 | Bourání pilířů z betonu prostého | m3 | 0.101 |  | 0 | CS ÚRS 2020 01 |  |  | základní |  | 0 | 0 | 0 | 2.2 | 0.2222 | 4 | K | 2 |  |  |  | ROZPOCET | 0 | 0 | 0 | 0 | 0 | 1 | 0 | 4 | -229358277
| VV |  | "římsa dle bilance zem. prací" 0,24 |  | 0.24 | [13 empty] | VV | 2 | 2 | True | 1 | ROZPOCET
| VV |  | 0,24*0,4217 'Přepočtené koeficientem množství |  | 0.101 | [13 empty] | VV | 2 | 2 | False | 1 | ROZPOCET
106 | K | 963071111 | Demontáž ocelových prvků mostů šroubovaných nebo svařovaných do 100 kg | kg | 42.17 |  | 0 | CS ÚRS 2020 01 |  |  | základní |  | 0 | 0 | 0 | 0.001 | 0.04217 | 4 | K | 2 |  |  |  | ROZPOCET | 0 | 0 | 0 | 0 | 0 | 1 | 0 | 4 | -1789183865
| P |  | Poznámka k položce: demontáž a uložení pro zpětnou montáž mostovky u vyústním objektu D | [15 empty] | P | 2
| VV |  | 100*0,4217 'Přepočtené koeficientem množství |  | 42.17 | [13 empty] | VV | 2 | 2 | False | 1 | ROZPOCET
107 | K | 966005111 | Rozebrání a odstranění silničního zábradlí se sloupky osazenými s betonovými patkami | m | 1.096 |  | 0 | CS ÚRS 2020 01 |  |  | základní |  | 0 | 0 | 0 | 0.035 | 0.03836 | 4 | K | 2 |  |  |  | ROZPOCET | 0 | 0 | 0 | 0 | 0 | 1 | 0 | 4 | 1717530430
| VV |  | "dle bilance zemních prací" 2,6 |  | 2.6 | [13 empty] | VV | 2 | 2 | True | 1 | ROZPOCET
| VV |  | 2,6*0,4217 'Přepočtené koeficientem množství |  | 1.096 | [13 empty] | VV | 2 | 2 | False | 1 | ROZPOCET
| D | 997 | Přesun sutě |  |  |  | 0 | [5 empty] | 0 |  | 0 |  | 0 | 1 | D | 1 |  |  |  | ROZPOCET | [6 empty] | 0
108 | K | 997221571 | Vodorovná doprava vybouraných hmot do 1 km | t | 56.325 |  | 0 | CS ÚRS 2020 01 |  |  | základní |  | 0 | 0 | 0 | 0 | 0 | 4 | K | 2 |  |  |  | ROZPOCET | 0 | 0 | 0 | 0 | 0 | 1 | 0 | 4 | -811499919
109 | K | 997221579 | Příplatek ZKD 1 km u vodorovné dopravy vybouraných hmot | t | 52.822 |  | 0 |  |  |  | základní |  | 0 | 0 | 0 | 0 | 0 | 4 | K | 2 |  |  |  | ROZPOCET | 0 | 0 | 0 | 0 | 0 | 1 | 0 | 4 | 156438930
| P |  | Poznámka k položce: uložení na skládku Sušice (12 km) | [15 empty] | P | 2
| VV |  | "odpad frézování*koeficient" 4,802*11 |  | 52.822 | [13 empty] | VV | 2 | 2 | True | 1 | ROZPOCET
110 | K | 997221579 | Příplatek ZKD 1 km u vodorovné dopravy vybouraných hmot | t | 544.698 |  | 0 |  |  |  | základní |  | 0 | 0 | 0 | 0 | 0 | 4 | K | 2 |  |  |  | ROZPOCET | 0 | 0 | 0 | 0 | 0 | 1 | 0 | 4 | 826866903
| P |  | Poznámka k položce: uložení na skládku Vodňany (67km) | [15 empty] | P | 2
| VV |  | "odstranění živice*koeficient" 8,253*66 |  | 544.698 | [13 empty] | VV | 2 | 2 | True | 1 | ROZPOCET
111 | K | 997221579 | Příplatek ZKD 1 km u vodorovné dopravy vybouraných hmot | t | 216.35 |  | 0 |  |  |  | základní |  | 0 | 0 | 0 | 0 | 0 | 4 | K | 2 |  |  |  | ROZPOCET | 0 | 0 | 0 | 0 | 0 | 1 | 0 | 4 | 1789858106
| P |  | Poznámka k položce: uložení na skládku Závlekov (6km) | [15 empty] | P | 2
| VV |  | "zbývající odpad"(56,325-4,802-8,253)*5 |  | 216.35 | [13 empty] | VV | 2 | 2 | True | 1 | ROZPOCET
112 | K | 997221625 | Poplatek za uložení na skládce (skládkovné) stavebního odpadu železobetonového kód odpadu 17 01 01 | t | 21.21 |  | 0 | CS ÚRS 2020 01 |  |  | základní |  | 0 | 0 | 0 | 0 | 0 | 4 | K | 2 |  |  |  | ROZPOCET | 0 | 0 | 0 | 0 | 0 | 1 | 0 | 4 | -1303245009
| VV |  | 7,604+13,606 |  | 21.21 | [13 empty] | VV | 2 | 2 | True | 1 | ROZPOCET
113 | K | 997221645R00 | Poplatek za uložení na skládce (skládkovné) odpadu asfaltového s dehtem kód odpadu 17 03 01 N | t | 8.253 |  | 0 |  |  |  | základní |  | 0 | 0 | 0 | 0 | 0 | 4 | K | 2 |  |  |  | ROZPOCET | 0 | 0 | 0 | 0 | 0 | 1 | 0 | 4 | 668046894
114 | K | 997221655 | Poplatek za uložení na skládce (skládkovné) zeminy a kamení kód odpadu 17 05 04 | t | 21.758 |  | 0 | CS ÚRS 2020 01 |  |  | základní |  | 0 | 0 | 0 | 0 | 0 | 4 | K | 2 |  |  |  | ROZPOCET | 0 | 0 | 0 | 0 | 0 | 1 | 0 | 4 | -1839701506
| VV |  | 21,758 |  | 21.758 | [13 empty] | VV | 2 | 2 | True | 1 | ROZPOCET
| D | 998 | Přesun hmot |  |  |  | 0 | [5 empty] | 0 |  | 0 |  | 0 | 1 | D | 1 |  |  |  | ROZPOCET | [6 empty] | 0
115 | K | 998276101 | Přesun hmot pro trubní vedení z trub z plastických hmot otevřený výkop | t | 476.022 |  | 0 |  |  |  | základní |  | 0 | 0 | 0 | 0 | 0 | 4 | K | 2 |  |  |  | ROZPOCET | 0 | 0 | 0 | 0 | 0 | 1 | 0 | 4 | -1223607787
| VV |  | 1128,817*0,4217 'Přepočtené koeficientem množství |  | 476.022 | [13 empty] | VV | 2 | 2 | False | 1 | ROZPOCET
116 | K | 998276124 | Příplatek k přesunu hmot pro trubní vedení z trub z plastických hmot za zvětšený přesun do 500 m | t | 476.022 |  | 0 |  |  |  | základní |  | 0 | 0 | 0 | 0 | 0 | 4 | K | 2 |  |  |  | ROZPOCET | 0 | 0 | 0 | 0 | 0 | 1 | 0 | 4 | 884013369
| VV |  | 1128,817*0,4217 'Přepočtené koeficientem množství |  | 476.022 | [13 empty] | VV | 2 | 2 | False | 1 | ROZPOCET
| D | VRN | Vedlejší rozpočtové náklady |  |  |  | 0 | [5 empty] | 0 |  | 0 |  | 0 | 5 | D | 0 |  |  |  | ROZPOCET | [6 empty] | 0
| D | VRN4 | Inženýrská činnost |  |  |  | 0 | [5 empty] | 0 |  | 0 |  | 0 | 5 | D | 1 |  |  |  | ROZPOCET | [6 empty] | 0
117 | K | 043114000 | Zkoušky tlakové | kpl | 0.422 |  | 0 | CS ÚRS 2020 01 |  |  | základní |  | 0 | 0 | 0 | 0 | 0 | 1024 | K | 2 |  |  |  | ROZPOCET | 0 | 0 | 0 | 0 | 0 | 1 | 0 | 1024 | 1141879746
| VV |  | 1*0,4217 'Přepočtené koeficientem množství |  | 0.422 | [13 empty] | VV | 2 | 2 | False | 1 | ROZPOCET
118 | K | 043144000 | Zkoušky těsnosti | kpl | 0.422 |  | 0 | CS ÚRS 2020 01 |  |  | základní |  | 0 | 0 | 0 | 0 | 0 | 1024 | K | 2 |  |  |  | ROZPOCET | 0 | 0 | 0 | 0 | 0 | 1 | 0 | 1024 | -21973600
| VV |  | 1*0,4217 'Přepočtené koeficientem množství |  | 0.422 | [13 empty] | VV | 2 | 2 | False | 1 | ROZPOCET

## VRN - Vedlejší rozpočtové...
[9 empty] | >> skryté sloupce << | [9 empty] | {801d126a-8b82-4167-8666-85e308a268f9}
2
| KRYCÍ LIST SOUPISU PRACÍ | [8 empty] | v --- níže se nacházejí doplnkové a pomocné údaje k sestavám --- v | [8 empty] | False
Stavba:
II/187 - Kolínec průtah
Objekt:
VRN - Vedlejší rozpočtové náklady
| KSO: |  | 822 |  |  | CC-CZ:
| Místo: |  | Kolínec |  |  | Datum: | 17. 2. 2021
| Zadavatel: |  |  |  |  | IČ: | 720 53 119
|  | SÚS Plzeňského kraje, Škroupova 18, 30613 Plzeň |  |  |  | DIČ:
| Uchazeč: |  |  |  |  | IČ: | Vyplň údaj
|  | Vyplň údaj |  |  |  | DIČ: | Vyplň údaj
| Projektant: |  |  |  |  | IČ: | 281 45 968
|  | Ing. arch. Martin Jirovský Ph.D, MBA |  |  |  | DIČ:
| Zpracovatel: |  |  |  |  | IČ: | 281 45 968
|  | Centrum služeb Staré město; Stejskalová Petra |  |  |  | DIČ:
Poznámka:
| Cena bez DPH | [5 empty] | 0
|  |  | Základ daně |  |  | Sazba daně | Výše daně
| DPH | základní | 0 |  |  | 21% | 0
|  | snížená | 0 |  |  | 15% | 0
|  | zákl. přenesená | 0 |  |  | 21% | 0
|  | sníž. přenesená | 0 |  |  | 15% | 0
|  | nulová | 0 |  |  | 0% | 0
| Cena s DPH |  |  | v | CZK |  | 0
| Projektant |  |  | Zpracovatel
| Datum a podpis: |  | Razítko | Datum a podpis: |  |  | Razítko
| Objednavatel |  |  | Uchazeč
| Datum a podpis: |  | Razítko | Datum a podpis: |  |  | Razítko
REKAPITULACE ČLENĚNÍ SOUPISU PRACÍ
Stavba:
II/187 - Kolínec průtah
Objekt:
VRN - Vedlejší rozpočtové náklady
Místo: |  |  | Kolínec |  |  | Datum: | 17. 2. 2021
Zadavatel: |  |  | SÚS Plzeňského kraje, Škroupova 18, 30613 Plzeň |  |  | Projektant: | Ing. arch. Martin Jirovský Ph.D, MBA
Uchazeč: |  |  | Vyplň údaj |  |  | Zpracovatel: | Centrum služeb Staré město; Stejskalová Petra
Kód dílu - Popis | [6 empty] | Cena celkem [CZK]
Náklady ze soupisu prací | [6 empty] | 0 | [12 empty] | -1
| HSV - Práce a dodávky HSV | [5 empty] | 0
| 9 - Ostatní konstrukce a práce, bourání | [5 empty] | 0
| VRN - Vedlejší rozpočtové náklady | [5 empty] | 0
| VRN1 - Průzkumné, geodetické a projektové práce | [5 empty] | 0
| VRN2 - Příprava staveniště | [5 empty] | 0
| VRN3 - Zařízení staveniště | [5 empty] | 0
| VRN4 - Inženýrská činnost | [5 empty] | 0
| VRN7 - Provozní vlivy | [5 empty] | 0
SOUPIS PRACÍ
Stavba:
II/187 - Kolínec průtah
Objekt:
VRN - Vedlejší rozpočtové náklady
Místo: |  |  | Kolínec |  |  | Datum: | 17. 2. 2021
Zadavatel: |  |  | SÚS Plzeňského kraje, Škroupova 18, 30613 Plzeň |  |  | Projektant: | Ing. arch. Martin Jirovský Ph.D, MBA
Uchazeč: |  |  | Vyplň údaj |  |  | Zpracovatel: | Centrum služeb Staré město; Stejskalová Petra
PČ | Typ | Kód | Popis | MJ | Množství | J.cena [CZK] | Cena celkem [CZK] | Cenová soustava |  |  | DPH | J. Nh [h] | Nh celkem [h] | J. hmotnost [t] | Hmotnost celkem [t] | J. suť [t] | Suť Celkem [t]
Náklady soupisu celkem | [6 empty] | 0 | [5 empty] | 0 |  | 0 |  | 0.02 |  | D | -1 | [7 empty] | 0
| D | HSV | Práce a dodávky HSV |  |  |  | 0 | [5 empty] | 0 |  | 0 |  | 0.02 | 1 | D | 0 | ROZPOCET | [6 empty] | 0
| D | 9 | Ostatní konstrukce a práce, bourání |  |  |  | 0 | [5 empty] | 0 |  | 0 |  | 0.02 | 1 | D | 1 | ROZPOCET | [6 empty] | 0
1 | K | 938908411 | Čištění vozovek splachováním vodou | kpl | 1 |  | 0 | CS ÚRS 2020 01 |  |  | základní |  | 0 | 0 | 0 | 0.02 | 0.02 | 4 | K | 2 | ROZPOCET | 0 | 0 | 0 | 0 | 0 | 1 | 0 | 4 | -2073648079
| P |  | Poznámka k položce: Čištění bude prováděno při znečištění přiléhlých komunikací. | [15 empty] | P | 2
| D | VRN | Vedlejší rozpočtové náklady |  |  |  | 0 | [5 empty] | 0 |  | 0 |  | 0 | 5 | D | 0 | ROZPOCET | [6 empty] | 0
| D | VRN1 | Průzkumné, geodetické a projektové práce |  |  |  | 0 | [5 empty] | 0 |  | 0 |  | 0 | 5 | D | 1 | ROZPOCET | [6 empty] | 0
2 | K | 012002000 | Geodetické práce - geometrický plán pro KN | kpl | 1 |  | 0 | CS ÚRS 2020 01 |  |  | základní |  | 0 | 0 | 0 | 0 | 0 | 1024 | K | 2 | ROZPOCET | 0 | 0 | 0 | 0 | 0 | 1 | 0 | 1024 | 1660641793
3 | K | 012103000 | Geodetické práce před výstavbou a při provádění stavby | kpl | 1 |  | 0 | CS ÚRS 2020 01 |  |  | základní |  | 0 | 0 | 0 | 0 | 0 | 1024 | K | 2 | ROZPOCET | 0 | 0 | 0 | 0 | 0 | 1 | 0 | 1024 | 1675173358
| P |  | Poznámka k položce: Veškeré geodetické činnosti spojené s vytýčením stavebních objektů, inženýrských objektů a inženýrských sítí (vč. úhrady za jejich vytýčení). Geodetické vytýčení staveniště v terénu před zahájením stavebních prací (směrově, výškově). | [15 empty] | P | 2
4 | K | 012203000 | Geodetické práce při provádění stavby | kpl | 1 |  | 0 | CS ÚRS 2020 01 |  |  | základní |  | 0 | 0 | 0 | 0 | 0 | 1024 | K | 2 | ROZPOCET | 0 | 0 | 0 | 0 | 0 | 1 | 0 | 1024 | 1786595329
| P |  | Poznámka k položce: Veškeré geodetické činnosti spojené s vytýčením stavebních objektů, inženýrských objektů a inženýrských sítí (vč. úhrady za jejich vytýčení). | [15 empty] | P | 2
5 | K | 012303000 | Geodetické práce po výstavbě a kartografické práce | kpl | 1 |  | 0 | CS ÚRS 2020 01 |  |  | základní |  | 0 | 0 | 0 | 0 | 0 | 1024 | K | 2 | ROZPOCET | 0 | 0 | 0 | 0 | 0 | 1 | 0 | 1024 | 1892105156
| P |  | Poznámka k položce: Veškeré geodetické činnosti spojené se zdokumentováním skutečného provedení stavby stavebních objektů, inženýrských objektů a inženýrských sítí. Geodetické zaměření provést ve III. třídě přesnosti ve formátu .dgn V7 (Microstation) | [15 empty] | P | 2
6 | K | 013254000 | Dokumentace skutečného provedení stavby | kpl | 1 |  | 0 | CS ÚRS 2020 01 |  |  | základní |  | 0 | 0 | 0 | 0 | 0 | 1024 | K | 2 | ROZPOCET | 0 | 0 | 0 | 0 | 0 | 1 | 0 | 1024 | -64022378
| P |  | Poznámka k položce: Vyhotovení dokumentace skutečného provedení stavby v rozsahu a podrobnosti dle zadávací dokumentace. Dodavatel provádí tyto projekční práce průběžně po celou dobu realizace stavby - 4 vyhotovení v tištěné podobě a 1 vyhotovení v el. podobě na CD. | [15 empty] | P | 2
7 | K | 013274000 | Pasportizace objektu před započetím prací | kpl | 1 |  | 0 | CS ÚRS 2020 01 |  |  | základní |  | 0 | 0 | 0 | 0 | 0 | 1024 | K | 2 | ROZPOCET | 0 | 0 | 0 | 0 | 0 | 1 | 0 | 1024 | 1181009422
| P |  | Poznámka k položce: Před zahájením stavby provede zhotovitel pasportizaci nemovitostí a objízdných tras, vč. fotografické dokumentace. | [15 empty] | P | 2
| D | VRN2 | Příprava staveniště |  |  |  | 0 | [5 empty] | 0 |  | 0 |  | 0 | 5 | D | 1 | ROZPOCET | [6 empty] | 0
8 | K | 022002000 | Ochrana stávajících inženýrských sítí před poškozením | kpl | 1 |  | 0 | CS ÚRS 2020 01 |  |  | základní |  | 0 | 0 | 0 | 0 | 0 | 1024 | K | 2 | ROZPOCET | 0 | 0 | 0 | 0 | 0 | 1 | 0 | 1024 | -11242502
| P |  | Poznámka k položce: Jedná se o sitě vlastníků či správců: Součástí položky jsou: - náklady na zajištění vytýčení jednotlivých sítí od správců sítí - popřípadě náklady na koordinaci přeložení či ochrany sítí se správci jednotlivých sítí - náklady na zřízení ochrany dřevin. | [15 empty] | P | 2
| D | VRN3 | Zařízení staveniště |  |  |  | 0 | [5 empty] | 0 |  | 0 |  | 0 | 5 | D | 1 | ROZPOCET | [6 empty] | 0
9 | K | 032103000 | Zařízení staveniště - náklady na vybavení staveniště | kpl | 1 |  | 0 | CS ÚRS 2020 01 |  |  | základní |  | 0 | 0 | 0 | 0 | 0 | 1024 | K | 2 | ROZPOCET | 0 | 0 | 0 | 0 | 0 | 1 | 0 | 1024 | -2013113179
| P |  | Poznámka k položce: Součástí položky je zejména: - vybudování zpevněné plochy pro zařízení staveniště - připojení jednotlivých energií (voda, elektrika, WIFI apod.) - energie jako takové - oplocení staveniště a ohrazení prováděných objektů - ochranna okolních pozemků - dopravní značení staveniště - osvětlení staveniště - informační tabule apod - nájem ploch či objektů pro staveniště - náklady na stavební buňky (kanceláře, stavební sklady, mobilní WC atd.) - náklady na provoz a údržbu staveniště (připojení energií, pravidelný úklid apod.) - zřízení provozorních komunikací (lávky, můstky, zábrany atd.) - kontejnery na odpad - skládky na staveništi (vyhrazení, přesun apod.) - rozebrání, bourání a odvoz zařízení staveniště - úpravu terénu po staveništi. | [15 empty] | P | 2
| D | VRN4 | Inženýrská činnost |  |  |  | 0 | [5 empty] | 0 |  | 0 |  | 0 | 5 | D | 1 | ROZPOCET | [6 empty] | 0
10 | K | 043103000R00 | Zkoušky bez rozlišení - zkouška modulu přetvárnosti | kpl | 1 |  | 0 | CS ÚRS 2020 01 |  |  | základní |  | 0 | 0 | 0 | 0 | 0 | 1024 | K | 2 | ROZPOCET | 0 | 0 | 0 | 0 | 0 | 1 | 0 | 1024 | 264774229
| P |  | Poznámka k položce: Jedná se o kontrolní zkoušku pro potřebu objednatele. Povinné zkoušky k jednotlivým konstrukčním vrstvám, včetně zemního tělesa komunikace v rozsahu dle platných ČSN. ČSN jsou zahrnuty v příslušných položkách. | [15 empty] | P | 2
11 | K | 043103000R01 | Zkoušky bez rozlišení - zkouška míry zhutnění | kpl | 1 |  | 0 | CS ÚRS 2020 01 |  |  | základní |  | 0 | 0 | 0 | 0 | 0 | 1024 | K | 2 | ROZPOCET | 0 | 0 | 0 | 0 | 0 | 1 | 0 | 1024 | 42383254
| P |  | Poznámka k položce: Jedná se o kontrolní zkoušku pro potřebu objednatele. Povinné zkoušky k jednotlivým konstrukčním vrstvám, včetně zemního tělesa komunikace v rozsahu dle platných ČSN. ČSN jsou zahrnuty v příslušných položkách. | [15 empty] | P | 2
12 | K | 043103000R02 | Zkoušky bez rozlišení - zkouška vlhkosti | kpl | 1 |  | 0 | CS ÚRS 2020 01 |  |  | základní |  | 0 | 0 | 0 | 0 | 0 | 1024 | K | 2 | ROZPOCET | 0 | 0 | 0 | 0 | 0 | 1 | 0 | 1024 | -1993135052
| P |  | Poznámka k položce: Jedná se o kontrolní zkoušku pro potřebu objednatele. Povinné zkoušky k jednotlivým konstrukčním vrstvám, včetně zemního tělesa komunikace v rozsahu dle platných ČSN. ČSN jsou zahrnuty v příslušných položkách. | [15 empty] | P | 2
13 | K | 043103000R03 | Zkoušky bez rozlišení - zkouška únosnosti zemní pláně | kpl | 1 |  | 0 | CS ÚRS 2020 01 |  |  | základní |  | 0 | 0 | 0 | 0 | 0 | 1024 | K | 2 | ROZPOCET | 0 | 0 | 0 | 0 | 0 | 1 | 0 | 1024 | -482467423
| P |  | Poznámka k položce: Jedná se o kontrolní zkoušku pro potřebu objednatele. Povinné zkoušky k jednotlivým konstrukčním vrstvám, včetně zemního tělesa komunikace v rozsahu dle platných ČSN. ČSN jsou zahrnuty v příslušných položkách. | [15 empty] | P | 2
14 | K | 043103000R04 | Zkoušky bez rozlišení - zkouška nivelační | kpl | 1 |  | 0 | CS ÚRS 2020 01 |  |  | základní |  | 0 | 0 | 0 | 0 | 0 | 1024 | K | 2 | ROZPOCET | 0 | 0 | 0 | 0 | 0 | 1 | 0 | 1024 | 490379226
| P |  | Poznámka k položce: Jedná se o kontrolní zkoušku pro potřebu objednatele. Povinné zkoušky k jednotlivým konstrukčním vrstvám, včetně zemního tělesa komunikace v rozsahu dle platných ČSN. ČSN jsou zahrnuty v příslušných položkách. | [15 empty] | P | 2
| D | VRN7 | Provozní vlivy |  |  |  | 0 | [5 empty] | 0 |  | 0 |  | 0 | 5 | D | 1 | ROZPOCET | [6 empty] | 0
15 | K | 071203000 | Provoz dalšího subjektu | kpl | 1 |  | 0 | CS ÚRS 2020 01 |  |  | základní |  | 0 | 0 | 0 | 0 | 0 | 1024 | K | 2 | ROZPOCET | 0 | 0 | 0 | 0 | 0 | 1 | 0 | 1024 | -1447044275
| P |  | Poznámka k položce: Součástí položky jsou zejména náklady na: - zajištění vjezdu místních obyvatel - zajištění vjezdu IZS - zajištění dočasné autobusové zastávky. Podrobný popis viz. Souhrnná tech. zpráva, oddíl B.8. | [15 empty] | P | 2
16 | K | 072103011 | Zajištění DIO komunikace II. a III. třídy - jednoduché el. vedení | kpl | 1 |  | 0 | CS ÚRS 2020 01 |  |  | základní |  | 0 | 0 | 0 | 0 | 0 | 1024 | K | 2 | ROZPOCET | 0 | 0 | 0 | 0 | 0 | 1 | 0 | 1024 | 1613356088
| P |  | Poznámka k položce: Součástí položky jsou zejména náklady na: - zpracování realizačního DIO - zajištění vydání všech potřebných rozhodnutí a stanovení pro přechodnou úpravu provozu na pozemních komunikacích dle zpracované PD a dle vyjádření dotčených orgánů. Stavba bude rozdělena na další 5 etap realizace díla- viz. B.8.2 - č.v. 1 zasády organizace výstavby - etapizace. - montáž, pronájem a demontáž dočasných dopravních značek kompletních. Stavba bude rozdělena na další 5 etap realizace díla- viz. B.8.2 - č.v. 1 zasády organizace výstavby - etapizace. Etapa 1 km 0,000 – 0,350, tj. začátek úseku – křižovatka s III/18714 (mimo) Etapa 2 km 0,350 – 0,492, tj. křižovatka s III/18714 včetně - km 0,492 + dotčená část III/18714 Etapa 3 Část a km 0,901 – km 0,984, tj. křižovatka s místní komunikací Nádražní (včetně) – křižovatka s místní komunikací na p.č. 60/1 u mostu 187-008 (včetně) + dotčené části místních komunikací Část b okružní křižovatka – jihovýchodní polovina a II/187 do km 0,907 (po křižovatku s ulicí Nádražní – mimo křižovatky, vč.parkovacího zálivu) a směrovací ostrůvek okružní křižovatky na II/187 ve směru od Klatov část c okružní křižovatka – severozápadní polovina a dotčené části III/1717, III/18716 a místní komunikace Část d km 0,674 – 0,785, tj. most 187-007 (mimo) – okružní křižovatka (mimo) Část e km 0,656 – 0,674, tj. most 187 -007 (samostatný projekt) Část f km 0,492 – 0,656, tj. km 0,492 – most 187-007 (mimo) Etapa 4 km 0,984 – 1,092, tj. křižovatka s místní komunikací na p.č. 60/1 u mostu 187-008 (mimo) - křižovatka s místní komunikací na p.č. 60/1 u č. 60/15 (mimo) Etapa 5 km 1,092 – 1,272, tj. křižovatka s místní komunikací na p.č. 60/1 u č. 60/15 (včetně) – konec úseku | [15 empty] | P | 2