## SO02
Boxy na kamenivo - skládka SÚSPK Vochov
Název položky | jednotka | Počet | CENA
|  | jednotek | jednotková | celkem
4 | 5 | 6 | 7 | 8
Zemní práce
Odkopávky a prokopávky nezapažené v hornině tř. 4 objem do 100 m3 | M3 | 54.08
Příplatek za lepivost u odkopávek nezapažených v hornině tř. 4 | M3 | 54.08
Vodorovné přemístění do 100 m výkopku/sypaniny z horniny tř. 1 až 4 | M3 | 54.08
Zhutněná plocha z betonového recyklátu 16/63 v tloušťce 30cm | M2 | 54
Svislé a kompletní konstrukce |  |  |  | 0
Potěr cementový tl. Do 200mm tř.C20 běžný | M2 | 54.08
Výztuž KARI 6/100/100 | KS | 14
Montáž betonových bloků BET kostka | KS | 52
Betkostka 1600x800x800 | KS | 28
Betkostka 1/2 800x800x800 | KS | 16
Betkostka 3/4 1200x800x800 | KS | 8
Přesun hmot |  |  |  | 0
Doprava BET kostek vč.nakládky a vykládky | KS | 52
Převoz stroje a lidí | KS | 1
Podlaha
Odkopávky a prokopávky nezapažené v hornině tř. 4 objem do 100 m3 | M3 | 192
Zhutněná plocha z betonového recyklátu 16/63 v tloušťce 25cm | M3 | 76.8
Asfaltový beton obrusný ACO 11S - tl. 40 mm | M2 | 307.2
Asfaltový beton podkladní ACP 22 PM b - tl. 80 mm | M2 | 307.2
Celkem
Celkem bez DPH |  |  |  | 0