## 9. Zadání s výkazem výměr a poz
ZADÁNÍ S VÝKAZEM VÝMĚR
Stavba: Most ev.č. 11766-1 přes Točnický potok v obci Točník
Objekt:
Objednatel:
Zhotovitel: | [5 empty] | Zpracoval:
Místo: | [5 empty] | Datum: 17.11.2017
Č. | KCN | Kód položky | Popis | MJ | Množství celkem | Jednotková cena zadání | Celková cena zadání
1 | 2 | 3 | 4 | 5 | 6 | 7 | 8
|  | HSV | Práce a dodávky HSV
|  | 1 | Zemní práce
1 | 001 | 111101101 | Odstranění travin z celkové plochy do 0,1 ha | ha | 0.045
odstranění travin ze svahu silničního tělěsa a v místě stavby
|  |  | (45*10)/10000 |  | 0.045
2 | 001 | 111201101 | Odstranění křovin a stromů průměru kmene do 100 mm i s kořeny z celkové plochy do 1000 m2 | m2 | 192
Odstranění křovin v místě stavby a silničního tělesa,
|  |  | 6*8*4 |  | 192
3 | 001 | 111201401 | Spálení křovin a stromů průměru kmene do 100 mm | m2 | 192
fyzická likvidace vytěžené dřeviny na místě
|  |  | 6*8*4 |  | 192
4 | 221 | 113107153 | Odstranění podkladů nebo krytů s přemístěním hmot na skládku na vzdálenost do 20 m nebo s naložením na dopravní prostředek v ploše jednotlivě přes 50 m2 do 200 m2 z kameniva těženého, o tl. vrstvy přes 200 do 300 mm | m2 | 132.48
odstranění podkladu na mostě a v předpolích
|  |  | (7,2*9,2+7,2*9,2) |  | 132.48
5 | 221 | 113154225 | Frézování živičného podkladu nebo krytu s naložením na dopravní prostředek plochy přes 500 do 1 000 m2 bez překážek v trase pruhu šířky do 1 m, tloušťky vrstvy 200 mm | m2 | 291.501
odstranení stávajícího krytu vozovky
|  |  | 44,10*6,61 |  | 291.501
6 | 001 | 115001102 | Převedení vody potrubím DN do 800 | m | 22
Provizorní převedení Radnického potoka potrubím z PVC fi 800 - 22 m
|  |  | 22 |  | 22
7 | 001 | 115101201 | Čerpání vody na dopravní výšku do 10 m průměrný přítok do 500 l/min | hod | 48
čerpání vody při zákládání stavby
|  |  | 48 |  | 48
8 | 001 | 115201404 | Montáž sběrného potrubí DN 800 | m | 22
Montáž potrubí pro převedení vod Točnického potoka
|  |  | 22 |  | 22
9 | 001 | 122101102 | Odkopávky a prokopávky nezapažené s přehozením výkopku na vzdálenost do 3 m nebo s naložením na dopravní prostředek v horninách tř. 1 a 2 přes 100 do 1 000 m3 | m3 | 235.135
odstranení zásypu v stávajících přechodových oblastech
|  |  | 15,17*7,75*2 |  | 235.135
154 | 001 | 122201102 | Odkopávky a prokopávky nezapažené v hornině tř. 3 objem do 1 000 m3 | m3 | 74.4
odkopávka pro novou spodní stavbu opěr
|  |  | 0,51*7,75*2+4,29*7,75*2 |  | 74.4
119 | 001 | 130901123 | Bourání konstrukcí v hloubených vykopávkách - ručně z betonu železového nebo předpjatého | m3 | 199.874
Vybourání opěr a pilířů stávajíci konstrukce
|  |  | 4,22*8,54*2+0,40*8,45*2+0,22*5,3*8+9,08*0,4*4+4,3*22,6 |  | 199.874
11 | 001 | 161101102 | Svislé přemístění výkopku z horniny tř. 1 až 4 hl výkopu do 4 m | m3 | 309.535
Přemístění vybouraných výkopových materiálu spodní stavby a přechodových oblastí na dočasnou skládku na komunikaci z pol.9+154
|  |  | 235,135+74,4 |  | 309.535
12 | 001 | 162701105 | Vodorovné přemístění do 10000 m výkopku/sypaniny z horniny tř. 1 až 4 | m3 | 309.535
odvoz vytěžených materiálu na skládku do 10 km pol,9+154
|  |  | 235,135+74,4 |  | 309.535
176 | 001 | 171102111 | Uložení sypaniny z hornin nesoudržných a sypkých do násypů zhutněných v aktivní zóně | m3 | 123.76
Vyplnění terénu po demolici stávající konstrukce mostu
|  |  | 1,7*7,28*10 |  | 123.76
177 | 583 | 583373680 | Štěrkopísek frakce netříděná zásyp | t | 222.768
Dollnění materiálu po demolici stávajícího mostu
|  |  | 1,7*7,28*10*1,8 |  | 222.768
13 | 001 | 171201211 | Poplatek za uložení odpadu ze sypaniny na skládce (skládkovné) | t | 501.669
Poplatek za skládku vyěžených materiálu přechodových oblastí a spodní stavby -pol.4+154
|  |  | 313,543*1,6 |  | 501.669
183 | 231 | 181451121 | Založení lučního trávníku výsevem plochy přes 1000 m2 v rovině a ve svahu do 1:5 | m2 | 42
|  |  | 3,6*6+3,4*6 |  | 42
14 | 001 | 182101101 | Svahování v zářezech v hornině tř. 1 až 4 | m2 | 42
Svahování nové konfigurace terénu po výstavbě nového mostu
|  |  | 3,6*6+3,4*6 |  | 42
15 | 005 | 005724740 | osivo směs travní krajinná - svahová | kg | 9
Travní materiál na svahování
|  |  | 45/5 |  | 9
|  | 2 | Zakládání
16 | 211 | 212792212 | Odvodnění mostní opěry - drenážní flexibilní plastové potrubí DN 160 | m | 18
Odvodnění izolace NK a přechodové oblasti
|  |  | 9*2 |  | 18
17 | 286 | 286112250 | trubka drenážní flexibilní PipeLife D 160 mm | m | 18
|  |  | 9+9 |  | 18
159 | 002 | 231112113 | Zřízení výplně pilot bez vytažení pažnic nezapažených nebo zapažených s ponecháním pažnice ve vrtu svislých z betonu železového, v hl od 0 do 10 m, při průměru piloty přes 650 do 1250 mm | m | 85.6
|  |  | 10,7*8 |  | 85.6
160 | 589 | 589329330 | Směsi pro beton prostý a železový třída C 25/30 ( B30) betony stupeň vlivu prostředí - X0, XC1, XC2, XC3, XC4 kamenivo do 22 mm | m3 | 100.064
Beton pilot
|  |  | 12,508*8 |  | 100.064
161 | 002 | 231611114 | Výztuž pilot betonovaných do země z oceli 10 505 (R) | t | 14.009
|  |  | 100,064*0,14 |  | 14.009
120 | 211 | 273311125 | Základové konstrukce z betonu prostého desky ve výkopu nebo na hlavách pilot C 16/20 | m3 | 10.8
Podkladový beton opěr
|  |  | 9*4*0,15*2 |  | 10.8
|  | 3 | Svislé a kompletní konstrukce
184 | 211 | 317171126 | Kotvení monolitického betonu římsy do mostovky kotvou do vývrtu | kus | 60
185 | 548 | 548792020 | kotva římsy do vývrtu | kus | 60
21 | 211 | 317321118 | Mostní římsy ze ŽB C 30/37 | m3 | 25.929
zřízení nových říms, vč. chodníkové římsy
|  |  | 0,54*30,15+0,32*30,15 |  | 25.929
22 | 211 | 317353121 | Bednění mostních říms všech tvarů - zřízení | m2 | 97.535
Zřízení bednění říms
|  |  | 1,935*30,150+1,3*30,150 |  | 97.535
23 | 211 | 317353221 | Bednění mostních říms všech tvarů - odstranění | m2 | 97.535
Odtranění bednění říms
|  |  | 1,935*30,150+1,3*30,150 |  | 97.535
24 | 211 | 317361116 | Výztuž mostních říms z betonářské oceli B 500 B | t | 3.68
Výztuž říms 140 kg/m3
|  |  | 26,289*0,14 |  | 3.68
25 | 211 | 317661131 | Výplň spár monolitické římsy tmelem silikonovým šířky spáry do 20 mm | m | 11.4
výplň dilatačních spár říms
|  |  | 1,425*4*2 |  | 11.4
26 | 321 | 321311113 | Konstrukce vodních staveb z betonu vodostavebného | m3 | 4.896
zřízení stabiizačních prahů Točnického potoka
|  |  | (5,1*0,4*1,2)*2 |  | 4.896
27 | 321 | 321351010 | Bednění konstrukcí z betonu prostého nebo železového vodních staveb přehrad, jezů a plavebních komor, spodní stavby vodních elektráren, jader přehrad, odběrných věží a výpustných zařízení, opěrných zdí, šachet, šachtic a ostatních konstrukcí zřízení ploch rovinných | m2 | 6.4
bednění stabilizačních prahů
|  |  | (5*0,4*0,8*2) + (5*0,4*0,8*2) |  | 6.4
28 | 321 | 321352010 | Bednění konstrukcí vodních staveb rovinné - odstranění | m2 | 6.4
bednění stabilizačních prahů
|  |  | 6,4 |  | 6.4
29 | 321 | 321366111 | Výztuž železobetonových konstrukcí vodních staveb z oceli B500 B D do 12 mm | t | 0.49
výztuž stabilizačních prahů
|  |  | 4,896*0,1 |  | 0.49
165 | 211 | 334323118 | Mostní opěry a úložné prahy z betonu železového C 30/37 | m3 | 68.176
opěry nového mostu, vč.nílitků
|  |  | 4,10*8,2*2+0,13*0,9*8 |  | 68.176
30 | 211 | 334323218 | Mostní křídla a čelní zídky ze ŽB C 30/37 | m3 | 33.072
Zřízení čelních zídek a křídel
|  |  | 13,78*0,6*4 |  | 33.072
166 | 211 | 334351115 | Bednění mostních opěr a úložných prahů ze systémového bednění zřízení z palubek, pro železobeton | m2 | 141.81
|  |  | 1,83*7,73+0,4*1,89*4+3,8*8,2*4 |  | 141.81
"+
167 | 211 | 334351214 | Bednění mostních opěr a úložných prahů ze systémového bednění odstranění z palubek | m2 | 141.81
|  |  | 1,83*7,73+0,4*1,89*4+3,8*8,2*4 |  | 141.81
31 | 211 | 334352111 | Bednění mostních křídel a čelních zídek ze systémového bednění s výplní z překližek - zřízení | m2 | 130.72
bednění křídel zřízení
|  |  | (4*3,8*8)+3,8*0,6*4 |  | 130.72
32 | 211 | 334352211 | Bednění mostních křídel a čelních zídek ze systémového bednění s výplní z překližek - odstranění | m2 | 130.72
Bednění křídel odstraněmí
|  |  | 4*3,8*8+3,8*0,6*4 |  | 130.72
|  |  | Součet |  | 130.72
168 | 211 | 334361216 | Výztuž betonářská mostních konstrukcí opěr, úložných prahů, křídel, závěrných zídek, bloků ložisek, pilířů a sloupů z oceli 10 505 (R) nebo BSt 500 dříků opěr | t | 9.73
|  |  | 69,5*0,14 |  | 9.73
33 | 211 | 334361226 | Výztuž křídel, čelních zdí z betonářské oceli 10 505 | t | 5.148
výžtuž křídel
|  |  | 36,771*0,14 |  | 5.148
34 | 211 | 334951113 | Podpěrné skruže dočasné ze dřeva z hranolů - zřízení | m3 | 67.116
podpěrná konstrukce pro betonáž trámových nosníků zřízení
|  |  | (18,8*4,2*8,5)*0,1 |  | 67.116
35 | 211 | 334952113 | Podpěrné skruže dočasné ze dřeva z hranolů - odstranění | m3 | 67.116
podpěrná konstrukce pro betonácž trámových nosníku odstarnění
|  |  | (18,8*4,2*8,5)*0,1 |  | 67.116
|  | 4 | Vodorovné konstrukce
178 | 211 | 421321108 | Mostní nosné konstrukce deskové přechodové ze ŽB C 30/37 | m3 | 8.4
přechodové desky
|  |  | 7*3*0,2*2 |  | 8.4
179 | 589 | 589333290 | směs pro beton třída C30/37 XF1 frakce do 16 mm | m3 | 8.4
180 | 130 | 130210170 | tyč ocelová žebírková, výztuž do betonu, zn.oceli BSt 500S, v tyčích, D 20 mm | t | 1.176
výztuž přechodových desek
|  |  | 8,4*0,14 |  | 1.176
128 | 211 | 421351112 | Bednění deskových konstrukcí mostů z betonu železového nebo předpjatého zřízení boků přechodové desky | m2 | 8.48
|  |  | 4,24*2 |  | 8.48
126 | 211 | 421351141 | Bednění deskových konstrukcí mostů z betonu železového nebo předpjatého | m2 | 26.24
Zřízení bednění trámové konstrukce
|  |  | 8,2*1,6*2 |  | 26.24
129 | 211 | 421351212 | Bednění deskových konstrukcí mostů z betonu železového nebo předpjatého odstranění boků přechodové desky | m2 | 7.2
|  |  | 3*0,3*8 |  | 7.2
40 | 211 | 421361226 | Výztuž ŽB klenbového mostu z betonářské oceli 10 505 | t | 23.25
Výztuž ŽB trámové konstrukce vč, koncových příčnků
|  |  | 155*0,15 |  | 23.25
138 | 211 | 423173112 | Montáž příhradové ocelové konstrukce s ortotropní mostovkou šířky do 2,4 m, výšky do 3 m mostu o jednom poli, rozpětí pole přes 13 do 30 m | t | 10
Montáž provizorní lávky inventární
|  |  | 10 |  | 10
139 | 211 | 423175613 | Montáž příhradové ocelové konstrukce se šroubovanými styky šířky přes 2,4 do 4,2 m, výšky přes 3 do 3,6 m mostu o jednom poli, rozpětí pole přes 30 m | t | 10
demonráž provizorní invantární lávky
|  |  | 10 |  | 10
125 | 211 | 423321128 | Mostní železobetonové nosné konstrukce deskové nebo klenbové, trámové, ostatní trámové, z betonu C 30/37 | m3 | 152.67
zřízení nosné trámové konstrukce
|  |  | 7,27*21 |  | 152.67
169 | 211 | 428992114 | Osazení mostního ložiska elastomerového zatížení přes 1800 do 2500 kN | kus | 8
včetně dodávky
130 | 211 | 429941122 | Odskružení bednění na podpěrné konstrukci zřízení hydraulické válce, zatížení přes 250 do 500 kN | kus | 16
Zřízení odskružení
|  |  | 8+8 |  | 16
42 | 211 | 429941211 | Odskružení bednění na podpěrné konstrukci - šroubové stoličky zatížení do 500 kN - odstranění | kus | 16
odstanění odskružení po betonáži
|  |  | 8+8 |  | 16
43 | 211 | 458311131 | Filtrační vrstvy za opěrou z betonu drenážního B 5 hutněného po vrstvách | m3 | 2.169
zřízení betonu odvodnění izolace
|  |  | 0,29*0,44*8,5*2 |  | 2.169
155 | 211 | 458501111 | Výplňové klíny za opěrou z kameniva hutněného po vrstvách těženého | m3 | 128
|  |  | 4*4*8 |  | 128
156 | 583 | 583336530 | Kamenivo přírodní těžené pro stavební účely PTK (drobné, hrubé, štěrkopísky) kamenivo těžené hrubé frakce 8-16 pískovna Hulín | t | 230.4
|  |  | 128*1,8 |  | 230.4
44 | 321 | 462511370 | Zához z lomového kamene bez proštěrkování z terénu hmotnost nad 200 do 500 kg | m3 | 42.718
opevnění dna a pružného přechodu z kamene min. frakce 300 mm
|  |  | 8,95*15,91*0,3 |  | 42.718
45 | 583 | 583806510 | kámen lomový netříděný žula, odval | t | 85.437
materiál opevnění dna a břehů, včetne pružného přechodu
|  |  | 8,95*15,91*0,3*2 |  | 85.437
46 | 593 | 593737570 | Ramena, stupně a podesty schodišťové železobetonové schodišťový stupeň nosný typ MS DZH 36/77 180 x 35 x 14,5 | kus | 30
|  |  | 30 |  | 30
47 | 321 | 462519003 | Příplatek za urovnání ploch záhozu z lomového kamene hmotnost nad 200 do 500 kg | m2 | 31.08
|  |  | 5,18*3*2 |  | 31.08
48 | 211 | 465210141 | Schody z betonových prefabrikovaných stupňů MC lože z betonu C 25/30 | m2 | 10.125
Pracovní schodiště přístupu pod most
|  |  | 0,75*0,3*45 |  | 10.125
49 | 589 | 589329090 | Směsi pro beton prostý a železový třída C 20/25 ( B 25) betony stupeň vlivu prostředí - X0, XC1, XC2, kamenivo do 16 mm | m3 | 2.415
beton pro schodiště
|  |  | 6,9*0,35 |  | 2.415
50 | 321 | 465513327 | Dlažba z lomového kamene na cementovou maltu s vyspárováním tl 300 mm pro hydromeliorace | m2 | 71.8
zpevnění dna pod mostem mezi stabilizačnými prahy výkres B3,B4
|  |  | 10*7,18 |  | 71.8
|  | 5 | Komunikace pozemní
51 | 583 | 583441700 | štěrkodrť frakce 0-32 | t | 49.14
materiál podkladu komunikace
|  |  | 6,5*21*1,8*0,2 |  | 49.14
52 | 221 | 564861113 | Podklad ze štěrkodrtě ŠD tl 220 mm | m2 | 136.5
zřízení ŠD podkladu pod komunikací nad mostem
|  |  | 6,5*21 |  | 136.5
53 | 221 | 565131111 | Vyrovnání povrchu dosavadních podkladů obalovaným kamenivem ACP (OK) tl 50 mm | m2 | 48
vyrovnání povrchu podkladu odhad 20 % plochy
|  |  | (5,5*20+6,5*20)*0,2 |  | 48
54 | 221 | 565146121 | Asfaltový beton vrstva podkladní ACP 22 (obalované kamenivo OKH) tl 60 mm š přes 3 m | m2 | 300
Zřízení podkladové vrstvy nad mostem a předpolích
|  |  | 25*6,5 + 25*5,5 |  | 300
55 | 589 | 589424210 | směs pro asfaltový beton vrstva ložní ACL 22+ pojivo 50/70 AB do 60mm tř. 1 | t | 120
Směs pro asfaltové vrstvy vozovky
|  |  | (6,5*25+5,5*25)*0,4 |  | 120
186 | 221 | 567122112 | Podklad ze směsi stmelené cementem SC C 8/10 (KSC I) tl 130 mm | m2 | 91.643
Podkladové vrstva z KSC I zřízení
187 | 589 | 589351500 | vrstva podkladní kamenivo zpevněné cementem PC KSCI | m3 | 11.917
Materiál vrdtva KSC I
|  |  | (6,75+6,81)*6,76*0,13 |  | 11.917
56 | 221 | 569241111 | Zpevnění krajnic štěrkopískem nebo kamenivem těženým tl 120 mm | m2 | 40
nové krajnice v předpolích
|  |  | 25*2*0,8 |  | 40
58 | 221 | 573211111 | Postřik živičný spojovací z asfaltu v množství do 0,70 kg/m2 | m2 | 600
spojovací vrstva mezi vozovkou mostu a mištní komunikaci
|  |  | 300*2 |  | 600
59 | 221 | 577134141 | Asfaltový beton vrstva obrusná ACO 11 (ABS) tř. I tl 40 mm š přes 3 m z modifikovaného asfaltu | m2 | 288.73
zřízení obrusné vrstvy komunikace nad mostem a v předpolích
|  |  | 6,5*44,42 |  | 288.73
60 | 221 | 577145142 | Asfaltový beton vrstva ložní ACL 16 (ABH) tl 50 mm š přes 3 m z modifikovaného asfaltu | m2 | 288.73
zřízení ložní vrstvy komunikace nad mostem a v předpolích
|  |  | 6,5*44,42 |  | 288.73
61 | 583 | 583336510 | kamenivo těžené hrubé frakce 8-16 | t | 20.8
Kamenivo pro obrusnou vrstvu ACO 11+
|  |  | 6,5*32*0,1 |  | 20.8
62 | 583 | 583438660 | kamenivo drcené hrubé horninová směs frakce 8-11 | t | 41.6
Drcené kamenivo dle ČSN EN 13043 (kamenivo pro asfaltové směsi ACL 16 nad mostem a v předpolích
|  |  | 6,5*32*0,2 |  | 41.6
|  | 6 | Úpravy povrchů, podlahy a osazování výplní
63 | 211 | 628613511 | Ochranný nátěr OK mostů - základní a podkladní epoxidový, vrchní PU, tl. min 280 µm | m2 | 476.8
povrchová úprava zabradlí
|  |  | 238,4*2 |  | 476.8
|  | 9 | Ostatní konstrukce a práce, bourání
162 | 211 | 911121211 | Oprava ocelového zábradlí svařovaného nebo šroubovaného výroba | m | 167.075
188 | 130 | 130102040 | tyč ocelová plochá, v jakosti 11 375, 40 x 6 mm | t | 1.228
Materiál svislé výlpně a spodního madla z P6x40 mm
|  |  | (0,84*240*2+60,88*2)*0,00234 |  | 1.228
189 | 130 | 130109100 | ocel profilová UE, v jakosti 11 375, h=100 mm | t | 4.898
Horní madlo záradlí u profilu UE 100
190 | 130 | 130107400 | ocel profilová IPE, v jakosti 11 375, h=80 mm | t | 0.571
materál sloupků zábradlí z IPE 80 mm
191 | 135 | 135225200 | ocel široká jakost S235JR 250x10 mm | t | 0.136
Stykové desky sloupků
192 | 311 | 311111340 | matice přesná šestihranná ČSN 021401 DIN 934 - 8, M 16 | tis kus | 0.379
Matce stykových desek
193 | 548 | 548792220 | šroub kotevní HAS-E-F M 16 x 125 /198 | kus | 378.703
Kotevný šroub zábradlí
194 | 548 | 548790850 | tmel pro lepené kotvy do betonu HIT-HY 150/330/2, bal. 20 ks | kus | 4.734
lepení pro kotevní šrouby
66 | 246 | 246614500 | barva akrylátová BARLET po 25 kg 0104 bílý V 4014 | kg | 5
barva na vodorovné dopravní značení
|  |  | (40*2*0,25)/4 |  | 5
68 | 221 | 912311111 | Montáž odrazky na ocelové svodidlo | kus | 8
montáž odrazek na mostě a přilrhlých svodidel
|  |  | 8 |  | 8
69 | 404 | 404451740 | odrazka na svodidla M.1.B | kus | 8
odrzky na silničním svodidle bílé + oranžové
|  |  | 8 |  | 8
142 | 221 | 913111111 | Montáž a demontáž plastového podstavce dočasné dopravní značky | kus | 18
přechodné dopravní značení na objízdné trase
|  |  | 18 |  | 18
143 | 221 | 913111112 | Montáž a demontáž sloupku délky do 2 m dočasné dopravní značky | kus | 18
dopravní značení na objízdné trase
|  |  | 18 |  | 18
170 | 221 | 913111115 | Montáž a demontáž dočasných dopravních značek samostatných značek základních | kus | 32
144 | 221 | 913111211 | Příplatek k dočasnému podstavci plastovému za první a ZKD den použití | kus | 18
nájem za 3 měsíce
|  |  | 18 |  | 18
171 | 221 | 913111211 | Příplatek k dočasnému podstavci plastovému za první a ZKD den použití | kus | 2880
|  |  | 32,000*90 |  | 2880
145 | 221 | 913211211 | Příplatek k dočasné dopravní zábraně Z2 reflexní 1,5 m za první a ZKD den použití | kus | 2
|  |  | 2 |  | 2
146 | 221 | 913221113 | Montáž a demontáž dočasné dopravní zábrany Z2 světelné šířky 3 m s 5 světly | kus | 2
|  |  | 2 |  | 2
147 | 221 | 913221213 | Příplatek k dočasné dopravní zábraně Z2 světelné šířky 3m s 5 světly za první a ZKD den použití | kus | 2
|  |  | 2 |  | 2
172 | 221 | 913411111 | Montáž a demontáž mobilní semaforové soupravy 2 semafory | kus | 1
173 | 221 | 913411211 | Montáž a demontáž mobilní semaforové soupravy Příplatek za první a každý další den použití mobilní semaforové soupravy k ceně 41-1111 | kus | 90
|  |  | 1,000*90 |  | 90
174 | 221 | 913911111 | Montáž a demontáž akumulátorů a zásobníků dočasného dopravního značení akumulátoru olověného 12V/7,2 Ah | kus | 1
148 | 221 | 913911113 | Montáž a demontáž akumulátoru dočasného dopravního značení olověného 12 V/180 Ah | kus | 2
|  |  | 2 |  | 2
175 | 221 | 913911211 | Montáž a demontáž akumulátorů a zásobníků dočasného dopravního značení Příplatek za první a každý další den použití akumulátorů a zásobníků dočasného dopravního značení k ceně 91-1111 | kus | 90
|  |  | 1,000*90 |  | 90
149 | 221 | 913911213 | Příplatek k dočasnému akumulátor 12V/180 Ah za první a ZKD den použití | kus | 180
|  |  | 2*90 |  | 180
71 | 211 | 914112111 | Tabulka s označením evidenčního čísla mostu | kus | 2
|  |  | 1+1 |  | 2
72 | 221 | 915111111 | Vodorovné dopravní značení šířky 125 mm bílou barvou dělící čáry souvislé | m | 96
vodorovné značení silnice III/23324 na mostě a v nábězích
|  |  | 2*(32+8+8) |  | 96
73 | 221 | 919112111 | Řezání dilatačních spár š 4 mm hl do 60 mm příčných nebo podélných v živičném krytu | m | 77
řezání spár na styku nové a stávající vozovce + podél říms
|  |  | 2*6,5 |  | 13
|  |  | 2*32 |  | 64
74 | 221 | 919121112 | Těsnění spár zálivkou za studena pro komůrky š 10 mm hl 25 mm s těsnicím profilem | m | 51
těsnění spár vozovky a říms
|  |  | 2*20+5,5*2 |  | 51
158 | 211 | 931941112 | Osazení dilatačního mostního závěru lamelového, posun do 100 mm | m | 8.3
včetně dodávky
|  |  | 6+1,5+0,8 |  | 8.3
137 | 211 | 931941211 | Dilatační flexibilní mostní závěr s elastickou výplní a krycím plechem | m | 8.5
Dodávka montáž
|  |  | 6,0+0,2+1,5+0,8 |  | 8.5
75 | 211 | 936171121 | Osazení kovových doplňků mostního vybavení - svorníků a šroubů s matkou do otvorů | kus | 80
kotvení svodidlového zábradlí do říms
|  |  | 4*20 |  | 80
76 | 111 | 111636110 | zálivka asfaltová pro komunikace AZ bal. 9 kg | t | 0.106
|  |  | (53*2)/1000 |  | 0.106
77 | 548 | 548792190 | šroub kotevní HAS-E-F M 16 x 125 /38 | kus | 80
kotevní šrouby sloupků svodidlového zábradlí
|  |  | 20*4 |  | 80
78 | 211 | 936942211 | Zhotovení tabulky s letopočtem opravy mostu vložením šablony do plochého kamene | kus | 1
|  |  | 1 |  | 1
79 | 221 | 938908411 | Čištění vozovek splachováním vodou | m2 | 92
očištění podkladu vozovky na mostě a v předpolích
|  |  | (32+8+8*6,5) |  | 92
140 | 211 | 939111213 | Měsíční nájemné inventárního bednění nosné konstrukce spřahující desky, příp. trámové konstrukce mostu sestava systému Alpi & Meccano tvaru nosné konstrukce | m2 | 150
provizorní lávka pro pěší a cyklisty
|  |  | 2*25*3 |  | 150
84 | 211 | 963051111 | Bourání mostních konstrukcí nosných konstrukcí ze železového betonu | m3 | 84.04
vybourání ŽB trámové konstrukce mostu
|  |  | (6,65+7,71+6,65)*0,4*0,5*20 |  | 84.04
85 | 211 | 966075212 | Demontáž částí ocelového zábradlí mostů přes 50 kg | kg | 6000
demontáž stávající ocelové čísti zabradlí na mostě
|  |  | 30*2*100 |  | 6000
88 | 005 | 985324111 | Impregnační nátěr betonu dvojnásobný (OS-A) | m2 | 606.872
ochranné nátěry nových ŽB konstrukcí mostu čelních zdí,říms a klenby
|  |  | 43*2*2*2+6,918*2*2+2,94*20*2*2 |  | 606.872
|  | 997 | Přesun sutě
195 | 013 | 997013802 | Poplatek za uložení stavebního železobetonového odpadu na skládce (skládkovné) | t | 425.025
90 | 211 | 997211111 | Svislá doprava suti na v 3,5 m | t | 256.735
vybouraná sut z betonových konstrukcí pol.119
|  |  | 102,694*2,5 |  | 256.735
91 | 211 | 997211511 | Vodorovná doprava suti po suchu na vzdálenost do 1 km | t | 256.735
odvoz na skládku vybourané suit ze spodní stavby a NK
|  |  | 102,694*2,5 |  | 256.735
97 | 211 | 997211529 | Příplatek ZKD 1 km u vodorovné dopravy vybouraných hmot | t | 2567.35
odvoz na skládku do 10 km
|  |  | 102,694*2,5*10 |  | 2567.35
182 | 211 | 997211611 | Nakládání suti na dopravní prostředky pro vodorovnou dopravu | t | 256.735
|  |  | 102,694*2,5 |  | 256.735
99 | 221 | 997221845 | Poplatek za uložení odpadu z asfaltových povrchů na skládce (skládkovné) | t | 52.47
poplatek z vybouraných asfaltových hmot
|  |  | 291,501*0,1*1,8 |  | 52.47
|  | PSV | Práce a dodávky PSV
|  | 711 | Izolace proti vodě, vlhkosti a plynům
133 | 711 | 711432101 | Provedení izolace proti povrchové a podpovrchové tlakové vodě pásy na sucho AIP nebo tkaniny na ploše svislé S | m2 | 19.8
|  |  | 0,3*33*2 |  | 19.8
131 | 711 | 711441559 | Provedení izolace proti povrchové a podpovrchové tlakové vodě pásy přitavením NAIP na ploše vodorovné V | m2 | 341.5
132 | 628 | 628321340 | Pásy asfaltované těžké vložka skleněná rohož BITAGIT 40 MINERAL (V 60 S 40) | m2 | 392.725
|  |  | 19+280,5+42 |  | 341.5
100 | 711 | 711641567 | Provedení rubové hydroizolace opěr přitavením pásu NAIP | m2 | 42
|  |  | (8,5*2*2)+(2*2*2) |  | 42
103 | 693 | 693110160 | geotextilie tkaná (polyester) PK-TEX PET 150/150 600 g/m2 | m2 | 589.088
|  |  | 392,725*1,5 |  | 589.088
104 | 711 | 711691172 | Provedení rubové hydroizolace opěr ochranné vrstvy z textilie | m2 | 392.725
|  |  | 392,725 |  | 392.725
106 | 693 | 693110570 | skoba kotvící na geotextilie, délka 30 cm, D 4 mm, materiál: ocel | kus | 1309.083
|  |  | 392,725/0,3 |  | 1309.083
107 | 711 | 998711101 | Přesun hmot tonážní pro izolace proti vodě, vlhkosti a plynům v objektech výšky do 6 m | t | 7.855
|  |  | (392,725*2*0,01) |  | 7.855
108 | 711 | 998711192 | Příplatek k přesunu hmot tonážní 711 za zvětšený přesun do 100 m | t | 7.855
|  |  | (392,725*2*0,01) |  | 7.855
|  | 783 | Dokončovací práce - nátěry
109 | 783 | 783121132 | Nátěry syntetické OK střední "B" barva dražší lesklý povrch 1x antikorozní, 1x základní, 2x email | m2 | 131.32
základní a vrchní nátěr svodidlového zábradlí schváleným nátětovým systémem MDCR
|  |  | 0,88*20*2+8,01*6*2 |  | 131.32
|  | M | Práce a dodávky M
|  | 46-M | Zemní práce při extr.mont.pracích
134 | 946 | 460650141 | Vozovky a chodníky zřízení provizorní příjezdové komunikace z panelů silničních včetně úpravy podkladní pláně se štěrkovým ložem | m2 | 40
|  |  | 2*10*2 |  | 40
135 | 593 | 593810850 | Prefabrikáty silniční betonové a železobetonové panely silniční 3000-1200-150 300 x 120 x 15 (60t a 30t) | kus | 40
|  | VRN | Vedlejší rozpočtové náklady
|  | VRN1 | Průzkumné, geodetické a projektové práce
110 | 000 | 010001000 | Průzkumné, geodetické a projektové práce | ks | 1
dodatková diagnostika konstrukcí po odktytí, geodetické mšření v průběhu stavby , výrobní a montážní dokumentace
|  |  | 1 |  | 1
111 | 000 | 012303000 | Průzkumné, geodetické a projektové práce geodetické práce po výstavbě | soubor | 2
Pořízení geometrivkého plánu
|  |  | 1+1 |  | 2
112 | 000 | 013254000 | Dokumentace skutečného provedení stavby | soubor | 1
|  |  | 1 |  | 1
|  | VRN2 | Příprava staveniště
113 | 000 | 020001000 | Příprava staveniště | soubor | 1
|  |  | 1 |  | 1
|  | VRN3 | Zařízení staveniště
114 | 000 | 030001000 | Zařízení staveniště | soubor | 1
zřízení staveniště v uzavřeném úseku silnice II/233
|  |  | 1 |  | 1
141 | 000 | 034403000 | Zařízení staveniště zabezpečení staveniště dopravní značení na staveništi | ks | 10
|  |  | 10 |  | 10
|  | VRN4 | Inženýrská činnost
115 | 000 | 040001000 | Zhotovení mostního listu | soubor | 1
Zhotovení mostního listu pro objekt
|  |  | 1 |  | 1
116 | 000 | 13244000 | Realizační dokumentace stavby - RDS | soubor | 1
|  |  | 2 |  | 1
117 | 000 | 042903000 | Inženýrská činnost posudky ostatní posudky | ks | 1
Provedení 1. hlavní mostni prohlídky vč. zprávy
|  |  | 1 |  | 1
118 | 000 | 043002000 | Zkoušky a ostatní měření | ks | 10
Zkoušky integrity pilot, čerstvé betonové směsy,hutnění, vozovek, geodetického zaměření
|  |  | 10 |  | 10
Celkem