## Krycí List
| CENOVÁ NABÍDKA |  |  |  | Set Column width to
0
21 |  | ZAKÁZKA |  |  | 99
#N/A
#N/A | Číslo:
0 | Zakázka: | Rekonstrukce domu Zahradní čp.502, Tachov - 2.ETAPA |  |  | Rekonstrukce domu Zahradní čp.502, Tachov - 2.ETAPA
0 | Komentář: |  |  |  | 0
0 | Verze: | Nabídka |  |  | Nabídka
0 | Komentář verze: |  |  |  | 0
| Adresa: |  | Datum zahájení:
| Rok: |  | Datum dokončení:
| Typ Firmy | Název | Kontaktní osoba | Telefon
| --- | --- | --- | ---
| Význam (funkce) | Jméno
| --- | ---
REKAPITULACE
| Kód stavebního objektu | Popis objektu | Kód zatřídění | Zatřídění
| SO_01b | Rekonstrukce domu čp.502 - 2.ETAPA
| SO-02 | Vodovodní přípojka
| SO-03 | Zpevněné plochy
| SO-04 | Venkovní kanalizace
|  | Celkem (bez DPH): | 0 | Kč
|  | DPH: | 0 | Kč
|  | Celkem (včetně DPH): | 0 | Kč
| Za zhotovitele |  | Za objednatele
| Jméno : |  | Jméno :
| Datum : |  | Datum :
| Podpis: |  | Podpis :
Poznámka :

## Rekapitulace
Rekonstrukce domu Zahradní čp.502, Tachov - 2.ETAPA
| Popis | Cena | Hmotnost | DPH | Cena s DPH | Počet položek
SO_01b | SO_01b: Rekonstrukce domu čp.502 - 2.ETAPA | 0 | 132.0834 | 0 | 0 | 222
SO_01b/003 | 003: Svislé konstrukce | 0 | 8.4282 | 0 | 0 | 4
SO_01b/003/0031 | 0031: Zdi pozemních staveb | 0 | 2.8496 | 0 | 0 | 2
SO_01b/003/0034 | 0034: Stěny a příčky | 0 | 5.5786 | 0 | 0 | 2
SO_01b/005 | 005: Komunikace | 0 | 11.0772 | 0 | 0 | 1
SO_01b/005/0057 | 0057: Kryty pozemních komunikací letišť a ploch z kameniva nebo živičné | 0 | 11.0772 | 0 | 0 | 1
SO_01b/006 | 006: Úpravy povrchu | 0 | 100.1976 | 0 | 0 | 25
SO_01b/006/0061 | 0061: Úprava povrchů vnitřní | 0 | 64.727 | 0 | 0 | 6
SO_01b/006/0062 | 0062: Úprava povrchů vnější | 0 | 35.4706 | 0 | 0 | 19
SO_01b/009 | 009: Ostatní konstrukce a práce | 0 | 7.1772 | 0 | 0 | 20
SO_01b/009/0091 | 0091: Doplňující konstrukce a práce pozemních komunikací, letišť a ploch | 0 | 7.078 | 0 | 0 | 2
SO_01b/009/0094 | 0094: Lešení a stavební výtahy | 0 | 0 | 0 | 0 | 6
SO_01b/009/0095 | 0095: Dokončovací konstrukce a práce - pozemní stavby | 0 | 0.099213 | 0 | 0 | 5
SO_01b/009/0096 | 0096: Bourání konstrukcí | 0 | 0 | 0 | 0 | 4
SO_01b/009/0097 | 0097: Prorážení otvorů a ostatní bourací práce | 0 | 0 | 0 | 0 | 3
SO_01b/099 | 099: Přesun hmot HSV | 0 | 0 | 0 | 0 | 7
SO_01b/099/0997 | 0997: Doprava suti a vybouraných hmot | 0 | 0 | 0 | 0 | 6
SO_01b/099/0998 | 0998: Přesun hmot | 0 | 0 | 0 | 0 | 1
SO_01b/711 | 711: Izolace proti vodě a vlhkosti | 0 | 0.0026717 | 0 | 0 | 2
SO_01b/711/711. | 711.: Izolace proti vodě a vlhkosti | 0 | 0.0026717 | 0 | 0 | 2
SO_01b/713 | 713: Izolace tepelné | 0 | 0.43771 | 0 | 0 | 3
SO_01b/713/7131 | 7131: Izolace tepelné - stavební konstrukce | 0 | 0.43771 | 0 | 0 | 3
SO_01b/725 | 725: Zařizovací předměty | 0 | 0.22226 | 0 | 0 | 14
SO_01b/725/725. | 725.: Zařizovací předměty | 0 | 0 | 0 | 0 | 1
SO_01b/725/7251 | 7251: Zařízení záchodů | 0 | 0.10996 | 0 | 0 | 3
SO_01b/725/7252 | 7252: Zařízení koupelen | 0 | 0.07485 | 0 | 0 | 1
SO_01b/725/7253 | 7253: Zařízení kuchyní | 0 | 0.01475 | 0 | 0 | 1
SO_01b/725/7258 | 7258: Zařizovací armatury | 0 | 0.0227 | 0 | 0 | 8
SO_01b/740 | 740: Elektroinstalace | 0 | 0 | 0 | 0 | 46
SO_01b/740/7402 | 7402: vypínače, zásuvky, krabice, požární prostupy | 0 | 0 | 0 | 0 | 20
SO_01b/740/7403 | 7403: Světla | 0 | 0 | 0 | 0 | 24
SO_01b/740/7412 | 7412: Zkoušky, revize, pomocné práce | 0 | 0 | 0 | 0 | 2
SO_01b/763 | 763: Konstrukce montované | 0 | 0.49359 | 0 | 0 | 3
SO_01b/763/7631 | 7631: Konstrukce montované - sádrokartonové | 0 | 0.49359 | 0 | 0 | 3
SO_01b/764 | 764: Konstrukce klempířské | 0 | 0.73826 | 0 | 0 | 20
SO_01b/764/764. | 764.: Konstrukce klempířské | 0 | 0 | 0 | 0 | 1
SO_01b/764/7640 | 7640: Konstrukce klempířské - bez ohledu na druh konstrukce | 0 | 0 | 0 | 0 | 4
SO_01b/764/7642 | 7642: Konstrukce klempířské - oplechování | 0 | 0.38711 | 0 | 0 | 11
SO_01b/764/7645 | 7645: Konstrukce klempířské - žlaby a svody | 0 | 0.35115 | 0 | 0 | 4
SO_01b/766 | 766: Konstrukce truhlářské | 0 | 0.18777 | 0 | 0 | 64
SO_01b/766/7666 | 7666: Konstrukce truhlářské - výplně otvorů | 0 | 0.18777 | 0 | 0 | 64
SO_01b/767 | 767: Konstrukce zámečnické | 0 | 0.029 | 0 | 0 | 3
SO_01b/767/7678 | 7678: Konstrukce zámečnické - doplňky | 0 | 0.029 | 0 | 0 | 3
SO_01b/771 | 771: Podlahy z dlaždic | 0 | 0.02274 | 0 | 0 | 2
SO_01b/771/7711 | 7711: Podlahy z dlaždic - příprava podkladu | 0 | 0.02274 | 0 | 0 | 2
SO_01b/781 | 781: Obklady keramické | 0 | 2.4653 | 0 | 0 | 6
SO_01b/781/781. | 781.: Obklady keramické | 0 | 0 | 0 | 0 | 1
SO_01b/781/7814 | 7814: Obklady - stěny vnitřní | 0 | 0.36864 | 0 | 0 | 2
SO_01b/781/7817 | 7817: Obklady - stěny vnější | 0 | 2.0967 | 0 | 0 | 3
SO_01b/784 | 784: Malby | 0 | 0.60387 | 0 | 0 | 1
SO_01b/784/7842 | 7842: Malby ze standardních nátěrových hmot | 0 | 0.60387 | 0 | 0 | 1
SO_01b/V03 | V03: Zařízení staveniště | 0 | 0 | 0 | 0 | 1
SO_01b/V03/V03. | V03.: Zařízení staveniště | 0 | 0 | 0 | 0 | 1
SO-02 | SO-02: Vodovodní přípojka | 0 | 13.3798 | 0 | 0 | 37
SO-02/001 | 001: Zemní práce | 0 | 8.3207 | 0 | 0 | 6
SO-02/001/0011 | 0011: Přípravné a přidružené práce | 0 | 0.000702 | 0 | 0 | 2
SO-02/001/0013 | 0013: Hloubené vykopávky | 0 | 0 | 0 | 0 | 1
SO-02/001/0017 | 0017: Konstrukce ze zemin | 0 | 8.32 | 0 | 0 | 3
SO-02/005 | 005: Komunikace | 0 | 4.7574 | 0 | 0 | 5
SO-02/005/0056 | 0056: Podkladní vrstvy komunikací, letišť a ploch | 0 | 3.105 | 0 | 0 | 3
SO-02/005/0057 | 0057: Kryty pozemních komunikací letišť a ploch z kameniva nebo živičné | 0 | 1.6524 | 0 | 0 | 2
SO-02/008 | 008: Vedení dálková a přípojná | 0 | 0.30164 | 0 | 0 | 20
SO-02/008/0087 | 0087: Potrubí z trub plastických a skleněných | 0 | 0.034417 | 0 | 0 | 10
SO-02/008/0089 | 0089: Ostatní konstrukce | 0 | 0.26722 | 0 | 0 | 10
SO-02/009 | 009: Ostatní konstrukce a práce | 0 | 0 | 0 | 0 | 2
SO-02/009/0091 | 0091: Doplňující konstrukce a práce pozemních komunikací, letišť a ploch | 0 | 0 | 0 | 0 | 2
SO-02/099 | 099: Přesun hmot HSV | 0 | 0 | 0 | 0 | 4
SO-02/099/0997 | 0997: Doprava suti a vybouraných hmot | 0 | 0 | 0 | 0 | 4
SO-03 | SO-03: Zpevněné plochy | 0 | 24.5055 | 0 | 0 | 23
SO-03/001 | 001: Zemní práce | 0 | 0.0136 | 0 | 0 | 10
SO-03/001/0011 | 0011: Přípravné a přidružené práce | 0 | 0.0036 | 0 | 0 | 5
SO-03/001/0012 | 0012: Odkopávky a prokopávky | 0 | 0 | 0 | 0 | 1
SO-03/001/0018 | 0018: Povrchové úpravy terénu | 0 | 0.01 | 0 | 0 | 4
SO-03/005 | 005: Komunikace | 0 | 21.2082 | 0 | 0 | 6
SO-03/005/0056 | 0056: Podkladní vrstvy komunikací, letišť a ploch | 0 | 0 | 0 | 0 | 4
SO-03/005/0059 | 0059: Kryty pozemních komunikací, letišť a ploch dlážděných (předlažby) | 0 | 21.2082 | 0 | 0 | 2
SO-03/009 | 009: Ostatní konstrukce a práce | 0 | 3.2837 | 0 | 0 | 2
SO-03/009/0091 | 0091: Doplňující konstrukce a práce pozemních komunikací, letišť a ploch | 0 | 3.2837 | 0 | 0 | 2
SO-03/099 | 099: Přesun hmot HSV | 0 | 0 | 0 | 0 | 5
SO-03/099/0997 | 0997: Doprava suti a vybouraných hmot | 0 | 0 | 0 | 0 | 4
SO-03/099/0998 | 0998: Přesun hmot | 0 | 0 | 0 | 0 | 1
SO-04 | SO-04: Venkovní kanalizace | 0 | 16.0428 | 0 | 0 | 19
SO-04/001 | 001: Zemní práce | 0 | 0 | 0 | 0 | 4
SO-04/001/0013 | 0013: Hloubené vykopávky | 0 | 0 | 0 | 0 | 1
SO-04/001/0017 | 0017: Konstrukce ze zemin | 0 | 0 | 0 | 0 | 3
SO-04/002 | 002: Základy | 0 | 15.8669 | 0 | 0 | 2
SO-04/002/0021 | 0021: Úprava podloží a základové spáry | 0 | 15.8669 | 0 | 0 | 2
SO-04/008 | 008: Vedení dálková a přípojná | 0 | 0.1759 | 0 | 0 | 12
SO-04/008/0087 | 0087: Potrubí z trub plastických a skleněných | 0 | 0.063769 | 0 | 0 | 9
SO-04/008/0089 | 0089: Ostatní konstrukce | 0 | 0.11213 | 0 | 0 | 3
SO-04/099 | 099: Přesun hmot HSV | 0 | 0 | 0 | 0 | 1
SO-04/099/0998 | 0998: Přesun hmot | 0 | 0 | 0 | 0 | 1
| Celkem (bez DPH) | 0
| DPH | 0
| Celkem (včetně DPH) | 0

## Zakázka
Rekonstrukce domu Zahradní čp.502, Tachov - 2.ETAPA
Set column width to
|  | Poř. | Typ | Kód | Popis | MJ | Výměra bez ztr. | Ztr. [%] | Výměra | Jedn. cena | Cena | Jedn. hmotn. | Hmotnost | Jedn. suť | Suť | Sazba DPH | DPH | Cena s DPH | Komentář | Cen. soustava | Počet | 118
SO_01b | 1 |  | Objekt |  | SO_01b: Rekonstrukce domu čp.502 - 2.ETAPA | [5 empty] | 0 |  | 132.0834 |  | 22.3013 |  | 0 | 0 |  |  | 222
SO_01b/003 | 2 |  | Oddíl |  | 003: Svislé konstrukce | [5 empty] | 0 |  | 8.4282 |  | 0 |  | 0 | 0 |  |  | 4
SO_01b/003/0031 | 3 |  | Pododdíl |  | 0031: Zdi pozemních staveb | [5 empty] | 0 |  | 2.8496 |  | 0 |  | 0 | 0 |  |  | 2
|  | 1 | SP | 310279842 | Zazdívka otvorů pl přes 1 do 4 m2 ve zdivu nadzákladovém z nepálených tvárnic tl do 300 mm | m3 | 2.0011 | 0 | 2.0011 | 0 | 0 | 1.3272 | 2.6558 |  | 0 | 21 | 0 | 0 |  | CS IQ/2022 | 1
|  |  |  | Plný popis: | Zazdívka otvorů ve zdivu nadzákladovém nepálenými tvárnicemi plochy přes 1 m2 do 4 m2 , ve zdi tl. do 300 mm | [16 empty] | Zazdívka otvorů ve zdivu nadzákladovém nepálenými tvárnicemi plochy přes 1 m2 do 4 m2 , ve zdi tl. do 300 mm
|  |  |  | Výkaz výměr: | 1.PATRO |  |  |  | 0
[5 empty] | 2.11: SKLAD RESTAURÁTORSKÉ DÍLNY |  |  |  | 0
[5 empty] | 1,461*1,800*0,400 |  |  |  | 1.0519
[5 empty] | 2.13: RESTAURÁTORSKÁ DÍLNA |  |  |  | 0
[5 empty] | 1,200*1,200*0,375 |  |  |  | 0.54
[5 empty] | 2.PATRO |  |  |  | 0
[5 empty] | SCHODIŠTĚ NA PŮDU |  |  |  | 0
[5 empty] | 0,930*1,100*0,400 |  |  |  | 0.4092
|  | 2 | SP | 310236261 | Zazdívka otvorů pl přes 0,0225 do 0,09 m2 ve zdivu nadzákladovém cihlami pálenými tl přes 450 do 600 mm | kus | 2.0011 | 0 | 2.0011 | 0 | 0 | 0.09686 | 0.19383 |  | 0 | 21 | 0 | 0 |  | CS IQ/2022 | 1
|  |  |  | Plný popis: | Zazdívka otvorů ve zdivu nadzákladovém cihlami pálenými plochy přes 0,0225 m2 do 0,09 m2, ve zdi tl. přes 450 do 600 mm | [16 empty] | Zazdívka otvorů ve zdivu nadzákladovém cihlami pálenými plochy přes 0,0225 m2 do 0,09 m2, ve zdi tl. přes 450 do 600 mm
|  |  |  | Výkaz výměr: | 1.PATRO |  |  |  | 0
[5 empty] | 2.11: SKLAD RESTAURÁTORSKÉ DÍLNY |  |  |  | 0
[5 empty] | 1,461*1,800*0,400 |  |  |  | 1.0519
[5 empty] | 2.13: RESTAURÁTORSKÁ DÍLNA |  |  |  | 0
[5 empty] | 1,200*1,200*0,375 |  |  |  | 0.54
[5 empty] | 2.PATRO |  |  |  | 0
[5 empty] | SCHODIŠTĚ NA PŮDU |  |  |  | 0
[5 empty] | 0,930*1,100*0,400 |  |  |  | 0.4092
SO_01b/003/0034 | 3 |  | Pododdíl |  | 0034: Stěny a příčky | [5 empty] | 0 |  | 5.5786 |  | 0 |  | 0 | 0 |  |  | 2
|  | 3 | SP | 349231811 | Přizdívka ostění s ozubem z cihel tl přes 80 do 150 mm | m2 | 4.32 | 0 | 4.32 | 0 | 0 | 0.26723 | 1.1544 |  | 0 | 21 | 0 | 0 |  | CS IQ/2022 | 1
|  |  |  | Plný popis: | Přizdívka z cihel ostění s ozubem ve vybouraných otvorech, s vysekáním kapes pro zavázaní přes 80 do 150 mm | [16 empty] | Přizdívka z cihel ostění s ozubem ve vybouraných otvorech, s vysekáním kapes pro zavázaní přes 80 do 150 mm
|  |  |  | Výkaz výměr: | 1.PATRO |  |  |  | 0
[5 empty] | 2.01: CHODBA, SCHODIŠTĚ |  |  |  | 0
[5 empty] | 0,400*1,800*4 |  |  |  | 2.88
[5 empty] | 2.PATRO |  |  |  | 0
[5 empty] | 3.01: CHODBA, SCHODIŠTĚ |  |  |  | 0
[5 empty] | 0,400*1,800*2 |  |  |  | 1.44
|  | 4 | SP | 349231821 | Přizdívka ostění s ozubem z cihel tl přes 150 do 300 mm | m2 | 9.738 | 0 | 9.738 | 0 | 0 | 0.45432 | 4.4242 |  | 0 | 21 | 0 | 0 |  | CS IQ/2022 | 1
|  |  |  | Plný popis: | Přizdívka z cihel ostění s ozubem ve vybouraných otvorech, s vysekáním kapes pro zavázaní přes 150 do 300 mm | [16 empty] | Přizdívka z cihel ostění s ozubem ve vybouraných otvorech, s vysekáním kapes pro zavázaní přes 150 do 300 mm
|  |  |  | Výkaz výměr: | PŘÍZEMÍ |  |  |  | 0
[5 empty] | 1.32: SKLAD |  |  |  | 0
[5 empty] | 0,823*1,500*4 |  |  |  | 4.938
[5 empty] | 0,400*1,500*6 |  |  |  | 3.6
[5 empty] | 1.33: SKLAD |  |  |  | 0
[5 empty] | 0,400*1,500*2 |  |  |  | 1.2
SO_01b/005 | 2 |  | Oddíl |  | 005: Komunikace | [5 empty] | 0 |  | 11.0772 |  | 0 |  | 0 | 0 |  |  | 1
SO_01b/005/0057 | 3 |  | Pododdíl |  | 0057: Kryty pozemních komunikací letišť a ploch z kameniva nebo živičné | [5 empty] | 0 |  | 11.0772 |  | 0 |  | 0 | 0 |  |  | 1
|  | 5 | SP | 571908111 | Kryt vymývaným dekoračním kamenivem (kačírkem) tl 200 mm | m2 | 27.15 | 0 | 27.15 | 0 | 0 | 0.408 | 11.0772 |  | 0 | 21 | 0 | 0 |  | CS IQ/2022 | 1
|  |  |  | Plný popis: | Kryt vymývaným dekoračním kamenivem (kačírkem) tl. 200 mm | [16 empty] | Kryt vymývaným dekoračním kamenivem (kačírkem) tl. 200 mm
|  |  |  | Výkaz výměr: | OKAPOVÝ CHODNÍK |  |  |  | 0
[5 empty] | (30,5+16,5+7,3)*0,500 |  |  |  | 27.15
SO_01b/006 | 2 |  | Oddíl |  | 006: Úpravy povrchu | [5 empty] | 0 |  | 100.1976 |  | 0 |  | 0 | 0 |  |  | 25
SO_01b/006/0061 | 3 |  | Pododdíl |  | 0061: Úprava povrchů vnitřní | [5 empty] | 0 |  | 64.727 |  | 0 |  | 0 | 0 |  |  | 6
|  | 6 | SP | 611315423 | Oprava vnitřní vápenné štukové omítky stropů v rozsahu plochy přes 30 do 50 % | m2 | 666.49 | 0 | 666.49 | 0 | 0 | 0.0291 | 19.3949 |  | 0 | 21 | 0 | 0 |  | CS IQ/2022 | 1
|  |  |  | Plný popis: | Oprava vápenné omítky vnitřních ploch štukové dvouvrstvé, tloušťky do 20 mm a tloušťky štuku do 3 mm stropů, v rozsahu opravované plochy přes 30 do 50% | [16 empty] | Oprava vápenné omítky vnitřních ploch štukové dvouvrstvé, tloušťky do 20 mm a tloušťky štuku do 3 mm stropů, v rozsahu opravované plochy přes 30 do 50%
|  |  |  | Výkaz výměr: | 1.PATRO |  |  |  | 0
[5 empty] | 2.01: CHODBA, SCHODIŠTĚ |  |  |  | 0
[5 empty] | 33,52 |  |  |  | 33.52
[5 empty] | 2.02: PŘEDSÍŇ |  |  |  | 0
[5 empty] | 4.06 |  |  |  | 4.06
[5 empty] | 2.03: WC MUŽI |  |  |  | 0
[5 empty] | 8,92 |  |  |  | 8.92
[5 empty] | 2.04: TECHNICKÁ MÍSTNOST |  |  |  | 0
[5 empty] | 2,06 |  |  |  | 2.06
[5 empty] | 2.05: DEPOZITÁŘ 1 |  |  |  | 0
[5 empty] | 17,90 |  |  |  | 17.9
[5 empty] | 2.06: DEPOZITÁŘ 2 |  |  |  | 0
[5 empty] | 35,83 |  |  |  | 35.83
[5 empty] | 2.07: DEPOZITÁŘ 3 |  |  |  | 0
[5 empty] | 14,15 |  |  |  | 14.15
[5 empty] | 2.08: PRACOVNA |  |  |  | 0
[5 empty] | 30,93 |  |  |  | 30.93
[5 empty] | 2.09: DEPOZITÁŘ 4 |  |  |  | 0
[5 empty] | 50,58 |  |  |  | 50.58
[5 empty] | 2.10: DEPOZITÁŘ 5 |  |  |  | 0
[5 empty] | 15,19 |  |  |  | 15.19
[5 empty] | 2.11: SKLAD RESTAURÁTORSKÉ DÍLNY |  |  |  | 0
[5 empty] | 13,94 |  |  |  | 13.94
[5 empty] | 2.12: TECHNICKÁ MÍSTNOST |  |  |  | 0
[5 empty] | 6,29 |  |  |  | 6.29
[5 empty] | 2.13: RESTAURÁTORSKÁ DÍLNA |  |  |  | 0
[5 empty] | 53,41 |  |  |  | 53.41
[5 empty] | 2.15: CHODBA |  |  |  | 0
[5 empty] | 44,00 |  |  |  | 44
[5 empty] | 2.PATRO |  |  |  | 0
[5 empty] | 3.01: CHODBA, SCHODIŠTĚ |  |  |  | 0
[5 empty] | 33,92 |  |  |  | 33.92
[5 empty] | 3.02: PŘEDSÍŇ |  |  |  | 0
[5 empty] | 2,57 |  |  |  | 2.57
[5 empty] | 3.03: |  |  |  | 0
[5 empty] | WC ŽENY |  |  |  | 0
[5 empty] | 9,30 |  |  |  | 9.3
[5 empty] | 3.04: HYGIENICKÁ KABINA |  |  |  | 0
[5 empty] | 3,13 |  |  |  | 3.13
[5 empty] | 3.05: PRÁDELNA |  |  |  | 0
[5 empty] | 18,02 |  |  |  | 18.02
[5 empty] | 3.06: DEPOZITÁŘ 6 |  |  |  | 0
[5 empty] | 36,82 |  |  |  | 36.82
[5 empty] | 3.07: DEPOZITÁŘ 7 |  |  |  | 0
[5 empty] | 28,97 |  |  |  | 28.97
[5 empty] | 3.08: DEPOZITÁŘ 8 |  |  |  | 0
[5 empty] | 16,21 |  |  |  | 16.21
[5 empty] | 3.09: DEPOZITÁŘ 9 |  |  |  | 0
[5 empty] | 67,05 |  |  |  | 67.05
[5 empty] | 3.10: DEPOZITÁŘ 10 |  |  |  | 0
[5 empty] | 21,22 |  |  |  | 21.22
[5 empty] | 3.11: DEPOZITÁŘ 11 |  |  |  | 0
[5 empty] | 54,57 |  |  |  | 54.57
[5 empty] | 3.13: CHODBA |  |  |  | 0
[5 empty] | 43,93 |  |  |  | 43.93
|  | 7 | SP | 612315423 | Oprava vnitřní vápenné štukové omítky stěn v rozsahu plochy přes 30 do 50 % | m2 | 1392.1218 | 0 | 1392.1218 | 0 | 0 | 0.0291 | 40.5107 |  | 0 | 21 | 0 | 0 |  | CS IQ/2022 | 1
|  |  |  | Plný popis: | Oprava vápenné omítky vnitřních ploch štukové dvouvrstvé, tloušťky do 20 mm a tloušťky štuku do 3 mm stěn, v rozsahu opravované plochy přes 30 do 50% | [16 empty] | Oprava vápenné omítky vnitřních ploch štukové dvouvrstvé, tloušťky do 20 mm a tloušťky štuku do 3 mm stěn, v rozsahu opravované plochy přes 30 do 50%
|  |  |  | Výkaz výměr: | 1.PATRO |  |  |  | 0
[5 empty] | 2.01: CHODBA, SCHODIŠTĚ |  |  |  | 0
[5 empty] | (4,701+3,527-0,305+0,330+0,305+3,517+0,343+1,444+0,906+1,385+0,354+3,847+0,257)*3,200 |  |  |  | 65.9552
[5 empty] | (0,720+0,705+0,364+0,150+0,478+0,855+0,746+0,705+0,720)*3,200 |  |  |  | 17.4176
[5 empty] | -1,200*1,800*2 |  |  |  | -4.32
[5 empty] | -0,805*2,200 |  |  |  | -1.771
[5 empty] | -0,862-2,200 |  |  |  | -3.062
[5 empty] | -0,988-2,200 |  |  |  | -3.188
[5 empty] | -0,705*2,000*2 |  |  |  | -2.82
[5 empty] | 2.02: PŘEDSÍŇ |  |  |  | 0
[5 empty] | (0,635+1,180+0,685+1,580+1,609+0,335+0,200+0,809+1,144)*(3,200-1,800) |  |  |  | 11.4478
[5 empty] | -0,805*2,200 |  |  |  | -1.771
[5 empty] | -0,700*0,200 |  |  |  | -0.14
[5 empty] | -0,900*0,200 |  |  |  | -0.18
[5 empty] | 2.03: WC MUŽI |  |  |  | 0
[5 empty] | (3,407+1,764+0,870+0,200+0,870+0,575+0,235+0,255+0,635+1,278+0,112+1,147+0,865+0,112+0,833+0,112+0,872)*(3,200-1,800) |  |  |  | 19.7988
[5 empty] | (0,436+0,965+0,961+0,434+1,147*4)*0,4 |  |  |  | 2.9536
[5 empty] | -1,278*(3,200-2,625) |  |  |  | -0.73485
[5 empty] | 2.04: ÚKLIDOVÁ KOMORA |  |  |  | 0
[5 empty] | (0,638+0,600+0,641+1,111)*2*(3,200-1,800) |  |  |  | 8.372
[5 empty] | -0,700*0,2 |  |  |  | -0.14
[5 empty] | -0,600*(3,200-2,745) |  |  |  | -0.273
[5 empty] | 2.05: DEPOZITÁŘ 1 |  |  |  | 0
[5 empty] | (4,783+3,757)*2*3,100-0,900*1,970-1,247*1,800 |  |  |  | 48.9304
[5 empty] | 2.06: DEPOZITÁŘ 2 |  |  |  | 0
[5 empty] | (9,688+3,700)*2*3,170-1,000*2,04-0,900*1,970-1,247*1,800-1,234*1,800-1,245*1,800 |  |  |  | 74.3601
[5 empty] | 2.07: DEPOZITÁŘ 3 |  |  |  | 0
[5 empty] | (3,886+3,700)*3,170-0,857*2,200-1,000*2,040 |  |  |  | 20.1222
[5 empty] | 2.08: PRACOVNA |  |  |  | 0
[5 empty] | (8,363+3,455)*2*3,170-0,858*2,200-1,207*1,800-1,200*1,800 |  |  |  | 68.7059
[5 empty] | 2.09: DEPOZITÁŘ 4 |  |  |  | 0
[5 empty] | (5,796+8,734+5,796+8,720)*3,170-0,987*2,200-1,207*1,800*3-0,8*1,970 |  |  |  | 81.8106
[5 empty] | 2.10: DEPOZITÁŘ 5 |  |  |  | 0
[5 empty] | (1,409+4,387+2,613+5,796+2,627)*3,170-0,800*1,970-1,200*1,800 |  |  |  | 49.6214
[5 empty] | 2.11: SKLAD RESTAURÁTORSKÉ DÍLNY |  |  |  | 0
[5 empty] | (0,339+0,580+1,526+0,853+1,524+0,810+2,750+0,510+0,258+1,461+1,200+0,055+0,746+2,980)*3,170-0,853*2,200-0,800*1,970-1,200*1,800 |  |  |  | 43.814
[5 empty] | 2.12: TECHNICKÁ MÍSTNOST |  |  |  | 0
[5 empty] | (1,614+0,075+0,160+3,385+1,774+3,385+0,075)*3,170-0,800*1,970-0,900*1,970 |  |  |  | 29.8346
[5 empty] | 2.13: RESTAURÁTORSKÁ DÍLNA |  |  |  | 0
[5 empty] | (5,900+7,152+2,681+1,530+0,465+0,670+1,372+0,667+0,813+1,000+0,336+3,309)*3,170-0,983*2,200-1,000*2,004-1,200*1,800*3-0,911*2,150 |  |  |  | 69.4819
[5 empty] | 2.14: VÝTAHOVÁ ŠACHTA |  |  |  | 0
[5 empty] | (3,373+0,451)*3,590 |  |  |  | 13.7282
[5 empty] | 2.15: CHODBA |  |  |  | 0
[5 empty] | (12,475+3,527)*2*3,170-0,857*2,200-0,858*2,200-0,987*2,200-0,853*2,200-0,983*2,200-1,480*2,44 |  |  |  | 87.8579
[5 empty] | 2.PATRO |  |  |  | 0
[5 empty] | 3.01: CHODBA, SCHODIŠTĚ |  |  |  | 0
[5 empty] | (3,769+0,568+0,930+1,161+1,444+0,402+3,410+0,300+0,313+0,300+3,663+4,746)*3,57 |  |  |  | 74.9914
[5 empty] | (0,300+0,676+0,705+0,931)*2*3,57 |  |  |  | 18.6497
[5 empty] | -1,444*1,800-0,809*2,200-0,841*2,200-0,705*1,600 |  |  |  | -7.3572
[5 empty] | 3.02: PŘEDSÍŇ |  |  |  | 0
[5 empty] | (0,280+0,305+0,946+2,208+0,587+0,614+1,904+0,809)*(3,57-1,800) |  |  |  | 13.5458
[5 empty] | 3.03: WC ŽENY |  |  |  | 0
[5 empty] | (1,454+0,100+0,872+0,1000,735+0,150+0,150+0,770+1,278+0,112+1,087+0,865+0,112+0,836+1,737+0,600+0,638+1,094+1,381+2,313)*3,57-0,800*(3,57-1,800) |  |  |  | 0
[5 empty] | 3.04: HYGIENICKÁ KABINA - započítáno ve WC ŽENY |  |  |  | 0
[5 empty] | 3.05: PRÁDELNA |  |  |  | 0
[5 empty] | (4,693+3,852)*2*(3,47-1,950)-1,247*0,890 |  |  |  | 24.867
[5 empty] | 3.06: DEPOZITÁŘ 6 |  |  |  | 0
[5 empty] | (9,756+3,770)*2*3,590-1,247*1,800-1,234*1,800-1,245*1,800-1,000*2,040 |  |  |  | 88.3699
[5 empty] | 3.07: DEPOZITÁŘ 7 |  |  |  | 0
[5 empty] | (7,894+3,363)*2*3,500-1,000*2,040-1,207*1,800*2-0,800*1,970-1,141*2,200 |  |  |  | 68.3276
[5 empty] | 3.08: DEPOZITÁŘ 8 |  |  |  | 0
[5 empty] | (4,337+3,730+4,397+3,730)*3,59-1,200*1,800-1,135*2,200 |  |  |  | 53.4795
[5 empty] | 3.09: DEPOZITÁŘ 9 |  |  |  | 0
[5 empty] | (5,879+11,423)*2*3,57-1,119*2,200-1,207*1,800*4 |  |  |  | 112.3841
[5 empty] | 3.10: DEPOZITÁŘ 10 |  |  |  | 0
[5 empty] | (0,313+0,318+1,828+1,137+2,061+0,199+3,610+5,870+3,349)*3,59-1,137*2,200-0,900*1,970-1,375*1,800 |  |  |  | 60.3297
[5 empty] | 3.11: DEPOZITÁŘ 11 |  |  |  | 0
[5 empty] | (5,910+7,160+5,712+1,530+0,438+0,656+1,1346+0,664+0,972+1,034+0,273+2,206+1,1143)*3,64-1,401*1,800-1,392*1,800-1,386*1,800*2-0,900*1,970-1,143*2,000 |  |  |  | 90.7702
[5 empty] | 3.12: VÝTAHOVÁ ŠACHTA |  |  |  | 0
[5 empty] | 3,364*3,589 |  |  |  | 12.0734
[5 empty] | 3.13: CHODBA |  |  |  | 0
[5 empty] | (12,572+12,581+3,415)*3,570-1,141*2,200*2-1,119*2,200-1,137*2,200-1,143*2,200-1,480*2,440 |  |  |  | 85.8784
|  | 8 | SP | 615142012 | Potažení vnitřních nosníků rabicovým pletivem | m2 | 4.0115 | 0 | 4.0115 | 0 | 0 | 0.00085 | 0.0034098 |  | 0 | 21 | 0 | 0 |  | CS IQ/2022 | 1
|  |  |  | Plný popis: | Potažení vnitřních ploch pletivem v ploše nebo pruzích, na plném podkladu rabicovým provizorním přichycením nosníků | [16 empty] | Potažení vnitřních ploch pletivem v ploše nebo pruzích, na plném podkladu rabicovým provizorním přichycením nosníků
|  |  |  | Výkaz výměr: | 1.PATRO |  |  |  | 0
[5 empty] | 2.05: DEPOZITÁŘ 1 |  |  |  | 0
[5 empty] | 0,150*2*1,300+0,330*1,000 |  |  |  | 0.72
[5 empty] | 2.07: DEPOZITÁŘ 3 |  |  |  | 0
[5 empty] | 0,150*2*1,300+0,340*1,000 |  |  |  | 0.73
[5 empty] | 2.12: TECHNICKÁ MÍSTNOST |  |  |  | 0
[5 empty] | 0,150*2*1,400+0,312*1,000 |  |  |  | 0.732
[5 empty] | 2.14: VÝTAHOVÁ ŠACHTA |  |  |  | 0
[5 empty] | 0,150*2*1,900+0,474*1,480 |  |  |  | 1.2715
[5 empty] | 2.PATRO |  |  |  | 0
[5 empty] | 3.07: DEPOZITÁŘ 7 |  |  |  | 0
[5 empty] | 0,150*2*1,300+0,168*1,000 |  |  |  | 0.558
|  | 9 | SP | 612315302 | Vápenná štuková omítka ostění nebo nadpraží | m2 | 105.696 | 0 | 105.696 | 0 | 0 | 0.03273 | 3.4594 |  | 0 | 21 | 0 | 0 |  | CS IQ/2022 | 1
|  |  |  | Plný popis: | Vápenná omítka ostění nebo nadpraží štuková | [16 empty] | Vápenná omítka ostění nebo nadpraží štuková
|  |  |  | Výkaz výměr: | OKNO 01: |  |  |  | 0
[5 empty] | (1,20+1,50*2)*0,6*4 |  |  |  | 10.08
[5 empty] | OKNO 02: |  |  |  | 0
[5 empty] | (1,20+1,80*2)*0,4*36 |  |  |  | 69.12
[5 empty] | OKNO 03: |  |  |  | 0
[5 empty] | (0,60+1,20*2*0,4)*2 |  |  |  | 3.12
[5 empty] | OKNO 04: |  |  |  | 0
[5 empty] | 1,20*3*0,4*3 |  |  |  | 4.32
[5 empty] | OKNO 05: |  |  |  | 0
[5 empty] | (0,60+1,20*2)*0,4*2 |  |  |  | 2.4
[5 empty] | OKNO 06: |  |  |  | 0
[5 empty] | (0,60+1,20*2)*0,4*4 |  |  |  | 4.8
[5 empty] | OKNO 07: |  |  |  | 0
[5 empty] | (0,75+1,20*2)*0,4*1 |  |  |  | 1.26
[5 empty] | OKNO 08: |  |  |  | 0
[5 empty] | (1,20+1,00*2)*0,4*1 |  |  |  | 1.28
[5 empty] | VSTUPNÍ DVEŘE 11: |  |  |  | 0
[5 empty] | (1,025*2,80*2)*0,4*1 |  |  |  | 2.296
[5 empty] | OKNO 54: |  |  |  | 0
[5 empty] | (0,80+1,00*2)*0,3*6 |  |  |  | 5.04
[5 empty] | OKNO 55: |  |  |  | 0
[5 empty] | (0,60+0,80*2)*0,3*3 |  |  |  | 1.98
|  | 10 | SP | 612321141 | Vápenocementová omítka štuková dvouvrstvá vnitřních stěn nanášená ručně | m2 | 41.159 | 0 | 41.159 | 0 | 0 | 0.01838 | 0.7565 |  | 0 | 21 | 0 | 0 |  | CS IQ/2022 | 1
|  |  |  | Plný popis: | Omítka vápenocementová vnitřních ploch nanášená ručně dvouvrstvá, tloušťky jádrové omítky do 10 mm a tloušťky štuku do 3 mm štuková svislých konstrukcí stěn | [16 empty] | Omítka vápenocementová vnitřních ploch nanášená ručně dvouvrstvá, tloušťky jádrové omítky do 10 mm a tloušťky štuku do 3 mm štuková svislých konstrukcí stěn
|  |  |  | Výkaz výměr: | 1.PATRO |  |  |  | 0
[5 empty] | 2.13: RESTAURÁTORSKÁ DÍLNA |  |  |  | 0
[5 empty] | (3,767+2,310)*3,200 |  |  |  | 19.4464
[5 empty] | 2.PATRO |  |  |  | 0
[5 empty] | 3.11: DEPOZITÁŘ 11 |  |  |  | 0
[5 empty] | (0,750+0,100+2,795+2,320)*3,640 |  |  |  | 21.7126
|  | 11 | SP | 619995001 | Začištění omítek kolem oken, dveří, podlah nebo obkladů | m | 401.34 | 0 | 401.34 | 0 | 0 | 0.0015 | 0.60201 |  | 0 | 21 | 0 | 0 |  | CS IQ/2022 | 1
|  |  |  | Plný popis: | Začištění omítek (s dodáním hmot) kolem oken, dveří, podlah, obkladů apod. | [16 empty] | Začištění omítek (s dodáním hmot) kolem oken, dveří, podlah, obkladů apod.
|  |  |  | Výkaz výměr: | OKNO 01: |  |  |  | 0
[5 empty] | (1,20+1,50*2)*4 |  |  |  | 16.8
[5 empty] | OKNO 02: |  |  |  | 0
[5 empty] | (1,20+1,80*2)*36 |  |  |  | 172.8
[5 empty] | OKNO 03: |  |  |  | 0
[5 empty] | (0,60+1,20*2)*2 |  |  |  | 6
[5 empty] | 1.PATRO |  |  |  | 0
[5 empty] | 2.13: RESTAURÁTORSKÁ DÍLNA |  |  |  | 0
[5 empty] | (3,767+2,310)*3,200 |  |  |  | 19.4464
[5 empty] | 2.PATRO |  |  |  | 0
[5 empty] | 3.11: DEPOZITÁŘ 11 |  |  |  | 0
[5 empty] | (0,750+0,100+2,795+2,320)*3,640 |  |  |  | 21.7126
[5 empty] | (0,60+1,20*2)*2 |  |  |  | 6
[5 empty] | VSTUPNÍ DVEŘE 09: |  |  |  | 0
[5 empty] | (1,65+2,15*2)*1 |  |  |  | 5.95
[5 empty] | VSTUPNÍ DVEŘE 11: |  |  |  | 0
[5 empty] | (1,025*2,80*2)*1 |  |  |  | 5.74
[5 empty] | VNITŘNÍ DVEŘE 14: |  |  |  | 0
[5 empty] | (1,35+2.02*2)*2*1 |  |  |  | 10.78
[5 empty] | VNĚJŠÍ DVEŘE 23: |  |  |  | 0
[5 empty] | (0,911+2,15*2)*1 |  |  |  | 5.211
[5 empty] | VNITŘNÍ DVEŘE 31: |  |  |  | 0
[5 empty] | (0,70+2,02*2)*2*6 |  |  |  | 56.88
[5 empty] | VNITŘNÍ DVEŘE 32: |  |  |  | 0
[5 empty] | (0,70+2,02*2)*2*1 |  |  |  | 9.48
[5 empty] | VNITŘNÍ DVEŘE 33: |  |  |  | 0
[5 empty] | (0,90+2,02*2)*2*2 |  |  |  | 19.76
[5 empty] | VNITŘNÍ DVEŘE 51: |  |  |  | 0
[5 empty] | (1,00+2,02*2)*2*1 |  |  |  | 10.08
[5 empty] | VNITŘNÍ DVEŘE 52: |  |  |  | 0
[5 empty] | (1,41+2,12*2)*2*1 |  |  |  | 11.3
[5 empty] | OKNO 54: |  |  |  | 0
[5 empty] | (0,80+1,00*2)*6 |  |  |  | 16.8
[5 empty] | OKNO 55: |  |  |  | 0
[5 empty] | (0,60+0,80*2)*3 |  |  |  | 6.6
SO_01b/006/0062 | 3 |  | Pododdíl |  | 0062: Úprava povrchů vnější | [5 empty] | 0 |  | 35.4706 |  | 0 |  | 0 | 0 |  |  | 19
|  | 12 | SP | 622135001 | Vyrovnání podkladu vnějších stěn maltou vápenocementovou tl do 10 mm | m2 | 394.5789 | 0 | 394.5789 | 0 | 0 | 0.02048 | 8.081 |  | 0 | 21 | 0 | 0 |  | CS IQ/2022 | 1
|  |  |  | Plný popis: | Vyrovnání nerovností podkladu vnějších omítaných ploch maltou, tloušťky do 10 mm vápenocementovou stěn | [16 empty] | Vyrovnání nerovností podkladu vnějších omítaných ploch maltou, tloušťky do 10 mm vápenocementovou stěn
|  |  |  | Výkaz výměr: | Nezateplované štíty půdy |  |  |  | 0
[5 empty] | Východní štít |  |  |  | 0
[5 empty] | 25,00-0,8*1,0*2-0,6*0,8 |  |  |  | 22.92
[5 empty] | Západní štít |  |  |  | 0
[5 empty] | 25,00-0,8*1,0*2-0,6*0,8 |  |  |  | 22.92
[5 empty] | Severní štít |  |  |  | 0
[5 empty] | 16,10-0,8*1,0*2-0,6*0,8 |  |  |  | 14.02
[5 empty] | 1.NP - Přízemí |  |  |  | 0
[5 empty] | Přístavba - jih |  |  |  | 0
[5 empty] | 5,045*4,3 |  |  |  | 21.6935
[5 empty] | Hlavní budova |  |  |  | 0
[5 empty] | Východní fasáda |  |  |  | 0
[5 empty] | 11,812*3,0-1,2*1,5*2-1,71*2,42 |  |  |  | 27.6978
[5 empty] | Jižní fasáda |  |  |  | 0
[5 empty] | 30,46*3,0-1,2*1,5*6 |  |  |  | 80.58
[5 empty] | Západní fasáda |  |  |  | 0
[5 empty] | 13,12*3,0-1,5*1,2*3 |  |  |  | 33.96
[5 empty] | Severní fasáda - dvůr |  |  |  | 0
[5 empty] | 10,771*3,0-1,641*2,15-1,2*1,5 |  |  |  | 26.9849
[5 empty] | Západní fasáda - dvůr |  |  |  | 0
[5 empty] | 4,276*3,0-1,5*2,8-1,22*2,8 |  |  |  | 5.212
[5 empty] | 2.NP Terasa |  |  |  | 0
[5 empty] | Východní fasáda |  |  |  | 0
[5 empty] | 6,566*8,55-0,911*2,15 |  |  |  | 54.1806
[5 empty] | SEverní fasáda |  |  |  | 0
[5 empty] | 10,862*8,55-1,2*1,8*2-0,6*1,2-1,5*1,8-0,6*1,2 |  |  |  | 84.4101
|  | 13 | SP | 622135091 | Příplatek k vyrovnání vnějších stěn maltou vápenocementovou za každých dalších 5 mm tl | m2 | 394.579 | 0 | 394.579 | 0 | 0 | 0.0079 | 3.1172 |  | 0 | 21 | 0 | 0 |  | CS IQ/2022 | 1
|  |  |  | Plný popis: | Vyrovnání nerovností podkladu vnějších omítaných ploch tmelem, tloušťky do 2 mm Příplatek k ceně za každých dalších 5 mm tloušťky podkladní vrstvy přes 10 mm maltou vápenocementovou stěn | [16 empty] | Vyrovnání nerovností podkladu vnějších omítaných ploch tmelem, tloušťky do 2 mm Příplatek k ceně za každých dalších 5 mm tloušťky podkladní vrstvy přes 10 mm maltou vápenocementovou stěn
|  | 14 | SP | 622131151 | Sanační postřik vnějších stěn nanášený celoplošně ručně | m2 | 155.9418 | 0 | 155.9418 | 0 | 0 | 0.009 | 1.4035 |  | 0 | 21 | 0 | 0 |  | CS IQ/2022 | 1
|  |  |  | Plný popis: | Sanační postřik vnějších ploch nanášený ručně celoplošně stěn | [16 empty] | Sanační postřik vnějších ploch nanášený ručně celoplošně stěn
|  |  |  | Výkaz výměr: | FASÁDA - PŘÍZEMÍ |  |  |  | 0
[5 empty] | Štít východní |  |  |  | 0
[5 empty] | (0,367+0,395+1,348+2,514+1,368+1,205+0,140+0,790)*2,500 |  |  |  | 20.3175
[5 empty] | -1,200*1,500*2 |  |  |  | -3.6
[5 empty] | 0,300*1,500*2*2 |  |  |  | 1.8
[5 empty] | Fasáda jižní |  |  |  | 0
[5 empty] | (0,831+0,140+1,690+1,308+1,690+0,140+0,868+0,140+1,683+1,295+1,683+0,140+0,853+0,140+0,308+1,349+1,918+1,348+0,326+0,140+0,835+0,140+1,883+1,500+1,882+0,140+0,840+0,140+1,805+1,504+1,961+0,140+0,820)*2,500 |  |  |  | 78.95
[5 empty] | -1,200*1,500*6 |  |  |  | -10.8
[5 empty] | 0,300*1,500*2*6 |  |  |  | 5.4
[5 empty] | Štít západní |  |  |  | 0
[5 empty] | (0,790+0,180+1,058+1,500+2,407+1,500+2,395+1,500+1,019+0,863+0,140+0,863)*2,500 |  |  |  | 35.5375
[5 empty] | -1,200*1,500*3 |  |  |  | -5.4
[5 empty] | 0,300*1,500*3 |  |  |  | 1.35
[5 empty] | Fasáda severní - dvůr |  |  |  | 0
[5 empty] | (0,811+0,140+1,460+1,641+1,514+0,140+0,821+0,140+1,426+1,500+1,229+0,140+0,320)*2,500 |  |  |  | 28.205
[5 empty] | -1,641*2,150 |  |  |  | -3.5282
[5 empty] | -1,200*1,500 |  |  |  | -1.8
[5 empty] | 0,300*2,150*2 |  |  |  | 1.29
[5 empty] | 0,300*1,500*2 |  |  |  | 0.9
[5 empty] | Fasáda západní - dvůr |  |  |  | 0
[5 empty] | (0,348+0,040+1,585+0,940+1,223)*2,500 |  |  |  | 10.34
[5 empty] | -1,585*2,500 |  |  |  | -3.9625
[5 empty] | -1,223*2,500 |  |  |  | -3.0575
[5 empty] | 0,400*2,500*2*2 |  |  |  | 4
|  | 15 | SP | 622316121 | Sanační vápenná jednovrstvá omítka vnějších stěn nanášená ručně | m2 | 155.942 | 0 | 155.942 | 0 | 0 | 0.02 | 3.1188 |  | 0 | 21 | 0 | 0 |  | CS IQ/2022 | 1
|  |  |  | Plný popis: | Omítka sanační vápenná vnějších ploch jednovrstvá tloušťky do 20 mm nanášená ručně stěn | [16 empty] | Omítka sanační vápenná vnějších ploch jednovrstvá tloušťky do 20 mm nanášená ručně stěn
|  | 16 | SP | 622316191 | Příplatek k sanační vápenné jednovrstvé omítce vnějších stěn za každých dalších 5 mm tloušťky přes 20 mm ručně | m2 | 155.942 | 0 | 155.942 | 0 | 0 | 0.005 | 0.77971 |  | 0 | 21 | 0 | 0 |  | CS IQ/2022 | 1
|  |  |  | Plný popis: | Omítka sanační vápenná vnějších ploch jednovrstvá tloušťky do 20 mm Příplatek k cenám za každých dalších i započatých 5 mm tloušťky omítky přes 20 mm stěn | [16 empty] | Omítka sanační vápenná vnějších ploch jednovrstvá tloušťky do 20 mm Příplatek k cenám za každých dalších i započatých 5 mm tloušťky omítky přes 20 mm stěn
|  | 17 | SP | 622273071 | Montáž odvětrávané fasády stěn nýtováním na hliníkový rošt tepelná izolace tl. 180 mm | m2 | 125.1233 | 0 | 125.1233 | 0 | 0 | 0.01236 | 1.5465 |  | 0 | 21 | 0 | 0 |  | CS IQ/2022 | 1
|  |  |  | Plný popis: | Montáž zavěšené odvětrávané fasády na hliníkové nosné konstrukci z fasádních desek na jednosměrné nosné konstrukci opláštění připevněné mechanickým viditelným spojem (nýty) stěn s vložením tepelné izolace, tloušťky 180 mm | [16 empty] | Montáž zavěšené odvětrávané fasády na hliníkové nosné konstrukci z fasádních desek na jednosměrné nosné konstrukci opláštění připevněné mechanickým viditelným spojem (nýty) stěn s vložením tepelné izolace, tloušťky 180 mm
|  |  |  | Výkaz výměr: | Štít východní - přízemí |  |  |  | 0
[5 empty] | 6,69*2,67 |  |  |  | 17.8623
[5 empty] | -1,2*1,5*2 |  |  |  | -3.6
[5 empty] | Fasáda jižní - přízemí |  |  |  | 0
[5 empty] | (4,614+4,620+5,196+5,218+5,130)*2,67 |  |  |  | 66.1573
[5 empty] | -1,2*1,50*6 |  |  |  | -10.8
[5 empty] | Štít západní - přízemí |  |  |  | 0
[5 empty] | 11,379*2,67 |  |  |  | 30.3819
[5 empty] | 1,2*1,50*3 |  |  |  | 5.4
[5 empty] | Fasáda severní - dvůr - přízemí |  |  |  | 0
[5 empty] | (4,515+3,990)*2,67 |  |  |  | 22.7083
[5 empty] | -1,641*2,15 |  |  |  | -3.5282
[5 empty] | -1,20*1,50 |  |  |  | -1.8
[5 empty] | Fasáda západní - dvůr - přízemí |  |  |  | 0
[5 empty] | 3,72*2,67 |  |  |  | 9.9324
[5 empty] | -1,488*2,8 |  |  |  | -4.1664
[5 empty] | -1,223*2,8 |  |  |  | -3.4244
|  | 18 | SP | 622273091 | Montáž odvětrávané fasády ostění nebo nadpraží nýtováním na hliníkový rošt | m | 89.004 | 0 | 89.004 | 0 | 0 | 0.00153 | 0.13618 |  | 0 | 21 | 0 | 0 |  | CS IQ/2022 | 1
|  |  |  | Plný popis: | Montáž zavěšené odvětrávané fasády na hliníkové nosné konstrukci z fasádních desek na jednosměrné nosné konstrukci opláštění připevněné mechanickým viditelným spojem (nýty) stěn s vložením tepelné izolace, tloušťky ostění nebo nadpraží | [16 empty] | Montáž zavěšené odvětrávané fasády na hliníkové nosné konstrukci z fasádních desek na jednosměrné nosné konstrukci opláštění připevněné mechanickým viditelným spojem (nýty) stěn s vložením tepelné izolace, tloušťky ostění nebo nadpraží
|  |  |  | Výkaz výměr: | Přízemí |  |  |  | 0
[5 empty] | (1,20+1,50)*2*12 |  |  |  | 64.8
[5 empty] | (1,641+2,15)*2 |  |  |  | 7.582
[5 empty] | (1,488+2,80)*2 |  |  |  | 8.576
[5 empty] | (1,223+2,80)*2 |  |  |  | 8.046
|  | 19 | SP | 622274011 | Montáž profilů rohových nebo do spár odvětrávané fasády na kovový rošt | m | 89.004 | 0 | 89.004 | 0 | 0 | 1e-05 | 0.00089004 |  | 0 | 21 | 0 | 0 |  | CS IQ/2022 | 1
|  |  |  | Plný popis: | Montáž profilů zavěšené odvětrávané fasády rohových nebo do spár, na rošt kovový | [16 empty] | Montáž profilů zavěšené odvětrávané fasády rohových nebo do spár, na rošt kovový
|  |  |  | Výkaz výměr: | Přízemí |  |  |  | 0
[5 empty] | Přízemí |  |  |  | 0
[5 empty] | (1,20+1,50)*2*12 |  |  |  | 64.8
[5 empty] | (1,641+2,15)*2 |  |  |  | 7.582
[5 empty] | (1,488+2,80)*2 |  |  |  | 8.576
[5 empty] | (1,223+2,80)*2 |  |  |  | 8.046
|  | 20 | H | 419Rf6001-08 | Nosná deska ze skleněného granulátu do vlhkého a mokrého prostředí do exteriéru, šířka 1200 x délka 2400 mm, tloušťka 12 mm | m2 | 165.1751 | 25 | 206.4689 | 0 | 0 | 0.016 | 3.3035 |  | 0 | 21 | 0 | 0 |  | CS IQ/2022 | 1
|  |  |  | Plný popis: | --- | [16 empty] | ---
|  |  |  | Výkaz výměr: | Štít východní - přízemí |  |  |  | 0
[5 empty] | 6,69*2,67 |  |  |  | 17.8623
[5 empty] | -1,2*1,5*2 |  |  |  | -3.6
[5 empty] | Fasáda jižní - přízemí |  |  |  | 0
[5 empty] | (4,614+4,620+5,196+5,218+5,130)*2,67 |  |  |  | 66.1573
[5 empty] | -1,2*1,50*6 |  |  |  | -10.8
[5 empty] | Štít západní - přízemí |  |  |  | 0
[5 empty] | 11,379*2,67 |  |  |  | 30.3819
[5 empty] | 1,2*1,50*3 |  |  |  | 5.4
[5 empty] | Fasáda severní - dvůr - přízemí |  |  |  | 0
[5 empty] | (4,515+3,990)*2,67 |  |  |  | 22.7083
[5 empty] | -1,641*2,15 |  |  |  | -3.5282
[5 empty] | -1,20*1,50 |  |  |  | -1.8
[5 empty] | Fasáda západní - dvůr - přízemí |  |  |  | 0
[5 empty] | 3,72*2,67 |  |  |  | 9.9324
[5 empty] | -1,488*2,8 |  |  |  | -4.1664
[5 empty] | -1,223*2,8 |  |  |  | -3.4244
[5 empty] | Špalety oken a dveří |  |  |  | 0
[5 empty] | Přízemí |  |  |  | 0
[5 empty] | (1,20+1,50)*2*0,45*12 |  |  |  | 29.16
[5 empty] | (1,641+2,15)*2*0,45 |  |  |  | 3.4119
[5 empty] | (1,488+2,80)*2*0,45 |  |  |  | 3.8592
[5 empty] | (1,223+2,80)*2*0,45 |  |  |  | 3.6207
|  |  |  | Ztratné: | 25 |  |  |  | 41.2938
|  | 21 | SP | 622211041 | Montáž kontaktního zateplení vnějších stěn lepením a mechanickým kotvením polystyrénových desek do betonu a zdiva tl přes 160 do 200 mm | m2 | 715.2569 | 0 | 715.2569 | 0 | 0 | 0.00868 | 6.2084 |  | 0 | 21 | 0 | 0 |  | CS IQ/2022 | 1
|  |  |  | Plný popis: | Montáž kontaktního zateplení lepením a mechanickým kotvením z polystyrenových desek na vnější stěny, na podklad betonový nebo z lehčeného betonu, z tvárnic keramických nebo vápenopískových, tloušťky desek přes 160 do 200 mm | [16 empty] | Montáž kontaktního zateplení lepením a mechanickým kotvením z polystyrenových desek na vnější stěny, na podklad betonový nebo z lehčeného betonu, z tvárnic keramických nebo vápenopískových, tloušťky desek přes 160 do 200 mm
|  |  |  | Výkaz výměr: | Novodobá přístavba |  |  |  | 0
[5 empty] | (2,25+2,08)*2 |  |  |  | 8.66
[5 empty] | 1,20*4 |  |  |  | 4.8
[5 empty] | (0,605+1,20)*2*2 |  |  |  | 7.22
[5 empty] | (1,23+1,20)*2 |  |  |  | 4.86
[5 empty] | (0,9+1,20)*2 |  |  |  | 4.2
[5 empty] | (0,915+1,20)*2 |  |  |  | 4.23
[5 empty] | (0,906+1,20)*2 |  |  |  | 4.212
[5 empty] | (0,75+1,20)*2 |  |  |  | 3.9
[5 empty] | Východní štít: |  |  |  | 0
[5 empty] | (13,211-1,030*2)*(11,870-3,22) |  |  |  | 96.4561
[5 empty] | okna; -1,2*1,8*6 |  |  |  | -12.96
[5 empty] | Jižní fasáda: |  |  |  | 0
[5 empty] | (4,614+4,620+5,196+5,218+5,130)*(3,525+4,21) |  |  |  | 191.6578
[5 empty] | okna; -1,2*1,8*12 |  |  |  | -25.92
[5 empty] | Západní štít: |  |  |  | 0
[5 empty] | (13,352-1,03*2)*(11,870-3,22 |  |  |  | 0
[5 empty] | okna; -1,2*1,8*6 |  |  |  | -12.96
[5 empty] | Severní fasáda - dvůr: |  |  |  | 0
[5 empty] | (4,515+3,990)*(3,525+4,210) |  |  |  | 65.7862
[5 empty] | okna; -1,2*1,8*2 |  |  |  | -4.32
[5 empty] | Západní fasáda - dvůr: |  |  |  | 0
[5 empty] | (6,445-1,030-0,625)*(3,525+4,210) |  |  |  | 37.0506
[5 empty] | okna; -1,2*1,8*3 |  |  |  | -6.48
[5 empty] | Severní štít - řeka |  |  |  | 0
[5 empty] | (9,052-1,030*2)*(11,87-4,450) |  |  |  | 51.8806
[5 empty] | okna; -1,2*1,8*4 |  |  |  | -8.64
[5 empty] | Východní fasáda - terasa |  |  |  | 0
[5 empty] | 5,059*(11,87-3,41) |  |  |  | 42.7991
[5 empty] | dveře; -0,911*2,15 |  |  |  | -1.9587
[5 empty] | Severní fasáda - terasa |  |  |  | 0
[5 empty] | (4,193+4,234)*11,87-3,41) |  |  |  | 0
[5 empty] | okna; -1,2*1,8*3-1,2*1,1*0,6*1,2*2 |  |  |  | -8.3808
[5 empty] | Podstřešní římsa - fasáda jižní |  |  |  | 0
[5 empty] | 30,590*0,25 |  |  |  | 7.6475
[5 empty] | (4,634+4,620+5,196+5,218+5,150)*0,525 |  |  |  | 13.0295
[5 empty] | Půdní římsa - fasáda východního štítu |  |  |  | 0
[5 empty] | (13,352+0,09*2)*0,25 |  |  |  | 3.383
[5 empty] | (13,352-1,030*2)*0,525 |  |  |  | 5.9283
[5 empty] | Půdní římsa - fasáda západního štítu |  |  |  | 0
[5 empty] | (13,352+0,09*2)*0,25 |  |  |  | 3.383
[5 empty] | (13,352-1,030*2)*0,525 |  |  |  | 5.9283
[5 empty] | Podstřešní římsa - fasáda severní - dvůr |  |  |  | 0
[5 empty] | 10,850*0,25 |  |  |  | 2.7125
[5 empty] | (4,515+3,990)*0,525 |  |  |  | 4.4651
[5 empty] | Podstřešní římsa - fasáda západní - dvůr |  |  |  | 0
[5 empty] | 6,240*0,25 |  |  |  | 1.56
[5 empty] | 4,79*0,525 |  |  |  | 2.5147
[5 empty] | Půdní římsa - fasáda severního štítu |  |  |  | 0
[5 empty] | 9,232*0,25 |  |  |  | 2.308
[5 empty] | 6,992*0,525 |  |  |  | 3.6708
[5 empty] | Podstřešní římsa - fasáda východní - terasa |  |  |  | 0
[5 empty] | 6,590*0,25 |  |  |  | 1.6475
[5 empty] | 4,993*0,525 |  |  |  | 2.6213
[5 empty] | Podstřešní římsa - fasáda severní - terasa |  |  |  | 0
[5 empty] | 10,772*0,25 |  |  |  | 2.693
[5 empty] | (4,193+4,234)*0,525 |  |  |  | 4.4242
[5 empty] | Lesény - fasáda jižní |  |  |  | 0
[5 empty] | (1,030*2+0,900*4)*12,265 |  |  |  | 69.4199
[5 empty] | Lesény - západní štít |  |  |  | 0
[5 empty] | 1,030*2*12,265 |  |  |  | 25.2659
[5 empty] | Lesény - severní fasáda - dvůr |  |  |  | 0
[5 empty] | (1,030+0,900+0,325)*12,265 |  |  |  | 27.6576
[5 empty] | Lesény - západní fasáda -dvůr |  |  |  | 0
[5 empty] | 0,325*12,26+1,0300*6,20 |  |  |  | 10.3705
[5 empty] | Lesény - severní štít |  |  |  | 0
[5 empty] | 1,030*7,535*2 |  |  |  | 15.5221
[5 empty] | Lesény - východní fasáda - terasa |  |  |  | 0
[5 empty] | (1,030+0,325)*8,66 |  |  |  | 11.7343
[5 empty] | Lesény - severní fasáda - terasa |  |  |  | 0
[5 empty] | (1,030+0,900+0,325)*8,66 |  |  |  | 19.5283
[5 empty] | Lesény - východní štít |  |  |  | 0
[5 empty] | 1,030*8,850+1,030*12,265 |  |  |  | 21.7484
|  | 22 | SP | 622211032 | Montáž kontaktního zateplení vnějších stěn lepením a mechanickým kotvením polystyrénových desek do pórobetonu tl přes 120 do 160 mm | m2 | 110.4645 | 0 | 110.4645 | 0 | 0 | 0.00867 | 0.95773 |  | 0 | 21 | 0 | 0 |  | CS IQ/2022 | 1
|  |  |  | Plný popis: | Montáž kontaktního zateplení lepením a mechanickým kotvením z polystyrenových desek na vnější stěny, na podklad z pórobetonu, tloušťky desek přes 120 do 160 mm | [16 empty] | Montáž kontaktního zateplení lepením a mechanickým kotvením z polystyrenových desek na vnější stěny, na podklad z pórobetonu, tloušťky desek přes 120 do 160 mm
|  |  |  | Výkaz výměr: | Novodobá přístavba |  |  |  | 0
[5 empty] | 5,043*4,251 |  |  |  | 21.4378
[5 empty] | 5,602*4,251 |  |  |  | 23.8141
[5 empty] | 4,666*3,27 |  |  |  | 15.2578
[5 empty] | 2,850*3,27 |  |  |  | 9.3195
[5 empty] | 11,578*4,34 |  |  |  | 50.2485
[5 empty] | -1,20*1,20 |  |  |  | -1.44
[5 empty] | -0,605*1,20*2 |  |  |  | -1.452
[5 empty] | -1,20*1,23 |  |  |  | -1.476
[5 empty] | -0,90*1,20*2 |  |  |  | -2.16
[5 empty] | -0,915*1,20 |  |  |  | -1.098
[5 empty] | -0,906*1,20 |  |  |  | -1.0872
[5 empty] | -0,75*1,20 |  |  |  | -0.9
|  | 23 | SP | 622212051 | Montáž kontaktního zateplení vnějšího ostění, nadpraží nebo parapetu hl. špalety do 400 mm lepením desek z polystyrenu tl do 40 mm | m | 256.622 | 0 | 256.622 | 0 | 0 | 0.00339 | 0.86995 |  | 0 | 21 | 0 | 0 |  | CS IQ/2022 | 1
|  |  |  | Plný popis: | Montáž kontaktního zateplení vnějšího ostění, nadpraží nebo parapetu lepením z polystyrenových desek hloubky špalet přes 200 do 400 mm, tloušťky desek do 40 mm | [16 empty] | Montáž kontaktního zateplení vnějšího ostění, nadpraží nebo parapetu lepením z polystyrenových desek hloubky špalet přes 200 do 400 mm, tloušťky desek do 40 mm
|  |  |  | Výkaz výměr: | Hlavní budova |  |  |  | 0
[5 empty] | 1.patro |  |  |  | 0
[5 empty] | (1,20+1,80)*2*18 |  |  |  | 108
[5 empty] | (0,6+1,20)*2 |  |  |  | 3.6
[5 empty] | 2.patro |  |  |  | 0
[5 empty] | (1,20+1,80)*2*18 |  |  |  | 108
[5 empty] | (0,6+1,20)*2 |  |  |  | 3.6
[5 empty] | Novodobá přístavba |  |  |  | 0
[5 empty] | 1,20*4 |  |  |  | 4.8
[5 empty] | (0,605+1,20)*2*2 |  |  |  | 7.22
[5 empty] | (1,23+1,20)*2 |  |  |  | 4.86
[5 empty] | (0,9+1,20)*2 |  |  |  | 4.2
[5 empty] | (0,915+1,20)*2 |  |  |  | 4.23
[5 empty] | (0,906+1,20)*2 |  |  |  | 4.212
[5 empty] | (0,75+1,20)*2 |  |  |  | 3.9
|  | 24 | SP | 622251101 | Příplatek k cenám kontaktního zateplení vnějších stěn za zápustnou montáž a použití tepelněizolačních zátek z polystyrenu | m2 | 1082.344 | 0 | 1082.344 | 0 | 0 | 8e-05 | 0.086588 |  | 0 | 21 | 0 | 0 |  | CS IQ/2022 | 1
|  |  |  | Plný popis: | Montáž kontaktního zateplení lepením a mechanickým kotvením Příplatek k cenám za zápustnou montáž kotev s použitím tepelněizolačních zátek na vnější stěny z polystyrenu | [16 empty] | Montáž kontaktního zateplení lepením a mechanickým kotvením Příplatek k cenám za zápustnou montáž kotev s použitím tepelněizolačních zátek na vnější stěny z polystyrenu
|  |  |  | Výkaz výměr: | 110,465 |  |  |  | 110.465
[5 empty] | 715,257 |  |  |  | 715.257
[5 empty] | 256,622 |  |  |  | 256.622
|  | 25 | SP | 622211211 | Montáž druhé vrstvy kontaktního zateplení z polystyrenových desek celkové tloušťky do 240 mm | m2 | 11.4219 | 0 | 11.4219 | 0 | 0 | 0.00622 | 0.071044 |  | 0 | 21 | 0 | 0 |  | CS IQ/2022 | 1
|  |  |  | Plný popis: | Montáž druhé vrstvy kontaktního zateplení lepením a mechanickým kotvením na vnější stěny, na podklad betonový nebo z lehčeného betonu, z tvárnic keramických nebo vápenopískových, z desek polystyrenových, celkové tloušťky izolace přes 200 do 240 mm | [16 empty] | Montáž druhé vrstvy kontaktního zateplení lepením a mechanickým kotvením na vnější stěny, na podklad betonový nebo z lehčeného betonu, z tvárnic keramických nebo vápenopískových, z desek polystyrenových, celkové tloušťky izolace přes 200 do 240 mm
|  |  |  | Výkaz výměr: | Kordonová římsa |  |  |  | 0
[5 empty] | Fasáda jižní |  |  |  | 0
[5 empty] | (4,614+4,620+5,196+5,218+5,130)*0,15*2 |  |  |  | 7.4334
[5 empty] | Fasáda severní - dvůr |  |  |  | 0
[5 empty] | (4,515+3,990)*0,15*2 |  |  |  | 2.5515
[5 empty] | Fasáda západní - dvůr |  |  |  | 0
[5 empty] | 4,79*0,15*2 |  |  |  | 1.437
|  | 26 | H | 28375932 | deska EPS 70 fasádní ?=0,039 tl 40mm | m2 | 105.215 | 10 | 115.7365 | 0 | 0 | 0.00068 | 0.078701 |  | 0 | 21 | 0 | 0 |  | CS IQ/2022 | 1
|  |  |  | Plný popis: | --- | [16 empty] | ---
|  |  |  | Výkaz výměr: | 256,622*0,41 |  |  |  | 105.215
|  |  |  | Ztratné: | 10 |  |  |  | 10.5215
|  | 28 | H | 28375953 | deska EPS 70 fasádní ?=0,039 tl 180mm | m2 | 726.679 | 10 | 799.3469 | 0 | 0 | 0.00306 | 2.446 |  | 0 | 21 | 0 | 0 |  | CS IQ/2022 | 1
|  |  |  | Plný popis: | --- | [16 empty] | ---
|  |  |  | Výkaz výměr: | 715,257 |  |  |  | 715.257
[5 empty] | 11,422 |  |  |  | 11.422
|  |  |  | Ztratné: | 10 |  |  |  | 72.6679
|  | 29 | SP | X79 | M: Profil hluboká spára 20x15mm,dl.400mm | kus | 208 | 0 | 208 | 0 | 0 |  | 0 |  | 0 | 21 | 0 | 0 |  | CS IQ/2022 | 1
|  |  |  | Plný popis: | --- | [16 empty] | ---
|  |  |  | Výkaz výměr: | Přístavba |  |  |  | 0
[5 empty] | fasáda jižní; 21 |  |  |  | 21
[5 empty] | fasáda východní; 23+26+20 |  |  |  | 69
[5 empty] | fasáda severní; 30+88 |  |  |  | 118
|  | 30 | SP | X80 | D: Systémový kompozitní profil na bázi minerálního granulátu z mikroskopických silikátových dutých kuliček, hluboká spára 20x15mm,dl.400mm | kus | 208 | 0 | 208 | 0 | 0 |  | 0 |  | 0 | 21 | 0 | 0 |  | CS IQ/2022 | 1
|  |  |  | Plný popis: | --- | [16 empty] | ---
|  | 31 | SP | 622531012 | Tenkovrstvá silikonová zrnitá omítka zrnitost 1,5 mm vnějších stěn, odstín STO 31409 | m2 | 1145.5794 | 0 | 1145.5794 | 0 | 0 | 0.00285 | 3.2649 |  | 0 | 21 | 0 | 0 |  | CS IQ/2022 | 1
|  |  |  | Plný popis: | Omítka tenkovrstvá silikonová vnějších ploch probarvená bez penetrace zatíraná (škrábaná), zrnitost 1,5 mm stěn | [16 empty] | Omítka tenkovrstvá silikonová vnějších ploch probarvená bez penetrace zatíraná (škrábaná), zrnitost 1,5 mm stěn
|  |  |  | Výkaz výměr: | ETICS tl.180mm |  |  |  | 0
[5 empty] | Východní štít: |  |  |  | 0
[5 empty] | (13,352-1,03*2)*(11,870-3,22) |  |  |  | 97.6758
[5 empty] | okna; -1,2*1,8*6 |  |  |  | -12.96
[5 empty] | ozdoby z keramických obkladů; -0,45*6-0,12*1,2*6-0,22*1,2*6 |  |  |  | -5.148
[5 empty] | Jižní fasáda: |  |  |  | 0
[5 empty] | (4,614+4,620+5,196+5,218+5,130)*(3,525+4,21) |  |  |  | 191.6578
[5 empty] | okna; -1,2*1,8*12 |  |  |  | -25.92
[5 empty] | ozdoby z keramických obkladů; -0,45*12-0,12*1,2*12-0,22*1,2*12 |  |  |  | -10.296
[5 empty] | Západní štít: |  |  |  | 0
[5 empty] | (13,352-1,03*2)*(11,870-3,22) |  |  |  | 97.6758
[5 empty] | okna; -1,2*1,8*6 |  |  |  | -12.96
[5 empty] | ozdoby z keramických obkladů; -0,45*6-0,12*1,2*6-0,22*1,2*6 |  |  |  | -5.148
[5 empty] | Severní fasáda - dvůr: |  |  |  | 0
[5 empty] | (4,515+3,990)*(3,525+4,210) |  |  |  | 65.7862
[5 empty] | okna; -1,2*1,8*2 |  |  |  | -4.32
[5 empty] | ozdoby z keramických obkladů; -0,45*2-0,12*1,2*2-0,22*1,2*2 |  |  |  | -1.716
[5 empty] | Západní fasáda - dvůr: |  |  |  | 0
[5 empty] | (6,445-1,030-0,625)*(3,525+4,210) |  |  |  | 37.0506
[5 empty] | okna; -1,2*1,8*3 |  |  |  | -6.48
[5 empty] | ozdoby z keramických obkladů; -0,45*3-0,12*1,2*3-0,22*1,2*3 |  |  |  | -2.574
[5 empty] | Severní štít - řeka |  |  |  | 0
[5 empty] | (9,052-1,030*2)*(11,87-4,450) |  |  |  | 51.8806
[5 empty] | okna; -1,2*1,8*4 |  |  |  | -8.64
[5 empty] | ozdoby z keramických obkladů; -0,45*4-0,12*1,2*4-0,22*1,2*4 |  |  |  | -3.432
[5 empty] | Východní fasáda - terasa |  |  |  | 0
[5 empty] | 5,059*(11,87-3,41) |  |  |  | 42.7991
[5 empty] | dveře; -0,911*2,15 |  |  |  | -1.9587
[5 empty] | Severní fasáda - terasa |  |  |  | 0
[5 empty] | (4,193+4,234)*11,87-3,41) |  |  |  | 0
[5 empty] | okna; -1,2*1,8*3-1,2*1,1*0,6*1,2*2 |  |  |  | -8.3808
[5 empty] | ozdoby z keramických obkladů; -0,12*1,2*3-0,22*1,2*3 |  |  |  | -1.224
[5 empty] | (13,211-1,030*2)*(11,870-3,22) |  |  |  | 96.4561
[5 empty] | Nezateplované štíty půdy |  |  |  | 0
[5 empty] | Východní štít |  |  |  | 0
[5 empty] | 25,00-0,8*1,0*2-0,6*0,8 |  |  |  | 22.92
[5 empty] | Západní štít |  |  |  | 0
[5 empty] | 25,00-0,8*1,0*2-0,6*0,8 |  |  |  | 22.92
[5 empty] | Severní štít |  |  |  | 0
[5 empty] | 16,10-0,8*1,0*2-0,6*0,8 |  |  |  | 14.02
[5 empty] | ETICS 140mm - novodobá přístavba |  |  |  | 0
[5 empty] | 4,894*4,251 |  |  |  | 20.8044
[5 empty] | (4,807+5,029)*4,251 |  |  |  | 41.8128
[5 empty] | 4,666*3,27 |  |  |  | 15.2578
[5 empty] | 2,850*3,27 |  |  |  | 9.3195
[5 empty] | 11,578*4,34 |  |  |  | 50.2485
[5 empty] | -2,25*2,08 |  |  |  | -4.68
[5 empty] | -1,20*1,20*2 |  |  |  | -2.88
[5 empty] | -0,605*1,20*2 |  |  |  | -1.452
[5 empty] | -1,20*1,23 |  |  |  | -1.476
[5 empty] | -0,90*1,20*2 |  |  |  | -2.16
[5 empty] | -0,915*1,20 |  |  |  | -1.098
[5 empty] | -0,906*1,20 |  |  |  | -1.0872
[5 empty] | -0,75*1,20 |  |  |  | -0.9
[5 empty] | Ostění ETICS - Hlavní budova |  |  |  | 0
[5 empty] | 1.patro |  |  |  | 0
[5 empty] | (1,20+1,80)*2*0,405*18 |  |  |  | 43.74
[5 empty] | (0,6+1,20)*2*0,405 |  |  |  | 1.458
[5 empty] | 2.patro |  |  |  | 0
[5 empty] | (1,20+1,80)*2*0,405*18 |  |  |  | 43.74
[5 empty] | (0,6+1,20)*2*0,405 |  |  |  | 1.458
[5 empty] | Ostění ETICS - Novodobá přístavba |  |  |  | 0
[5 empty] | 1,20*4*0,31 |  |  |  | 1.488
[5 empty] | (0,605+1,20)*2*0,31*2 |  |  |  | 2.2382
[5 empty] | (1,23+1,20)*2*0,31 |  |  |  | 1.5066
[5 empty] | (0,9+1,20)*2*0,31 |  |  |  | 1.302
[5 empty] | (0,915+1,20)*2*0,31 |  |  |  | 1.3113
[5 empty] | (0,906+1,20)*2*0,31 |  |  |  | 1.3057
[5 empty] | (0,75+1,20)*2*0,31 |  |  |  | 1.209
[5 empty] | (2,25+2,08)*2*0,31 |  |  |  | 2.6846
[5 empty] | Štít východní - přízemí |  |  |  | 0
[5 empty] | 6,69*2,67 |  |  |  | 17.8623
[5 empty] | -1,2*1,5*2 |  |  |  | -3.6
[5 empty] | Fasáda jižní - přízemí |  |  |  | 0
[5 empty] | (4,614+4,620+5,196+5,218+5,130)*2,67 |  |  |  | 66.1573
[5 empty] | -1,2*1,50*6 |  |  |  | -10.8
[5 empty] | Štít západní - přízemí |  |  |  | 0
[5 empty] | 11,379*2,67 |  |  |  | 30.3819
[5 empty] | 1,2*1,50*3 |  |  |  | 5.4
[5 empty] | Fasáda severní - dvůr - přízemí |  |  |  | 0
[5 empty] | (4,515+3,990)*2,67 |  |  |  | 22.7083
[5 empty] | -1,641*2,15 |  |  |  | -3.5282
[5 empty] | -1,20*1,50 |  |  |  | -1.8
[5 empty] | Fasáda západní - dvůr - přízemí |  |  |  | 0
[5 empty] | 3,72*2,67 |  |  |  | 9.9324
[5 empty] | -1,488*2,8 |  |  |  | -4.1664
[5 empty] | -1,223*2,8 |  |  |  | -3.4244
[5 empty] | Provětrávaná fasáda PZS |  |  |  | 0
[5 empty] | Štít východní - přízemí |  |  |  | 0
[5 empty] | 6,69*2,67 |  |  |  | 17.8623
[5 empty] | -1,2*1,5*2 |  |  |  | -3.6
[5 empty] | Fasáda jižní - přízemí |  |  |  | 0
[5 empty] | (4,614+4,620+5,196+5,218+5,130)*2,67 |  |  |  | 66.1573
[5 empty] | -1,2*1,50*6 |  |  |  | -10.8
[5 empty] | Štít západní - přízemí |  |  |  | 0
[5 empty] | 11,379*2,67 |  |  |  | 30.3819
[5 empty] | 1,2*1,50*3 |  |  |  | 5.4
[5 empty] | Fasáda severní - dvůr - přízemí |  |  |  | 0
[5 empty] | (4,515+3,990)*2,67 |  |  |  | 22.7083
[5 empty] | -1,641*2,15 |  |  |  | -3.5282
[5 empty] | -1,20*1,50 |  |  |  | -1.8
[5 empty] | Fasáda západní - dvůr - přízemí |  |  |  | 0
[5 empty] | 3,72*2,67 |  |  |  | 9.9324
[5 empty] | -1,488*2,8 |  |  |  | -4.1664
[5 empty] | -1,223*2,8 |  |  |  | -3.4244
[5 empty] | Ostění |  |  |  | 0
[5 empty] | (1,641+2,15)*2*0,455 |  |  |  | 3.4498
[5 empty] | (1,488+2,80)*2*0,455 |  |  |  | 3.9021
[5 empty] | (1,223+2,80)*2*0,455 |  |  |  | 3.6609
[5 empty] | (1,20+1,50)*2*12*0,455 |  |  |  | 29.484
SO_01b/009 | 2 |  | Oddíl |  | 009: Ostatní konstrukce a práce | [5 empty] | 0 |  | 7.1772 |  | 20.605 |  | 0 | 0 |  |  | 20
SO_01b/009/0091 | 3 |  | Pododdíl |  | 0091: Doplňující konstrukce a práce pozemních komunikací, letišť a ploch | [5 empty] | 0 |  | 7.078 |  | 0 |  | 0 | 0 |  |  | 2
|  | 32 | SP | 916331112 | Osazení zahradního obrubníku betonového do lože z betonu s boční opěrou | m | 54.3 | 0 | 54.3 | 0 | 0 | 0.10095 | 5.4816 |  | 0 | 21 | 0 | 0 |  | CS IQ/2022 | 1
|  |  |  | Plný popis: | Osazení zahradního obrubníku betonového s ložem tl. od 50 do 100 mm z betonu prostého tř. C 12/15 s boční opěrou z betonu prostého tř. C 12/15 | [16 empty] | Osazení zahradního obrubníku betonového s ložem tl. od 50 do 100 mm z betonu prostého tř. C 12/15 s boční opěrou z betonu prostého tř. C 12/15
|  |  |  | Výkaz výměr: | OKAPOVÝ CHODNÍK |  |  |  | 0
[5 empty] | 30,5+16,5+7,3 |  |  |  | 54.3
|  | 33 | H | 59217001 | obrubník betonový zahradní 1000x50x250mm | m | 54.3 | 5 | 57.015 | 0 | 0 | 0.028 | 1.5964 |  | 0 | 21 | 0 | 0 |  | CS IQ/2022 | 1
|  |  |  | Plný popis: | --- | [16 empty] | ---
|  |  |  | Ztratné: | 5 |  |  |  | 2.715
SO_01b/009/0094 | 3 |  | Pododdíl |  | 0094: Lešení a stavební výtahy | [5 empty] | 0 |  | 0 |  | 0 |  | 0 | 0 |  |  | 6
|  | 34 | SP | 946112113 | Montáž pojízdných věží trubkových/dílcových š do 1,6 m dl do 3,2 m v přes 2,5 do 3,5 m | kus | 3 | 0 | 3 | 0 | 0 |  | 0 |  | 0 | 21 | 0 | 0 |  | CS IQ/2022 | 1
|  |  |  | Plný popis: | Montáž pojízdných věží trubkových nebo dílcových s maximálním zatížením podlahy do 200 kg/m2 šířky přes 0,9 do 1,6 m, délky do 3,2 m, výšky přes 2,5 m do 3,5 m | [16 empty] | Montáž pojízdných věží trubkových nebo dílcových s maximálním zatížením podlahy do 200 kg/m2 šířky přes 0,9 do 1,6 m, délky do 3,2 m, výšky přes 2,5 m do 3,5 m
|  | 35 | SP | 946112813 | Demontáž pojízdných věží trubkových/dílcových š přes 0,9 do 1,6 m dl do 3,2 m v přes 2,5 do 3,5 m | kus | 3 | 0 | 3 | 0 | 0 |  | 0 |  | 0 | 21 | 0 | 0 |  | CS IQ/2022 | 1
|  |  |  | Plný popis: | Demontáž pojízdných věží trubkových nebo dílcových s maximálním zatížením podlahy do 200 kg/m2 šířky přes 0,9 do 1,6 m, délky do 3,2 m, výšky přes 2,5 m do 3,5 m | [16 empty] | Demontáž pojízdných věží trubkových nebo dílcových s maximálním zatížením podlahy do 200 kg/m2 šířky přes 0,9 do 1,6 m, délky do 3,2 m, výšky přes 2,5 m do 3,5 m
|  | 36 | SP | 946112213 | Příplatek k pojízdným věžím š do 1,6 m dl do 3,2 m v do 3,5 m za první a ZKD den použití | kus | 180 | 0 | 180 | 0 | 0 |  | 0 |  | 0 | 21 | 0 | 0 |  | CS IQ/2022 | 1
|  |  |  | Plný popis: | Montáž pojízdných věží trubkových nebo dílcových s maximálním zatížením podlahy do 200 kg/m2 Příplatek za první a každý další den použití pojízdného lešení k ceně -2113 | [16 empty] | Montáž pojízdných věží trubkových nebo dílcových s maximálním zatížením podlahy do 200 kg/m2 Příplatek za první a každý další den použití pojízdného lešení k ceně -2113
|  |  |  | Výkaz výměr: | 3*60 |  |  |  | 180
0
|  | 37 | SP | 941211112 | Montáž lešení řadového rámového lehkého zatížení do 200 kg/m2 š přes 0,6 do 0,9 m v přes 10 do 25 m | m2 | 1562.922 | 0 | 1562.922 | 0 | 0 |  | 0 |  | 0 | 21 | 0 | 0 |  | CS IQ/2022 | 1
|  |  |  | Plný popis: | Montáž lešení řadového rámového lehkého pracovního s podlahami s provozním zatížením tř. 3 do 200 kg/m2 šířky tř. SW06 přes 0,6 do 0,9 m, výšky přes 10 do 25 m | [16 empty] | Montáž lešení řadového rámového lehkého pracovního s podlahami s provozním zatížením tř. 3 do 200 kg/m2 šířky tř. SW06 přes 0,6 do 0,9 m, výšky přes 10 do 25 m
|  |  |  | Výkaz výměr: | VÝCHODNÍ FASÁDA |  |  |  | 0
[5 empty] | 7,780*17,00 |  |  |  | 132.26
[5 empty] | 5,500*13,00 |  |  |  | 71.5
[5 empty] | JIŽNÍ FASÁDA |  |  |  | 0
[5 empty] | (30,440+1,200*2)*13,00 |  |  |  | 426.92
[5 empty] | ZÁPADNÍ FASÁDA |  |  |  | 0
[5 empty] | 13,352*17,00 |  |  |  | 226.984
[5 empty] | SEVERNÍ FASÁDA - DVŮR |  |  |  | 0
[5 empty] | (10,791+1,200)*13,00 |  |  |  | 155.883
[5 empty] | ZÁPADNÍ FASÁDA - DVŮR |  |  |  | 0
[5 empty] | (6,445-1,200)*13,00 |  |  |  | 68.185
[5 empty] | SEVERNÍ FASÁDA |  |  |  | 0
[5 empty] | (9,052+0,900*2)*12,50 |  |  |  | 135.65
[5 empty] | ZÁPADNÍ FASÁDA - TERASA |  |  |  | 0
[5 empty] | 6,586*9,00 |  |  |  | 59.274
[5 empty] | SEVERNÍ FASÁDA - TERASA |  |  |  | 0
[5 empty] | 11,00*9,00 |  |  |  | 99
[5 empty] | JIŽNÍ FASÁDA - PŘÍSTAVBA |  |  |  | 0
[5 empty] | 4,894*4,00 |  |  |  | 19.576
[5 empty] | VÝCHODNÍ FASÁDA - PŘÍSTAVBA |  |  |  | 0
[5 empty] | (1,200+4,667+4,889+1,200)*4,500 |  |  |  | 53.802
[5 empty] | 2,850*4,50 |  |  |  | 12.825
[5 empty] | SEVERNÍ FASÁDA - PŘÍSTAVBA |  |  |  | 0
[5 empty] | 4,666*4,500 |  |  |  | 20.997
[5 empty] | 11,438*7,000 |  |  |  | 80.066
|  | 38 | SP | 941211211 | Příplatek k lešení řadovému rámovému lehkému š 0,9 m v přes 10 do 25 m za první a ZKD den použití | m2 | 46887.66 | 0 | 46887.66 | 0 | 0 |  | 0 |  | 0 | 21 | 0 | 0 |  | CS IQ/2022 | 1
|  |  |  | Plný popis: | Montáž lešení řadového rámového lehkého pracovního s podlahami s provozním zatížením tř. 3 do 200 kg/m2 Příplatek za první a každý další den použití lešení k ceně -1111 nebo -1112 | [16 empty] | Montáž lešení řadového rámového lehkého pracovního s podlahami s provozním zatížením tř. 3 do 200 kg/m2 Příplatek za první a každý další den použití lešení k ceně -1111 nebo -1112
|  |  |  | Výkaz výměr: | 1562,922*30 |  |  |  | 46887.66
|  | 39 | SP | 941211812 | Demontáž lešení řadového rámového lehkého zatížení do 200 kg/m2 š přes 0,6 do 0,9 m v přes 10 do 25 m | m2 | 1562.922 | 0 | 1562.922 | 0 | 0 |  | 0 |  | 0 | 21 | 0 | 0 |  | CS IQ/2022 | 1
|  |  |  | Plný popis: | Demontáž lešení řadového rámového lehkého pracovního s provozním zatížením tř. 3 do 200 kg/m2 šířky tř. SW06 přes 0,6 do 0,9 m, výšky přes 10 do 25 m | [16 empty] | Demontáž lešení řadového rámového lehkého pracovního s provozním zatížením tř. 3 do 200 kg/m2 šířky tř. SW06 přes 0,6 do 0,9 m, výšky přes 10 do 25 m
SO_01b/009/0095 | 3 |  | Pododdíl |  | 0095: Dokončovací konstrukce a práce - pozemní stavby | [5 empty] | 0 |  | 0.099213 |  | 0 |  | 0 | 0 |  |  | 5
|  | 40 | SP | 953943125 | Osazování výrobků přes 30 do 120 kg/kus do betonu | kus | 4 | 0 | 4 | 0 | 0 | 0.00068 | 0.00272 |  | 0 | 21 | 0 | 0 |  | CS IQ/2022 | 1
|  |  |  | Plný popis: | Osazování drobných kovových předmětů výrobků ostatních jinde neuvedených do betonu se zajištěním polohy k bednění či k výztuži před zabetonováním hmotnosti přes 30 do 120 kg/kus | [16 empty] | Osazování drobných kovových předmětů výrobků ostatních jinde neuvedených do betonu se zajištěním polohy k bednění či k výztuži před zabetonováním hmotnosti přes 30 do 120 kg/kus
|  | 41 | SP | 953965115 | Kotevní šroub pro chemické kotvy M 10 dl 130 mm | kus | 18 | 0 | 18 | 0 | 0 | 7e-05 | 0.00126 |  | 0 | 21 | 0 | 0 |  | CS IQ/2022 | 1
|  |  |  | Plný popis: | Kotvy chemické s vyvrtáním otvoru kotevní šrouby pro chemické kotvy, velikost M 10, délka 130 mm | [16 empty] | Kotvy chemické s vyvrtáním otvoru kotevní šrouby pro chemické kotvy, velikost M 10, délka 130 mm
|  |  |  | Výkaz výměr: | ZÁBRADLÍ NA TERASE Z01 |  |  |  | 0
[5 empty] | 12 |  |  |  | 12
[5 empty] | ZÁBRADLÍ NA TERASE Z02 |  |  |  | 0
[5 empty] | 6 |  |  |  | 6
|  | 42 | SP | 952901111 | Vyčištění budov bytové a občanské výstavby při výšce podlaží do 4 m | m2 | 1498.85 | 0 | 1498.85 | 0 | 0 | 4e-05 | 0.059954 |  | 0 | 21 | 0 | 0 |  | CS IQ/2022 | 1
|  |  |  | Plný popis: | Vyčištění budov nebo objektů před předáním do užívání budov bytové nebo občanské výstavby, světlé výšky podlaží do 4 m | [16 empty] | Vyčištění budov nebo objektů před předáním do užívání budov bytové nebo občanské výstavby, světlé výšky podlaží do 4 m
|  |  |  | Výkaz výměr: | PŘÍZEMÍ |  |  |  | 0
[5 empty] | 440,31 |  |  |  | 440.31
[5 empty] | 1.PATRO |  |  |  | 0
[5 empty] | 339.26 |  |  |  | 339.26
[5 empty] | 2.PATRO |  |  |  | 0
[5 empty] | 344,71 |  |  |  | 344.71
[5 empty] | PŮDA |  |  |  | 0
[5 empty] | 374,57 |  |  |  | 374.57
|  | 43 | SP | 953943124 | Osazování výrobků přes 15 do 30 kg/kus do betonu | kus | 18 | 0 | 18 | 0 | 0 | 0.00044 | 0.00792 |  | 0 | 21 | 0 | 0 |  | CS IQ/2022 | 1
|  |  |  | Plný popis: | Osazování drobných kovových předmětů výrobků ostatních jinde neuvedených do betonu se zajištěním polohy k bednění či k výztuži před zabetonováním hmotnosti přes 15 do 30 kg/kus | [16 empty] | Osazování drobných kovových předmětů výrobků ostatních jinde neuvedených do betonu se zajištěním polohy k bednění či k výztuži před zabetonováním hmotnosti přes 15 do 30 kg/kus
|  |  |  | Výkaz výměr: | ZÁBRADLÍ NA TERASE Z01 |  |  |  | 0
[5 empty] | 12 |  |  |  | 12
[5 empty] | ZÁBRADLÍ NA TERASE Z02 |  |  |  | 0
[5 empty] | 6 |  |  |  | 6
|  | 44 | SP | 952901111 | Vyčištění budov bytové a občanské výstavby při výšce podlaží do 4 m | m2 | 683.97 | 0 | 683.97 | 0 | 0 | 4e-05 | 0.027359 |  | 0 | 21 | 0 | 0 |  | CS IQ/2022 | 1
|  |  |  | Plný popis: | Vyčištění budov nebo objektů před předáním do užívání budov bytové nebo občanské výstavby, světlé výšky podlaží do 4 m | [16 empty] | Vyčištění budov nebo objektů před předáním do užívání budov bytové nebo občanské výstavby, světlé výšky podlaží do 4 m
|  |  |  | Výkaz výměr: | 2.NP |  |  |  | 0
[5 empty] | 339,26 |  |  |  | 339.26
[5 empty] | 3.NP |  |  |  | 0
[5 empty] | 344,71 |  |  |  | 344.71
SO_01b/009/0096 | 3 |  | Pododdíl |  | 0096: Bourání konstrukcí | [5 empty] | 0 |  | 0 |  | 5.8228 |  | 0 | 0 |  |  | 4
|  | 45 | SP | 968072456 | Vybourání kovových dveřních zárubní pl přes 2 m2 | m2 | 2.87 | 0 | 2.87 | 0 | 0 |  | 0 | 0.063 | 0.18081 | 21 | 0 | 0 |  | CS IQ/2022 | 1
|  |  |  | Plný popis: | Vybourání kovových rámů oken s křídly, dveřních zárubní, vrat, stěn, ostění nebo obkladů dveřních zárubní, plochy přes 2 m2 | [16 empty] | Vybourání kovových rámů oken s křídly, dveřních zárubní, vrat, stěn, ostění nebo obkladů dveřních zárubní, plochy přes 2 m2
|  |  |  | Výkaz výměr: | Přízemí |  |  |  | 0
[5 empty] | dveře 11 |  |  |  | 0
[5 empty] | 1,025*2,8 |  |  |  | 2.87
|  | 46 | SP | 968082016 | Vybourání plastových rámů oken včetně křídel plochy přes 1 do 2 m2 | m2 | 84.96 | 0 | 84.96 | 0 | 0 |  | 0 | 0.059 | 5.0126 | 21 | 0 | 0 |  | CS IQ/2022 | 1
|  |  |  | Plný popis: | Vybourání plastových rámů oken s křídly, dveřních zárubní, vrat rámu oken s křídly, plochy přes 1 do 2 m2 | [16 empty] | Vybourání plastových rámů oken s křídly, dveřních zárubní, vrat rámu oken s křídly, plochy přes 1 do 2 m2
|  |  |  | Výkaz výměr: | Okno 01 |  |  |  | 0
[5 empty] | 1,2*1,5*4 |  |  |  | 7.2
[5 empty] | Okno 02 |  |  |  | 0
[5 empty] | 1,2*1,8*36 |  |  |  | 77.76
|  | 47 | SP | 968082017 | Vybourání plastových rámů oken včetně křídel plochy přes 2 do 4 m2 | m2 | 7.68 | 0 | 7.68 | 0 | 0 |  | 0 | 0.051 | 0.39168 | 21 | 0 | 0 |  | CS IQ/2022 | 1
|  |  |  | Plný popis: | Vybourání plastových rámů oken s křídly, dveřních zárubní, vrat rámu oken s křídly, plochy přes 2 do 4 m2 | [16 empty] | Vybourání plastových rámů oken s křídly, dveřních zárubní, vrat rámu oken s křídly, plochy přes 2 do 4 m2
|  |  |  | Výkaz výměr: | Okno 03 |  |  |  | 0
[5 empty] | 0,6*1,2*2 |  |  |  | 1.44
[5 empty] | Okno 54 |  |  |  | 0
[5 empty] | 0,8*1,0*6 |  |  |  | 4.8
[5 empty] | Okno 55 |  |  |  | 0
[5 empty] | 0,6*0,8*3 |  |  |  | 1.44
|  | 48 | SP | 968062456 | Vybourání dřevěných dveřních zárubní pl přes 2 m2 | m2 | 3.5475 | 0 | 3.5475 | 0 | 0 |  | 0 | 0.067 | 0.23768 | 21 | 0 | 0 |  | CS IQ/2022 | 1
|  |  |  | Plný popis: | Vybourání dřevěných rámů oken s křídly, dveřních zárubní, vrat, stěn, ostění nebo obkladů dveřních zárubní, plochy přes 2 m2 | [16 empty] | Vybourání dřevěných rámů oken s křídly, dveřních zárubní, vrat, stěn, ostění nebo obkladů dveřních zárubní, plochy přes 2 m2
|  |  |  | Výkaz výměr: | Přízemí |  |  |  | 0
[5 empty] | dveře 09 |  |  |  | 0
[5 empty] | 1,65*2,15 |  |  |  | 3.5475
SO_01b/009/0097 | 3 |  | Pododdíl |  | 0097: Prorážení otvorů a ostatní bourací práce | [5 empty] | 0 |  | 0 |  | 14.7822 |  | 0 | 0 |  |  | 3
|  | 49 | SP | 973031514 | Vysekání kapes ve zdivu cihelném na MV nebo MVC pro upevňovací prvky hl přes 150 mm | kus | 8 | 0 | 8 | 0 | 0 |  | 0 | 0.004 | 0.032 | 21 | 0 | 0 |  | CS IQ/2022 | 1
|  |  |  | Plný popis: | Vysekání výklenků nebo kapes ve zdivu z cihel na maltu vápennou nebo vápenocementovou kapes pro kotvení upevňovacích prvků, hl. přes 150 mm | [16 empty] | Vysekání výklenků nebo kapes ve zdivu z cihel na maltu vápennou nebo vápenocementovou kapes pro kotvení upevňovacích prvků, hl. přes 150 mm
|  |  |  | Výkaz výměr: | Osazení ocelového nosníku ramene VZT v restaurátorské dílně |  |  |  | 0
[5 empty] | 8 |  |  |  | 8
|  | 50 | SP | 978059641 | Odsekání a odebrání obkladů stěn z vnějších obkládaček plochy přes 1 m2 | m2 | 141.2019 | 0 | 141.2019 | 0 | 0 |  | 0 | 0.089 | 12.567 | 21 | 0 | 0 |  | CS IQ/2022 | 1
|  |  |  | Plný popis: | Odsekání obkladů stěn včetně otlučení podkladní omítky až na zdivo z obkládaček vnějších, z jakýchkoliv materiálů, plochy přes 1 m2 | [16 empty] | Odsekání obkladů stěn včetně otlučení podkladní omítky až na zdivo z obkládaček vnějších, z jakýchkoliv materiálů, plochy přes 1 m2
|  |  |  | Výkaz výměr: | FASÁDA - PŘÍZEMÍ |  |  |  | 0
[5 empty] | Fasáda jižní |  |  |  | 0
[5 empty] | (0,831+0,140+1,690+1,308+1,690+0,140+0,868+0,140+1,683+1,295+1,683+0,140+0,853+0,140+0,308+1,349+1,918+1,348+0,326+0,140+0,835+0,140+1,883+1,500+1,882+0,140+0,840+0,140+1,805+1,504+1,961+0,140+0,820)*2,500 |  |  |  | 78.95
[5 empty] | -1,200*1,500*6 |  |  |  | -10.8
[5 empty] | Štít západní |  |  |  | 0
[5 empty] | (0,790+0,180+1,058+1,500+2,407+1,500+2,395+1,500+1,019+0,863+0,140+0,863)*2,500 |  |  |  | 35.5375
[5 empty] | -1,200*1,500*3 |  |  |  | -5.4
[5 empty] | Fasáda severní - dvůr |  |  |  | 0
[5 empty] | (0,811+0,140+1,460+1,641+1,514+0,140+0,821+0,140+1,426+1,500+1,229+0,140+0,320)*2,500 |  |  |  | 28.205
[5 empty] | -1,641*2,150 |  |  |  | -3.5282
[5 empty] | -1,200*1,500 |  |  |  | -1.8
[5 empty] | Fasáda západní - dvůr |  |  |  | 0
[5 empty] | (0,348+0,040+1,585+0,940+1,223)*2,500 |  |  |  | 10.34
[5 empty] | -1,585*2,500 |  |  |  | -3.9625
[5 empty] | -1,223*2,500 |  |  |  | -3.0575
[5 empty] | Štít východní |  |  |  | 0
[5 empty] | (0,367+0,395+1,348+2,514+1,368+1,205+0,140+0,790)*2,500 |  |  |  | 20.3175
[5 empty] | -1,200*1,500*2 |  |  |  | -3.6
|  | 51 | SP | 978023411 | Vyškrabání spár zdiva cihelného mimo komínového | m2 | 155.9418 | 0 | 155.9418 | 0 | 0 |  | 0 | 0.014 | 2.1832 | 21 | 0 | 0 |  | CS IQ/2022 | 1
|  |  |  | Plný popis: | Vyškrabání cementové malty ze spár zdiva cihelného mimo komínového | [16 empty] | Vyškrabání cementové malty ze spár zdiva cihelného mimo komínového
|  |  |  | Výkaz výměr: | PODKLAD VNĚJŠÍ SANAČNÍ OMÍTKY |  |  |  | 0
[5 empty] | FASÁDA - PŘÍZEMÍ |  |  |  | 0
[5 empty] | Štít východní |  |  |  | 0
[5 empty] | (0,367+0,395+1,348+2,514+1,368+1,205+0,140+0,790)*2,500 |  |  |  | 20.3175
[5 empty] | -1,200*1,500*2 |  |  |  | -3.6
[5 empty] | 0,300*1,500*2*2 |  |  |  | 1.8
[5 empty] | Fasáda jižní |  |  |  | 0
[5 empty] | (0,831+0,140+1,690+1,308+1,690+0,140+0,868+0,140+1,683+1,295+1,683+0,140+0,853+0,140+0,308+1,349+1,918+1,348+0,326+0,140+0,835+0,140+1,883+1,500+1,882+0,140+0,840+0,140+1,805+1,504+1,961+0,140+0,820)*2,500 |  |  |  | 78.95
[5 empty] | -1,200*1,500*6 |  |  |  | -10.8
[5 empty] | 0,300*1,500*2*6 |  |  |  | 5.4
[5 empty] | Štít západní |  |  |  | 0
[5 empty] | (0,790+0,180+1,058+1,500+2,407+1,500+2,395+1,500+1,019+0,863+0,140+0,863)*2,500 |  |  |  | 35.5375
[5 empty] | -1,200*1,500*3 |  |  |  | -5.4
[5 empty] | 0,300*1,500*3 |  |  |  | 1.35
[5 empty] | Fasáda severní - dvůr |  |  |  | 0
[5 empty] | (0,811+0,140+1,460+1,641+1,514+0,140+0,821+0,140+1,426+1,500+1,229+0,140+0,320)*2,500 |  |  |  | 28.205
[5 empty] | -1,641*2,150 |  |  |  | -3.5282
[5 empty] | -1,200*1,500 |  |  |  | -1.8
[5 empty] | 0,300*2,150*2 |  |  |  | 1.29
[5 empty] | 0,300*1,500*2 |  |  |  | 0.9
[5 empty] | Fasáda západní - dvůr |  |  |  | 0
[5 empty] | (0,348+0,040+1,585+0,940+1,223)*2,500 |  |  |  | 10.34
[5 empty] | -1,585*2,500 |  |  |  | -3.9625
[5 empty] | -1,223*2,500 |  |  |  | -3.0575
[5 empty] | 0,400*2,500*2*2 |  |  |  | 4
SO_01b/099 | 2 |  | Oddíl |  | 099: Přesun hmot HSV | [5 empty] | 0 |  | 0 |  | 0 |  | 0 | 0 |  |  | 7
SO_01b/099/0997 | 3 |  | Pododdíl |  | 0997: Doprava suti a vybouraných hmot | [5 empty] | 0 |  | 0 |  | 0 |  | 0 | 0 |  |  | 6
|  | 52 | SP | 997013213 | Vnitrostaveništní doprava suti a vybouraných hmot pro budovy v přes 9 do 12 m ručně | t | 22.3013 | 0 | 22.3013 | 0 | 0 |  | 0 |  | 0 | 21 | 0 | 0 |  | CS IQ/2022 | 1
|  |  |  | Plný popis: | Vnitrostaveništní doprava suti a vybouraných hmot vodorovně do 50 m svisle ručně pro budovy a haly výšky přes 9 do 12 m | [16 empty] | Vnitrostaveništní doprava suti a vybouraných hmot vodorovně do 50 m svisle ručně pro budovy a haly výšky přes 9 do 12 m
|  | 53 | SP | 997002511 | Vodorovné přemístění suti a vybouraných hmot bez naložení ale se složením a urovnáním do 1 km | t | 22.3013 | 0 | 22.3013 | 0 | 0 |  | 0 |  | 0 | 21 | 0 | 0 |  | CS IQ/2022 | 1
|  |  |  | Plný popis: | Vodorovné přemístění suti a vybouraných hmot bez naložení, se složením a hrubým urovnáním na vzdálenost do 1 km | [16 empty] | Vodorovné přemístění suti a vybouraných hmot bez naložení, se složením a hrubým urovnáním na vzdálenost do 1 km
|  | 54 | SP | 997002611 | Nakládání suti a vybouraných hmot | t | 22.3013 | 0 | 22.3013 | 0 | 0 |  | 0 |  | 0 | 21 | 0 | 0 |  | CS IQ/2022 | 1
|  |  |  | Plný popis: | Nakládání suti a vybouraných hmot na dopravní prostředek pro vodorovné přemístění | [16 empty] | Nakládání suti a vybouraných hmot na dopravní prostředek pro vodorovné přemístění
|  | 55 | SP | 997006519 | Příplatek k vodorovnému přemístění suti na skládku ZKD 1 km přes 1 km | t | 22.3013 | 200 | 66.9039 | 0 | 0 |  | 0 |  | 0 | 21 | 0 | 0 |  | CS IQ/2022 | 1
|  |  |  | Plný popis: | Vodorovná doprava suti na skládku Příplatek k ceně -6512 za každý další i započatý 1 km | [16 empty] | Vodorovná doprava suti na skládku Příplatek k ceně -6512 za každý další i započatý 1 km
|  |  |  | Ztratné: | 200 |  |  |  | 44.6026
|  | 56 | SP | 997013219 | Příplatek k vnitrostaveništní dopravě suti a vybouraných hmot za zvětšenou dopravu suti ZKD 10 m | t | 22.3013 | 0 | 22.3013 | 0 | 0 |  | 0 |  | 0 | 21 | 0 | 0 |  | CS IQ/2022 | 1
|  |  |  | Plný popis: | Vnitrostaveništní doprava suti a vybouraných hmot vodorovně do 50 m Příplatek k cenám -3111 až -3217 za zvětšenou vodorovnou dopravu přes vymezenou dopravní vzdálenost za každých dalších i započatých 10 m | [16 empty] | Vnitrostaveništní doprava suti a vybouraných hmot vodorovně do 50 m Příplatek k cenám -3111 až -3217 za zvětšenou vodorovnou dopravu přes vymezenou dopravní vzdálenost za každých dalších i započatých 10 m
|  | 57 | SP | 997013631 | Poplatek za uložení na skládce (skládkovné) stavebního odpadu směsného kód odpadu 17 09 04 | t | 21.285 | 0 | 21.285 | 0 | 0 |  | 0 |  | 0 | 21 | 0 | 0 |  | CS IQ/2022 | 1
|  |  |  | Plný popis: | Poplatek za uložení stavebního odpadu na skládce (skládkovné) směsného stavebního a demoličního zatříděného do Katalogu odpadů pod kódem 17 09 04 | [16 empty] | Poplatek za uložení stavebního odpadu na skládce (skládkovné) směsného stavebního a demoličního zatříděného do Katalogu odpadů pod kódem 17 09 04
SO_01b/099/0998 | 3 |  | Pododdíl |  | 0998: Přesun hmot | [5 empty] | 0 |  | 0 |  | 0 |  | 0 | 0 |  |  | 1
|  | 58 | SP | 998011002 | Přesun hmot pro budovy zděné v přes 6 do 12 m | t | 126.8802 | 0 | 126.8802 | 0 | 0 |  | 0 |  | 0 | 21 | 0 | 0 |  | CS IQ/2022 | 1
|  |  |  | Plný popis: | Přesun hmot pro budovy občanské výstavby, bydlení, výrobu a služby s nosnou svislou konstrukcí zděnou z cihel, tvárnic nebo kamene vodorovná dopravní vzdálenost do 100 m pro budovy výšky přes 6 do 12 m | [16 empty] | Přesun hmot pro budovy občanské výstavby, bydlení, výrobu a služby s nosnou svislou konstrukcí zděnou z cihel, tvárnic nebo kamene vodorovná dopravní vzdálenost do 100 m pro budovy výšky přes 6 do 12 m
SO_01b/711 | 2 |  | Oddíl |  | 711: Izolace proti vodě a vlhkosti | [5 empty] | 0 |  | 0.0026717 |  | 0 |  | 0 | 0 |  |  | 2
SO_01b/711/711. | 3 |  | Pododdíl |  | 711.: Izolace proti vodě a vlhkosti | [5 empty] | 0 |  | 0.0026717 |  | 0 |  | 0 | 0 |  |  | 2
|  | 59 | SP | 711161273 | Provedení izolace proti zemní vlhkosti svislé z nopové fólie | m2 | 66.792 | 0 | 66.792 | 0 | 0 | 4e-05 | 0.0026717 |  | 0 | 21 | 0 | 0 |  | CS IQ/2022 | 1
|  |  |  | Plný popis: | Provedení izolace proti zemní vlhkosti nopovou fólií na ploše svislé S z nopové fólie | [16 empty] | Provedení izolace proti zemní vlhkosti nopovou fólií na ploše svislé S z nopové fólie
|  |  |  | Výkaz výměr: | ZATEPLENÍ ZÁKLADŮ + DRENÁŽ |  |  |  | 0
[5 empty] | VÝCHODNÍ FASÁDA |  |  |  | 0
[5 empty] | 1,000*0,600*5,700 |  |  |  | 3.42
[5 empty] | JIŽNÍ FASÁDA |  |  |  | 0
[5 empty] | 1,00*0,600*30,0 |  |  |  | 18
[5 empty] | ZÁPADNÍ FASÁDA |  |  |  | 0
[5 empty] | 1,00*0,600*13,35 |  |  |  | 8.01
[5 empty] | SEVERNÍ FASÁDA - DVŮR |  |  |  | 0
[5 empty] | 1,00*0,600*11,00 |  |  |  | 6.6
[5 empty] | ZÁPADNÍ FASÁDA - DVŮR1,00*0,600*0,94 |  |  |  | 0
[5 empty] | JIŽNÍ FASÁDA - PŘÍSTAVBA |  |  |  | 0
[5 empty] | 1,50*(1,807+0,695+0,600) |  |  |  | 4.653
[5 empty] | VÝCHODNÍ FASÁDA - PŘÍSTAVBA |  |  |  | 0
[5 empty] | 1,50*(4,667+4,889) |  |  |  | 14.334
[5 empty] | 1,50*2,850 |  |  |  | 4.275
[5 empty] | SEVERNÍ FASÁDA PŘÍSTAVBA |  |  |  | 0
[5 empty] | 1,50*5,00 |  |  |  | 7.5
|  | 60 | SP | 998711202 | Přesun hmot procentní pro izolace proti vodě, vlhkosti a plynům v objektech v přes 6 do 12 m | % | 3.21 | 0 | 3.21 | 0 | 0 |  | 0 |  | 0 | 21 | 0 | 0 |  | CS IQ/2022 | 1
|  |  |  | Plný popis: | Přesun hmot pro izolace proti vodě, vlhkosti a plynům stanovený procentní sazbou (%) z ceny vodorovná dopravní vzdálenost do 50 m v objektech výšky přes 6 do 12 m | [16 empty] | Přesun hmot pro izolace proti vodě, vlhkosti a plynům stanovený procentní sazbou (%) z ceny vodorovná dopravní vzdálenost do 50 m v objektech výšky přes 6 do 12 m
SO_01b/713 | 2 |  | Oddíl |  | 713: Izolace tepelné | [5 empty] | 0 |  | 0.43771 |  | 0 |  | 0 | 0 |  |  | 3
SO_01b/713/7131 | 3 |  | Pododdíl |  | 7131: Izolace tepelné - stavební konstrukce | [5 empty] | 0 |  | 0.43771 |  | 0 |  | 0 | 0 |  |  | 3
|  | 61 | SP | 713131145 | Montáž izolace tepelné stěn a základů lepením bodově rohoží, pásů, dílců, desek | m2 | 79.2953 | 0 | 79.2953 | 0 | 0 | 0.003 | 0.23789 |  | 0 | 21 | 0 | 0 |  | CS IQ/2022 | 1
|  |  |  | Plný popis: | Montáž tepelné izolace stěn rohožemi, pásy, deskami, dílci, bloky (izolační materiál ve specifikaci) lepením bodově | [16 empty] | Montáž tepelné izolace stěn rohožemi, pásy, deskami, dílci, bloky (izolační materiál ve specifikaci) lepením bodově
|  |  |  | Výkaz výměr: | ZATEPLENÍ VNĚJŠÍHO OBVODU ZÁKLADŮ - PERIMETER |  |  |  | 0
[5 empty] | (2,850+4,666+4,889+4,667+0,16092+0,695+0,158+1,807)*0,900 |  |  |  | 17.9036
[5 empty] | (7,880+0,150+30,500+0,150*10)*0,900 |  |  |  | 36.027
[5 empty] | (13,352+0,150*2)*0,900 |  |  |  | 12.2868
[5 empty] | (10,791+0,150*4)*0,900 |  |  |  | 10.2519
[5 empty] | (0,940+0,55*4)*0,900 |  |  |  | 2.826
|  | 62 | H | 28376016 | deska perimetrická fasádní soklová 150kPa ?=0,035 tl 80mm | m2 | 83.2601 | 0 | 83.2601 | 0 | 0 | 0.0024 | 0.19982 |  | 0 | 21 | 0 | 0 |  | CS IQ/2022 | 1
|  |  |  | Plný popis: | --- | [16 empty] | ---
|  | 63 | SP | 998713202 | Přesun hmot procentní pro izolace tepelné v objektech v přes 6 do 12 m | % | 1.95 | 0 | 1.95 | 0 | 0 |  | 0 |  | 0 | 21 | 0 | 0 |  | CS IQ/2022 | 1
|  |  |  | Plný popis: | Přesun hmot pro izolace tepelné stanovený procentní sazbou (%) z ceny vodorovná dopravní vzdálenost do 50 m v objektech výšky přes 6 do 12 m | [16 empty] | Přesun hmot pro izolace tepelné stanovený procentní sazbou (%) z ceny vodorovná dopravní vzdálenost do 50 m v objektech výšky přes 6 do 12 m
SO_01b/725 | 2 |  | Oddíl |  | 725: Zařizovací předměty | [5 empty] | 0 |  | 0.22226 |  | 0 |  | 0 | 0 |  |  | 14
SO_01b/725/725. | 3 |  | Pododdíl |  | 725.: Zařizovací předměty | [5 empty] | 0 |  | 0 |  | 0 |  | 0 | 0 |  |  | 1
|  | 64 | SP | 998725202 | Přesun hmot procentní pro zařizovací předměty v objektech v přes 6 do 12 m | % | 0.22 | 0 | 0.22 | 0 | 0 |  | 0 |  | 0 | 21 | 0 | 0 |  | CS IQ/2022 | 1
|  |  |  | Plný popis: | Přesun hmot pro zařizovací předměty stanovený procentní sazbou (%) z ceny vodorovná dopravní vzdálenost do 50 m v objektech výšky přes 6 do 12 m | [16 empty] | Přesun hmot pro zařizovací předměty stanovený procentní sazbou (%) z ceny vodorovná dopravní vzdálenost do 50 m v objektech výšky přes 6 do 12 m
SO_01b/725/7251 | 3 |  | Pododdíl |  | 7251: Zařízení záchodů | [5 empty] | 0 |  | 0.10996 |  | 0 |  | 0 | 0 |  |  | 3
|  | 65 | SP | 725007 | Sedátko WC plast bílé | kus | 5 | 0 | 5 | 0 | 0 |  | 0 |  | 0 | 21 | 0 | 0 |  | CS IQ/2022 | 1
|  |  |  | Plný popis: | --- | [16 empty] | ---
|  | 66 | SP | 725121525 | Pisoárový záchodek automatický s radarovým senzorem | soubor | 2 | 0 | 2 | 0 | 0 | 0.01808 | 0.03616 |  | 0 | 21 | 0 | 0 |  | CS IQ/2022 | 1
|  |  |  | Plný popis: | Pisoárové záchodky keramické automatické s radarovým senzorem | [16 empty] | Pisoárové záchodky keramické automatické s radarovým senzorem
|  |  |  | Výkaz výměr: | 1.PATRO |  |  |  | 0
[5 empty] | 2 |  |  |  | 2
|  | 67 | SP | 725112002 | Klozet keramický standardní samostatně stojící s hlubokým splachováním odpad svislý | soubor | 5 | 0 | 5 | 0 | 0 | 0.01476 | 0.0738 |  | 0 | 21 | 0 | 0 |  | CS IQ/2022 | 1
|  |  |  | Plný popis: | Zařízení záchodů klozety keramické standardní samostatně stojící s hlubokým splachováním odpad svislý | [16 empty] | Zařízení záchodů klozety keramické standardní samostatně stojící s hlubokým splachováním odpad svislý
|  |  |  | Výkaz výměr: | 1.PATRO |  |  |  | 0
[5 empty] | 3 |  |  |  | 3
[5 empty] | 2.PATRO |  |  |  | 0
[5 empty] | 2 |  |  |  | 2
SO_01b/725/7252 | 3 |  | Pododdíl |  | 7252: Zařízení koupelen | [5 empty] | 0 |  | 0.07485 |  | 0 |  | 0 | 0 |  |  | 1
|  | 68 | SP | 725211602 | Umyvadlo keramické bílé šířky 550 mm bez krytu na sifon připevněné na stěnu šrouby | soubor | 5 | 0 | 5 | 0 | 0 | 0.01497 | 0.07485 |  | 0 | 21 | 0 | 0 |  | CS IQ/2022 | 1
|  |  |  | Plný popis: | Umyvadla keramická bílá bez výtokových armatur připevněná na stěnu šrouby bez sloupu nebo krytu na sifon, šířka umyvadla 550 mm | [16 empty] | Umyvadla keramická bílá bez výtokových armatur připevněná na stěnu šrouby bez sloupu nebo krytu na sifon, šířka umyvadla 550 mm
|  |  |  | Výkaz výměr: | 1.PATRO |  |  |  | 0
[5 empty] | 2 |  |  |  | 2
[5 empty] | 2.PATRO |  |  |  | 0
[5 empty] | 3 |  |  |  | 3
SO_01b/725/7253 | 3 |  | Pododdíl |  | 7253: Zařízení kuchyní | [5 empty] | 0 |  | 0.01475 |  | 0 |  | 0 | 0 |  |  | 1
|  | 69 | SP | 725331111 | Výlevka bez výtokových armatur keramická se sklopnou plastovou mřížkou 500 mm | soubor | 1 | 0 | 1 | 0 | 0 | 0.01475 | 0.01475 |  | 0 | 21 | 0 | 0 |  | CS IQ/2022 | 1
|  |  |  | Plný popis: | Výlevky bez výtokových armatur a splachovací nádrže keramické se sklopnou plastovou mřížkou 425 mm | [16 empty] | Výlevky bez výtokových armatur a splachovací nádrže keramické se sklopnou plastovou mřížkou 425 mm
|  |  |  | Výkaz výměr: | 1. PATRO |  |  |  | 0
[5 empty] | 1 |  |  |  | 1
SO_01b/725/7258 | 3 |  | Pododdíl |  | 7258: Zařizovací armatury | [5 empty] | 0 |  | 0.0227 |  | 0 |  | 0 | 0 |  |  | 8
|  | 70 | SP | 10018 | Připojovací hadička PPr 3/8";ks" | kus | 15 | 0 | 15 | 0 | 0 |  | 0 |  | 0 | 21 | 0 | 0 |  | CS IQ/2022 | 1
|  |  |  | Plný popis: | --- | [16 empty] | ---
|  |  |  | Výkaz výměr: | WC |  |  |  | 0
[5 empty] | 5 |  |  |  | 5
[5 empty] | UMYVADLA |  |  |  | 0
[5 empty] | 5*2 |  |  |  | 10
|  | 71 | SP | 725861101 | Zápachová uzávěrka pro umyvadla DN 32 | kus | 5 | 0 | 5 | 0 | 0 | 0.00023 | 0.00115 |  | 0 | 21 | 0 | 0 |  | CS IQ/2022 | 1
|  |  |  | Plný popis: | Zápachové uzávěrky zařizovacích předmětů pro umyvadla DN 32 | [16 empty] | Zápachové uzávěrky zařizovacích předmětů pro umyvadla DN 32
|  | 72 | SP | 725861102 | Zápachová uzávěrka pro umyvadla DN 40 | kus | 3 | 0 | 3 | 0 | 0 | 0.00024 | 0.00072 |  | 0 | 21 | 0 | 0 |  | CS IQ/2022 | 1
|  |  |  | Plný popis: | Zápachové uzávěrky zařizovacích předmětů pro umyvadla DN 40 | [16 empty] | Zápachové uzávěrky zařizovacích předmětů pro umyvadla DN 40
|  |  |  | Výkaz výměr: | RESTAURÁTORSKÁ DÍLNA |  |  |  | 0
[5 empty] | 3 |  |  |  | 3
|  | 73 | SP | 725813111 | Ventil rohový bez připojovací trubičky nebo flexi hadičky G 1/2" | soubor | 15 | 0 | 15 | 0 | 0 | 0.00024 | 0.0036 |  | 0 | 21 | 0 | 0 |  | CS IQ/2022 | 1
|  |  |  | Plný popis: | Ventily rohové bez připojovací trubičky nebo flexi hadičky G 1/2" | [16 empty] | Ventily rohové bez připojovací trubičky nebo flexi hadičky G 1/2"
|  |  |  | Výkaz výměr: | WC |  |  |  | 0
[5 empty] | 5 |  |  |  | 5
[5 empty] | UMYVADLA |  |  |  | 0
[5 empty] | 5*2 |  |  |  | 10
|  | 74 | SP | 725822613 | Baterie umyvadlová stojánková páková s výpustí | soubor | 5 | 0 | 5 | 0 | 0 | 0.00184 | 0.0092 |  | 0 | 21 | 0 | 0 |  | CS IQ/2022 | 1
|  |  |  | Plný popis: | Baterie umyvadlové stojánkové pákové s výpustí | [16 empty] | Baterie umyvadlové stojánkové pákové s výpustí
|  | 75 | SP | 725849411 | Montáž baterie sprchové nástěnná s nastavitelnou výškou sprchy | kus | 3 | 0 | 3 | 0 | 0 | 0.00012 | 0.00036 |  | 0 | 21 | 0 | 0 |  | CS IQ/2022 | 1
|  |  |  | Plný popis: | Baterie sprchové montáž nástěnných baterií s nastavitelnou výškou sprchy | [16 empty] | Baterie sprchové montáž nástěnných baterií s nastavitelnou výškou sprchy
|  | 76 | SP | 725841322 | Baterie sprchová nástěnná klasická s roztečí 150 mm | soubor | 3 | 0 | 3 | 0 | 0 | 0.00214 | 0.00642 |  | 0 | 21 | 0 | 0 |  | CS IQ/2022 | 1
|  |  |  | Plný popis: | Baterie sprchové klasické s roztečí 150 mm | [16 empty] | Baterie sprchové klasické s roztečí 150 mm
|  |  |  | Výkaz výměr: | 1.PATRO |  |  |  | 0
[5 empty] | 1 |  |  |  | 1
[5 empty] | 2.PATRO |  |  |  | 0
[5 empty] | 2 |  |  |  | 2
|  | 77 | SP | 725821323 | Baterie dřezová nástěnná klasická s otáčivým kulatým ústím a délkou ramínka 300 mm | soubor | 1 | 0 | 1 | 0 | 0 | 0.00125 | 0.00125 |  | 0 | 21 | 0 | 0 |  | CS IQ/2022 | 1
|  |  |  | Plný popis: | Baterie dřezové nástěnné klasické s otáčivým kulatým ústím a délkou ramínka 300 mm | [16 empty] | Baterie dřezové nástěnné klasické s otáčivým kulatým ústím a délkou ramínka 300 mm
|  |  |  | Výkaz výměr: | 1.PATRO |  |  |  | 0
[5 empty] | ÚKLIDOVÁ KOMORA - VÝLEVKA |  |  |  | 0
[5 empty] | 1 |  |  |  | 1
SO_01b/740 | 2 |  | Oddíl |  | 740: Elektroinstalace | [5 empty] | 0 |  | 0 |  | 0 |  | 0 | 0 |  |  | 46
SO_01b/740/7402 | 3 |  | Pododdíl |  | 7402: vypínače, zásuvky, krabice, požární prostupy | [5 empty] | 0 |  | 0 |  | 0 |  | 0 | 0 |  |  | 20
|  | 78 | SP | X214 | D+M: 1So Sestava spínač jednopólový IP 20, včetně přístrojové krabice | kus | 24 | 0 | 24 | 0 | 0 |  | 0 |  | 0 | 21 | 0 | 0 |  | CS IQ/2022 | 1
|  |  |  | Plný popis: | --- | [16 empty] | ---
|  |  |  | Výkaz výměr: | 2.2.1- 2NP- WC, depozitář 1, 2, 3, venku |  |  |  | 0
[5 empty] | 5 |  |  |  | 5
[5 empty] | 2.2.2- 2NP- Pracovna, Depozitář 4, 5 |  |  |  | 0
[5 empty] | 1 |  |  |  | 1
[5 empty] | 2.2.3- 2NP- Restaurátorská dílna, sklad R.D., Technická místnost |  |  |  | 0
[5 empty] | 1 |  |  |  | 1
[5 empty] | 2.2.4- 2NP- Chodba, schodiště |  |  |  | 0
[5 empty] | 11 |  |  |  | 11
[5 empty] | 2.3.1- 3NP - Umývárna, Prádelna, Depozitář 6, 7 |  |  |  | 0
[5 empty] | 2 |  |  |  | 2
[5 empty] | 2.3.2 - 3NP - Depozitář 8, 9, 10, 11 |  |  |  | 0
[5 empty] | 3 |  |  |  | 3
[5 empty] | 2.3.3 - 3NP - Schodiště, chodba |  |  |  | 0
[5 empty] | 1 |  |  |  | 1
0
|  | 79 | SP | X215 | D+M: 6So Sestava přepínač střídavý IP 20, včetně přístrojové krabice | kus | 6 | 0 | 6 | 0 | 0 |  | 0 |  | 0 | 21 | 0 | 0 |  | CS IQ/2022 | 1
|  |  |  | Plný popis: | --- | [16 empty] | ---
|  |  |  | Výkaz výměr: | 2.2.3- 2NP- Restaurátorská dílna, sklad R.D., Technická místnost |  |  |  | 0
[5 empty] | 4 |  |  |  | 4
[5 empty] | 2.3.2 - 3NP - Depozitář 8, 9, 10, 11 |  |  |  | 0
[5 empty] | 2 |  |  |  | 2
|  | 80 | SP | X217 | D+M: 5 Sestava přepínač sériový IP 20, včetně přístrojové krabice | kus | 23 | 0 | 23 | 0 | 0 |  | 0 |  | 0 | 21 | 0 | 0 |  | CS IQ/2022 | 1
|  |  |  | Plný popis: | --- | [16 empty] | ---
|  |  |  | Výkaz výměr: | 2.2.1- 2NP- WC, depozitář 1, 2, 3, venku |  |  |  | 0
[5 empty] | 2 |  |  |  | 2
[5 empty] | 2.2.3- 2NP- Restaurátorská dílna, sklad R.D., Technická místnost |  |  |  | 0
[5 empty] | 2 |  |  |  | 2
[5 empty] | 2.3.1- 3NP - Umývárna, Prádelna, Depozitář 6, 7 |  |  |  | 0
[5 empty] | 6 |  |  |  | 6
[5 empty] | 2.3.2 - 3NP - Depozitář 8, 9, 10, 11 |  |  |  | 0
[5 empty] | 7 |  |  |  | 7
[5 empty] | 2.3.3 - 3NP - Schodiště, chodba |  |  |  | 0
[5 empty] | 6 |  |  |  | 6
0
|  | 81 | SP | X218 | D+M: 1S Spínač tlačítkový s doutnavkou IP 20, včetně př. krabice | kus | 9 | 0 | 9 | 0 | 0 |  | 0 |  | 0 | 21 | 0 | 0 |  | CS IQ/2022 | 1
|  |  |  | Plný popis: | --- | [16 empty] | ---
|  |  |  | Výkaz výměr: | 2.3.3 - 3NP - Schodiště, chodba |  |  |  | 0
[5 empty] | 9 |  |  |  | 9
|  | 82 | SP | X219 | D+M: 1So Spínač jednopólový do mokra IP 66 | kus | 3 | 0 | 3 | 0 | 0 |  | 0 |  | 0 | 21 | 0 | 0 |  | CS IQ/2022 | 1
|  |  |  | Plný popis: | --- | [16 empty] | ---
|  |  |  | Výkaz výměr: | 2.2.3- 2NP- Restaurátorská dílna, sklad R.D., Technická místnost |  |  |  | 0
[5 empty] | 3 |  |  |  | 3
|  | 83 | SP | X220 | M: 5 Přepínač sériový do mokra IP 66 | kus | 0 | 0 | 0 | 0 | 0 |  | 0 |  | 0 | 21 | 0 | 0 |  | CS IQ/2022 | 1
|  |  |  | Plný popis: | --- | [16 empty] | ---
|  | 84 | SP | X221 | M: 1So Spínač jednopolový do vlhka IP 44 | kus | 0 | 0 | 0 | 0 | 0 |  | 0 |  | 0 | 21 | 0 | 0 |  | CS IQ/2022 | 1
|  |  |  | Plný popis: | --- | [16 empty] | ---
|  | 85 | SP | X222 | M: 5So Přepínač sériový do vlhka IP 44 | kus | 0 | 0 | 0 | 0 | 0 |  | 0 |  | 0 | 21 | 0 | 0 |  | CS IQ/2022 | 1
|  |  |  | Plný popis: | --- | [16 empty] | ---
|  | 86 | SP | X223 | M: Vypínač 3+N+PE, 400V/25A do mokra IP 66 | kus | 0 | 0 | 0 | 0 | 0 |  | 0 |  | 0 | 21 | 0 | 0 |  | CS IQ/2022 | 1
|  |  |  | Plný popis: | --- | [16 empty] | ---
|  | 87 | SP | X224 | D+M: 2P+PE Zásuvka jednonásobná s ochr.kolíkem IP 20, vč. Kr. | kus | 77 | 0 | 77 | 0 | 0 |  | 0 |  | 0 | 21 | 0 | 0 |  | CS IQ/2022 | 1
|  |  |  | Plný popis: | --- | [16 empty] | ---
|  |  |  | Výkaz výměr: | 2.2.1- 2NP- WC, depozitář 1, 2, 3, venku |  |  |  | 0
[5 empty] | 10 |  |  |  | 10
[5 empty] | 2.2.2- 2NP- Pracovna, Depozitář 4, 5 |  |  |  | 0
[5 empty] | 14 |  |  |  | 14
[5 empty] | 2.2.3- 2NP- Restaurátorská dílna, sklad R.D., Technická místnost |  |  |  | 0
[5 empty] | 11 |  |  |  | 11
[5 empty] | 2.2.4- 2NP- Chodba, schodiště |  |  |  | 0
[5 empty] | 2 |  |  |  | 2
[5 empty] | 2.3.1- 3NP - Umývárna, Prádelna, Depozitář 6, 7 |  |  |  | 0
[5 empty] | 17 |  |  |  | 17
[5 empty] | 2.3.2 - 3NP - Depozitář 8, 9, 10, 11 |  |  |  | 0
[5 empty] | 23 |  |  |  | 23
|  | 88 | SP | X225 | D+M: Zásuvky 230v,IP 20 s přepětovou ochranou | kus | 10 | 0 | 10 | 0 | 0 |  | 0 |  | 0 | 21 | 0 | 0 |  | CS IQ/2022 | 1
|  |  |  | Plný popis: | --- | [16 empty] | ---
|  | 89 | SP | X226 | D+M: 2P+PE Zásuvka 230V/16A do vlhka IP 44 | kus | 36 | 0 | 36 | 0 | 0 |  | 0 |  | 0 | 21 | 0 | 0 |  | CS IQ/2022 | 1
|  |  |  | Plný popis: | --- | [16 empty] | ---
|  |  |  | Výkaz výměr: | 2.2.3- 2NP- Restaurátorská dílna, sklad R.D., Technická místnost |  |  |  | 0
[5 empty] | 18 |  |  |  | 18
[5 empty] | 2.2.4- 2NP- Chodba, schodiště |  |  |  | 0
[5 empty] | 18 |  |  |  | 18
|  | 90 | SP | X227 | M: 2P+PE Zásuvka 230V/16A do mokra IP 66 | kus | 0 | 0 | 0 | 0 | 0 |  | 0 |  | 0 | 21 | 0 | 0 |  | CS IQ/2022 | 1
|  |  |  | Plný popis: | --- | [16 empty] | ---
|  | 91 | SP | X228 | D+M: 3P+N+PE Zásuvka 400V/16A do vlhka IP 44 | kus | 4 | 0 | 4 | 0 | 0 |  | 0 |  | 0 | 21 | 0 | 0 |  | CS IQ/2022 | 1
|  |  |  | Plný popis: | --- | [16 empty] | ---
|  |  |  | Výkaz výměr: | 2.2.1- 2NP- WC, depozitář 1, 2, 3, venku |  |  |  | 0
[5 empty] | 1 |  |  |  | 1
[5 empty] | 2.2.3- 2NP- Restaurátorská dílna, sklad R.D., Technická místnost |  |  |  | 0
[5 empty] | 3 |  |  |  | 3
|  | 92 | SP | X229 | M: 3P+N+PE Zásuvka 400V/16A do mokra IP 66 | kus | 0 | 0 | 0 | 0 | 0 |  | 0 |  | 0 | 21 | 0 | 0 |  | CS IQ/2022 | 1
|  |  |  | Plný popis: | --- | [16 empty] | ---
|  | 93 | SP | X230 | D+M: Krabice rozbočná KR 68, včetně svorkovnice a víčka | kus | 42 | 0 | 42 | 0 | 0 |  | 0 |  | 0 | 21 | 0 | 0 |  | CS IQ/2022 | 1
|  |  |  | Plný popis: | --- | [16 empty] | ---
|  |  |  | Výkaz výměr: | 2.2.1- 2NP- WC, depozitář 1, 2, 3, venku |  |  |  | 0
[5 empty] | 8 |  |  |  | 8
[5 empty] | 2.2.2- 2NP- Pracovna, Depozitář 4, 5 |  |  |  | 0
[5 empty] | 8 |  |  |  | 8
[5 empty] | 2.2.3- 2NP- Restaurátorská dílna, sklad R.D., Technická místnost |  |  |  | 0
[5 empty] | 6 |  |  |  | 6
[5 empty] | 2.2.4- 2NP- Chodba, schodiště |  |  |  | 0
[5 empty] | 5 |  |  |  | 5
[5 empty] | 2.3.1- 3NP - Umývárna, Prádelna, Depozitář 6, 7 |  |  |  | 0
[5 empty] | 5 |  |  |  | 5
[5 empty] | 2.3.2 - 3NP - Depozitář 8, 9, 10, 11 |  |  |  | 0
[5 empty] | 5 |  |  |  | 5
[5 empty] | 2.3.3 - 3NP - Schodiště, chodba |  |  |  | 0
[5 empty] | 5 |  |  |  | 5
|  | 94 | SP | X231 | D+M: Krabice rozbočná do vlhka IP 55, včetně svorkovnice | kus | 12 | 0 | 12 | 0 | 0 |  | 0 |  | 0 | 21 | 0 | 0 |  | CS IQ/2022 | 1
|  |  |  | Plný popis: | --- | [16 empty] | ---
|  |  |  | Výkaz výměr: | 2.2.1- 2NP- WC, depozitář 1, 2, 3, venku |  |  |  | 0
[5 empty] | 4 |  |  |  | 4
[5 empty] | 2.2.3- 2NP- Restaurátorská dílna, sklad R.D., Technická místnost |  |  |  | 0
[5 empty] | 8 |  |  |  | 8
|  | 95 | SP | X233 | D+M: PH - Požární hlásič | kus | 7 | 0 | 7 | 0 | 0 |  | 0 |  | 0 | 21 | 0 | 0 |  | CS IQ/2022 | 1
|  |  |  | Plný popis: | --- | [16 empty] | ---
|  |  |  | Výkaz výměr: | 2.1.2 - 1NP- Vstup, chodba, přednáškový sál |  |  |  | 0
[5 empty] | 1 |  |  |  | 1
[5 empty] | 2.1.3- 1NP- Hrubá očista, zádveří,úklid, kuchyně |  |  |  | 0
[5 empty] | 1 |  |  |  | 1
[5 empty] | 2.2.3- 2NP- Restaurátorská dílna, sklad R.D., Technická místnost |  |  |  | 0
[5 empty] | 1 |  |  |  | 1
[5 empty] | 2.2.4- 2NP- Chodba, schodiště |  |  |  | 0
[5 empty] | 2 |  |  |  | 2
[5 empty] | 2.3.3 - 3NP - Schodiště, chodba |  |  |  | 0
[5 empty] | 2 |  |  |  | 2
|  | 96 | SP | X234 | M: Protipožární ucpávka, utěsnění průchodu kabelů dle PBŘ EI 30 až 45 | kus | 0 | 0 | 0 | 0 | 0 |  | 0 |  | 0 | 21 | 0 | 0 |  | CS IQ/2022 | 1
|  |  |  | Plný popis: | --- | [16 empty] | ---
|  | 97 | SP | X254 | D: Požární ucpávka, utěsnění průchodu kabelů dle PBŘ EI 30 až 45 | kus | 0 | 0 | 0 | 0 | 0 |  | 0 |  | 0 | 21 | 0 | 0 |  | CS IQ/2022 | 1
|  |  |  | Plný popis: | --- | [16 empty] | ---
SO_01b/740/7403 | 3 |  | Pododdíl |  | 7403: Světla | [5 empty] | 0 |  | 0 |  | 0 |  | 0 | 0 |  |  | 24
|  | 98 | SP | X255 | D+M: A - Zářivkové svítidlo 1x28W, zdroj TL 5 /840, IP 20 | kus | 3 | 0 | 3 | 0 | 0 |  | 0 |  | 0 | 21 | 0 | 0 |  | CS IQ/2022 | 1
|  |  |  | Plný popis: | --- | [16 empty] | ---
|  |  |  | Výkaz výměr: | 2.2.1- 2NP- WC, depozitář 1, 2, 3, venku |  |  |  | 0
[5 empty] | 3 |  |  |  | 3
|  | 99 | SP | X256 | D+M: B - Zářivkové svítidlo 2x28W, zdroj TL 5 /840, IP 20 | kus | 54 | 0 | 54 | 0 | 0 |  | 0 |  | 0 | 21 | 0 | 0 |  | CS IQ/2022 | 1
|  |  |  | Plný popis: | --- | [16 empty] | ---
|  |  |  | Výkaz výměr: | 2.2.2- 2NP- Pracovna, Depozitář 4, 5 |  |  |  | 0
[5 empty] | 12 |  |  |  | 12
[5 empty] | 2.2.3- 2NP- Restaurátorská dílna, sklad R.D., Technická místnost |  |  |  | 0
[5 empty] | 20 |  |  |  | 20
[5 empty] | 2.2.4- 2NP- Chodba, schodiště |  |  |  | 0
[5 empty] | 6 |  |  |  | 6
[5 empty] | 2.3.1- 3NP - Umývárna, Prádelna, Depozitář 6, 7 |  |  |  | 0
[5 empty] | 10 |  |  |  | 10
[5 empty] | 2.3.3 - 3NP - Schodiště, chodba |  |  |  | 0
[5 empty] | 6 |  |  |  | 6
|  | 100 | SP | X257 | D+M: D - Zářivkové svítidlo 2x28W, zdroj TL 5/840, IP 54 | kus | 7 | 0 | 7 | 0 | 0 |  | 0 |  | 0 | 21 | 0 | 0 |  | CS IQ/2022 | 1
|  |  |  | Plný popis: | --- | [16 empty] | ---
|  |  |  | Výkaz výměr: | 2.2.1- 2NP- WC, depozitář 1, 2, 3, venku |  |  |  | 0
[5 empty] | 1 |  |  |  | 1
[5 empty] | 2.2.3- 2NP- Restaurátorská dílna, sklad R.D., Technická místnost |  |  |  | 0
[5 empty] | 2 |  |  |  | 2
[5 empty] | 2.3.1- 3NP - Umývárna, Prádelna, Depozitář 6, 7 |  |  |  | 0
[5 empty] | 4 |  |  |  | 4
|  | 101 | SP | X258 | M: R - Svítidlo reflektorové 1x150W, zdroj 1x150W-MH, IP 20 | kus | 0 | 0 | 0 | 0 | 0 |  | 0 |  | 0 | 21 | 0 | 0 |  | CS IQ/2022 | 1
|  |  |  | Plný popis: | --- | [16 empty] | ---
|  | 102 | SP | X259 | M: S - Kruhové zář. Sv., zdroj 4xG24d-3 26W/840, D=69 cm, IP 20 | kus | 0 | 0 | 0 | 0 | 0 |  | 0 |  | 0 | 21 | 0 | 0 |  | CS IQ/2022 | 1
|  |  |  | Plný popis: | --- | [16 empty] | ---
|  | 103 | SP | X260 | M: Sn- Kruhové zář. Sv., zdroj 1xG24d-3 26W/840, D=30 cm, IP 20 | kus | 0 | 0 | 0 | 0 | 0 |  | 0 |  | 0 | 21 | 0 | 0 |  | CS IQ/2022 | 1
|  |  |  | Plný popis: | --- | [16 empty] | ---
|  | 104 | SP | X261 | D+M: K - Kruhové zářivkové svítidlo, zdroj 1x32W/840, D=375mm, IP 43 | kus | 10 | 0 | 10 | 0 | 0 |  | 0 |  | 0 | 21 | 0 | 0 |  | CS IQ/2022 | 1
|  |  |  | Plný popis: | --- | [16 empty] | ---
|  |  |  | Výkaz výměr: | 2.2.4- 2NP- Chodba, schodiště |  |  |  | 0
[5 empty] | 3 |  |  |  | 3
[5 empty] | 2.3.1- 3NP - Umývárna, Prádelna, Depozitář 6, 7 |  |  |  | 0
[5 empty] | 2 |  |  |  | 2
[5 empty] | 2.3.3 - 3NP - Schodiště, chodba |  |  |  | 0
[5 empty] | 5 |  |  |  | 5
0
|  | 105 | SP | X262 | D+M: L - Kruhové zářivkové sv. zdroj 1x22W/840, D=275mm, IP 43 | kus | 5 | 0 | 5 | 0 | 0 |  | 0 |  | 0 | 21 | 0 | 0 |  | CS IQ/2022 | 1
|  |  |  | Plný popis: | --- | [16 empty] | ---
|  |  |  | Výkaz výměr: | 2.3.1- 3NP - Umývárna, Prádelna, Depozitář 6, 7 |  |  |  | 0
[5 empty] | 2 |  |  |  | 2
[5 empty] | 2.1.4- 1NP- Sklady, WC |  |  |  | 0
[5 empty] | 3 |  |  |  | 3
|  | 106 | SP | X263 | D+M: O - Žárovkové svítidlo 60W, do kuchyně, IP 20 | kus | 2 | 0 | 2 | 0 | 0 |  | 0 |  | 0 | 21 | 0 | 0 |  | CS IQ/2022 | 1
|  |  |  | Plný popis: | --- | [16 empty] | ---
|  |  |  | Výkaz výměr: | 2.3.2 - 3NP - Depozitář 8, 9, 10, 11 |  |  |  | 0
[5 empty] | 2 |  |  |  | 2
|  | 107 | SP | X264 | D+M: U - Zářivkové sv.1x26 W, zdroj 1xG24d-3 26W/840, D=26 cm, IP 65 | kus | 17 | 0 | 17 | 0 | 0 |  | 0 |  | 0 | 21 | 0 | 0 |  | CS IQ/2022 | 1
|  |  |  | Plný popis: | --- | [16 empty] | ---
|  |  |  | Výkaz výměr: | 2.1.2 - 1NP- Vstup, chodba, přednáškový sál2 |  |  |  | 0
[5 empty] | 2 |  |  |  | 2
[5 empty] | 2.1.3- 1NP- Hrubá očista, zádveří,úklid, kuchyně |  |  |  | 0
[5 empty] | 1 |  |  |  | 1
[5 empty] | 2.1.4- 1NP- Sklady, WC |  |  |  | 0
[5 empty] | 2 |  |  |  | 2
[5 empty] | 2.2.1- 2NP- WC, depozitář 1, 2, 3, venku |  |  |  | 0
[5 empty] | 4 |  |  |  | 4
[5 empty] | 2.2.2- 2NP- Pracovna, Depozitář 4, 5 |  |  |  | 0
[5 empty] | 4 |  |  |  | 4
[5 empty] | 2.3.1- 3NP - Umývárna, Prádelna, Depozitář 6, 7 |  |  |  | 0
[5 empty] | 4 |  |  |  | 4
|  | 108 | SP | X265 | M: S1- Výměna zářivkových trubic a startéru u svítidel 2x40W | kus | 56 | 0 | 56 | 0 | 0 |  | 0 |  | 0 | 21 | 0 | 0 |  | CS IQ/2022 | 1
|  |  |  | Plný popis: | --- | [16 empty] | ---
|  |  |  | Výkaz výměr: | 2.2.1- 2NP- WC, depozitář 1, 2, 3, venku |  |  |  | 0
[5 empty] | 10 |  |  |  | 10
[5 empty] | 2.2.2- 2NP- Pracovna, Depozitář 4, 5 |  |  |  | 0
[5 empty] | 12 |  |  |  | 12
[5 empty] | 2.3.1- 3NP - Umývárna, Prádelna, Depozitář 6, 7 |  |  |  | 0
[5 empty] | 8 |  |  |  | 8
[5 empty] | 2.3.2 - 3NP - Depozitář 8, 9, 10, 11 |  |  |  | 0
[5 empty] | 26 |  |  |  | 26
|  | 109 | SP | X266 | M: S2- Výměna zářivkových trubic a startéru u svítidel 1x40W | kus | 6 | 0 | 6 | 0 | 0 |  | 0 |  | 0 | 21 | 0 | 0 |  | CS IQ/2022 | 1
|  |  |  | Plný popis: | --- | [16 empty] | ---
|  |  |  | Výkaz výměr: | 2.2.1- 2NP- WC, depozitář 1, 2, 3, venku |  |  |  | 0
[5 empty] | 1 |  |  |  | 1
[5 empty] | 2.2.2- 2NP- Pracovna, Depozitář 4, 5 |  |  |  | 0
[5 empty] | 2 |  |  |  | 2
[5 empty] | 2.3.1- 3NP - Umývárna, Prádelna, Depozitář 6, 7 |  |  |  | 0
[5 empty] | 1 |  |  |  | 1
[5 empty] | 2.3.2 - 3NP - Depozitář 8, 9, 10, 11 |  |  |  | 0
[5 empty] | 2 |  |  |  | 2
|  | 110 | SUB | X214 | M: 1So Sestava spínač jednopólový IP 20, včetně přístrojové krabice | kus | 24 | 0 | 24 | 0 | 0 |  | 0 |  | 0 | 21 | 0 | 0 |  | CS IQ/2022 | 1
|  |  |  | Plný popis: | --- | [16 empty] | ---
|  |  |  | Výkaz výměr: | 2.2.1- 2NP- WC, depozitář 1, 2, 3, venku |  |  |  | 0
[5 empty] | 5 |  |  |  | 5
[5 empty] | 2.2.2- 2NP- Pracovna, Depozitář 4, 5 |  |  |  | 0
[5 empty] | 1 |  |  |  | 1
[5 empty] | 2.2.3- 2NP- Restaurátorská dílna, sklad R.D., Technická místnost |  |  |  | 0
[5 empty] | 1 |  |  |  | 1
[5 empty] | 2.2.4- 2NP- Chodba, schodiště |  |  |  | 0
[5 empty] | 11 |  |  |  | 11
[5 empty] | 2.3.1- 3NP - Umývárna, Prádelna, Depozitář 6, 7 |  |  |  | 0
[5 empty] | 2 |  |  |  | 2
[5 empty] | 2.3.2 - 3NP - Depozitář 8, 9, 10, 11 |  |  |  | 0
[5 empty] | 3 |  |  |  | 3
[5 empty] | 2.3.3 - 3NP - Schodiště, chodba |  |  |  | 0
[5 empty] | 1 |  |  |  | 1
|  | 111 | SUB | X215 | D+M: 6So Sestava přepínač střídavý IP 20, včetně přístrojové krabice | kus | 6 | 0 | 6 | 0 | 0 |  | 0 |  | 0 | 21 | 0 | 0 |  | CS IQ/2022 | 1
|  |  |  | Plný popis: | --- | [16 empty] | ---
|  |  |  | Výkaz výměr: | 2.2.3- 2NP- Restaurátorská dílna, sklad R.D., Technická místnost |  |  |  | 0
[5 empty] | 4 |  |  |  | 4
[5 empty] | 2.3.2 - 3NP - Depozitář 8, 9, 10, 11 |  |  |  | 0
[5 empty] | 2 |  |  |  | 2
|  | 112 | SUB | X217 | D+M: 5 Sestava přepínač sériový IP 20, včetně přístrojové krabice | kus | 23 | 0 | 23 | 0 | 0 |  | 0 |  | 0 | 21 | 0 | 0 |  | CS IQ/2022 | 1
|  |  |  | Plný popis: | --- | [16 empty] | ---
|  |  |  | Výkaz výměr: | 2.2.1- 2NP- WC, depozitář 1, 2, 3, venku |  |  |  | 0
[5 empty] | 2 |  |  |  | 2
[5 empty] | 2.2.3- 2NP- Restaurátorská dílna, sklad R.D., Technická místnost |  |  |  | 0
[5 empty] | 2 |  |  |  | 2
[5 empty] | 2.3.1- 3NP - Umývárna, Prádelna, Depozitář 6, 7 |  |  |  | 0
[5 empty] | 6 |  |  |  | 6
[5 empty] | 2.3.2 - 3NP - Depozitář 8, 9, 10, 11 |  |  |  | 0
[5 empty] | 7 |  |  |  | 7
[5 empty] | 2.3.3 - 3NP - Schodiště, chodba |  |  |  | 0
[5 empty] | 6 |  |  |  | 6
|  | 113 | SUB | X218 | D+M: 1S Spínač tlačítkový s doutnavkou IP 20, včetně př. krabice | kus | 9 | 0 | 9 | 0 | 0 |  | 0 |  | 0 | 21 | 0 | 0 |  | CS IQ/2022 | 1
|  |  |  | Plný popis: | --- | [16 empty] | ---
|  |  |  | Výkaz výměr: | 2.3.3 - 3NP - Schodiště, chodba |  |  |  | 0
[5 empty] | 9 |  |  |  | 9
|  | 114 | SUB | X219 | D+M: 1So Spínač jednopólový do mokra IP 66 | kus | 3 | 0 | 3 | 0 | 0 |  | 0 |  | 0 | 21 | 0 | 0 |  | CS IQ/2022 | 1
|  |  |  | Plný popis: | --- | [16 empty] | ---
|  |  |  | Výkaz výměr: | 2.2.3- 2NP- Restaurátorská dílna, sklad R.D., Technická místnost |  |  |  | 0
[5 empty] | 3 |  |  |  | 3
|  | 115 | SUB | X224 | D+M: 2P+PE Zásuvka jednonásobná s ochr.kolíkem IP 20, vč. Kr. | kus | 77 | 0 | 77 | 0 | 0 |  | 0 |  | 0 | 21 | 0 | 0 |  | CS IQ/2022 | 1
|  |  |  | Plný popis: | --- | [16 empty] | ---
|  |  |  | Výkaz výměr: | 2.2.1- 2NP- WC, depozitář 1, 2, 3, venku |  |  |  | 0
[5 empty] | 10 |  |  |  | 10
[5 empty] | 2.2.2- 2NP- Pracovna, Depozitář 4, 5 |  |  |  | 0
[5 empty] | 14 |  |  |  | 14
[5 empty] | 2.2.3- 2NP- Restaurátorská dílna, sklad R.D., Technická místnost |  |  |  | 0
[5 empty] | 11 |  |  |  | 11
[5 empty] | 2.2.4- 2NP- Chodba, schodiště |  |  |  | 0
[5 empty] | 2 |  |  |  | 2
[5 empty] | 2.3.1- 3NP - Umývárna, Prádelna, Depozitář 6, 7 |  |  |  | 0
[5 empty] | 17 |  |  |  | 17
[5 empty] | 2.3.2 - 3NP - Depozitář 8, 9, 10, 11 |  |  |  | 0
[5 empty] | 23 |  |  |  | 23
|  | 116 | SUB | X225 | D+M: Zásuvky 230v,IP 20 s přepětovou ochranou | kus | 10 |  | 10 | 0 | 0 |  | 0 |  | 0 | 21 | 0 | 0 |  | CS IQ/2022 | 1
|  |  |  | Plný popis: | --- | [16 empty] | ---
|  | 117 | SUB | X226 | D+M: 2P+PE Zásuvka 230V/16A do vlhka IP 44 | kus | 36 | 0 | 36 | 0 | 0 |  | 0 |  | 0 | 21 | 0 | 0 |  | CS IQ/2022 | 1
|  |  |  | Plný popis: | --- | [16 empty] | ---
|  |  |  | Výkaz výměr: | 2.2.3- 2NP- Restaurátorská dílna, sklad R.D., Technická místnost |  |  |  | 0
[5 empty] | 18 |  |  |  | 18
[5 empty] | 2.2.4- 2NP- Chodba, schodiště |  |  |  | 0
[5 empty] | 18 |  |  |  | 18
|  | 118 | SUB | X228 | D+M: 3P+N+PE Zásuvka 400V/16A do vlhka IP 44 | kus | 4 | 0 | 4 | 0 | 0 |  | 0 |  | 0 | 21 | 0 | 0 |  | CS IQ/2022 | 1
|  |  |  | Plný popis: | --- | [16 empty] | ---
|  |  |  | Výkaz výměr: | 2.2.1- 2NP- WC, depozitář 1, 2, 3, venku |  |  |  | 0
[5 empty] | 1 |  |  |  | 1
[5 empty] | 2.2.3- 2NP- Restaurátorská dílna, sklad R.D., Technická místnost |  |  |  | 0
[5 empty] | 3 |  |  |  | 3
|  | 119 | SUB | X230 | D+M: Krabice rozbočná KR 68, včetně svorkovnice a víčka | kus | 42 | 0 | 42 | 0 | 0 |  | 0 |  | 0 | 21 | 0 | 0 |  | CS IQ/2022 | 1
|  |  |  | Plný popis: | --- | [16 empty] | ---
|  |  |  | Výkaz výměr: | 2.2.1- 2NP- WC, depozitář 1, 2, 3, venku |  |  |  | 0
[5 empty] | 8 |  |  |  | 8
[5 empty] | 2.2.2- 2NP- Pracovna, Depozitář 4, 5 |  |  |  | 0
[5 empty] | 8 |  |  |  | 8
[5 empty] | 2.2.3- 2NP- Restaurátorská dílna, sklad R.D., Technická místnost |  |  |  | 0
[5 empty] | 6 |  |  |  | 6
[5 empty] | 2.2.4- 2NP- Chodba, schodiště |  |  |  | 0
[5 empty] | 5 |  |  |  | 5
[5 empty] | 2.3.1- 3NP - Umývárna, Prádelna, Depozitář 6, 7 |  |  |  | 0
[5 empty] | 5 |  |  |  | 5
[5 empty] | 2.3.2 - 3NP - Depozitář 8, 9, 10, 11 |  |  |  | 0
[5 empty] | 5 |  |  |  | 5
[5 empty] | 2.3.3 - 3NP - Schodiště, chodba |  |  |  | 0
[5 empty] | 5 |  |  |  | 5
|  | 120 | SUB | X231 | D+M: Krabice rozbočná do vlhka IP 55, včetně svorkovnice | kus | 12 | 0 | 12 | 0 | 0 |  | 0 |  | 0 | 21 | 0 | 0 |  | CS IQ/2022 | 1
|  |  |  | Plný popis: | --- | [16 empty] | ---
|  |  |  | Výkaz výměr: | 2.2.1- 2NP- WC, depozitář 1, 2, 3, venku |  |  |  | 0
[5 empty] | 4 |  |  |  | 4
[5 empty] | 2.2.3- 2NP- Restaurátorská dílna, sklad R.D., Technická místnost |  |  |  | 0
[5 empty] | 8 |  |  |  | 8
|  | 121 | SUB | X232 | D+M: Prostorový termostat týdenní SQ1,2 - 230V/6A pro tep. Čerp. | kus | 2 | 0 | 2 | 0 | 0 |  | 0 |  | 0 | 21 | 0 | 0 |  | CS IQ/2022 | 1
|  |  |  | Plný popis: | --- | [16 empty] | ---
|  |  |  | Výkaz výměr: | 2.2.3- 2NP- Restaurátorská dílna, sklad R.D., Technická místnost |  |  |  | 0
[5 empty] | 2 |  |  |  | 2
SO_01b/740/7412 | 3 |  | Pododdíl |  | 7412: Zkoušky, revize, pomocné práce | [5 empty] | 0 |  | 0 |  | 0 |  | 0 | 0 |  |  | 2
|  | 122 | SP | X366 | Uvedení do provozu | hod | 50 | 0 | 50 | 0 | 0 |  | 0 |  | 0 | 21 | 0 | 0 |  | CS IQ/2022 | 1
|  |  |  | Plný popis: | --- | [16 empty] | ---
|  | 123 | SP | X367 | Revize | soubor | 1 | 0 | 1 | 0 | 0 |  | 0 |  | 0 | 21 | 0 | 0 |  | CS IQ/2022 | 1
|  |  |  | Plný popis: | --- | [16 empty] | ---
SO_01b/763 | 2 |  | Oddíl |  | 763: Konstrukce montované | [5 empty] | 0 |  | 0.49359 |  | 0 |  | 0 | 0 |  |  | 3
SO_01b/763/7631 | 3 |  | Pododdíl |  | 7631: Konstrukce montované - sádrokartonové | [5 empty] | 0 |  | 0.49359 |  | 0 |  | 0 | 0 |  |  | 3
|  | 124 | SP | 763111341 | SDK příčka tl 75 mm profil CW+UW 50 desky 1xDFH2 12,5 s izolací EI 45 Rw do 46 dB | m2 | 10.962 | 0 | 10.962 | 0 | 0 | 0.02795 | 0.30639 |  | 0 | 21 | 0 | 0 |  | CS IQ/2022 | 1
|  |  |  | Plný popis: | Příčka ze sádrokartonových desek s nosnou konstrukcí z jednoduchých ocelových profilů UW, CW jednoduše opláštěná deskou protipožární impregnovanou DFH2 tl. 12,5 mm s izolací, EI 45, příčka tl. 75 mm, profil 50, Rw do 46 dB | [16 empty] | Příčka ze sádrokartonových desek s nosnou konstrukcí z jednoduchých ocelových profilů UW, CW jednoduše opláštěná deskou protipožární impregnovanou DFH2 tl. 12,5 mm s izolací, EI 45, příčka tl. 75 mm, profil 50, Rw do 46 dB
|  |  |  | Výkaz výměr: | 2.PATRO |  |  |  | 0
[5 empty] | OPLÁŠTĚNÍ VZT 3.10 |  |  |  | 0
[5 empty] | (0,300+1,200+0,300)*3,590 |  |  |  | 6.462
[5 empty] | PŮDA |  |  |  | 0
[5 empty] | OPLÁŠTĚNÍ VZT |  |  |  | 0
[5 empty] | (0,300+1,200+0,300)*2,500 |  |  |  | 4.5
|  | 125 | SP | 763111323 | SDK příčka tl 100 mm profil CW+UW 75 desky 1xDF 12,5 s izolací EI 45 Rw do 49 dB | m2 | 6.5318 | 0 | 6.5318 | 0 | 0 | 0.02866 | 0.1872 |  | 0 | 21 | 0 | 0 |  | CS IQ/2022 | 1
|  |  |  | Plný popis: | Příčka ze sádrokartonových desek s nosnou konstrukcí z jednoduchých ocelových profilů UW, CW jednoduše opláštěná deskou protipožární DF tl. 12,5 mm s izolací, EI 45, příčka tl. 100 mm, profil 75, Rw do 49 dB | [16 empty] | Příčka ze sádrokartonových desek s nosnou konstrukcí z jednoduchých ocelových profilů UW, CW jednoduše opláštěná deskou protipožární DF tl. 12,5 mm s izolací, EI 45, příčka tl. 100 mm, profil 75, Rw do 49 dB
|  |  |  | Výkaz výměr: | 1.PATRO: |  |  |  | 0
[5 empty] | 0,862*2,200 |  |  |  | 1.8964
[5 empty] | 0,989*2,200 |  |  |  | 2.1758
[5 empty] | 2.PATRO: |  |  |  | 0
[5 empty] | 1,118*2,200 |  |  |  | 2.4596
|  | 126 | SP | 998763402 | Přesun hmot procentní pro sádrokartonové konstrukce v objektech v přes 6 do 12 m | % | 1.52 | 0 | 1.52 | 0 | 0 |  | 0 |  | 0 | 21 | 0 | 0 |  | CS IQ/2022 | 1
|  |  |  | Plný popis: | Přesun hmot pro konstrukce montované z desek stanovený procentní sazbou (%) z ceny vodorovná dopravní vzdálenost do 50 m v objektech výšky přes 6 do 12 m | [16 empty] | Přesun hmot pro konstrukce montované z desek stanovený procentní sazbou (%) z ceny vodorovná dopravní vzdálenost do 50 m v objektech výšky přes 6 do 12 m
SO_01b/764 | 2 |  | Oddíl |  | 764: Konstrukce klempířské | [5 empty] | 0 |  | 0.73826 |  | 0.74543 |  | 0 | 0 |  |  | 20
SO_01b/764/764. | 3 |  | Pododdíl |  | 764.: Konstrukce klempířské | [5 empty] | 0 |  | 0 |  | 0 |  | 0 | 0 |  |  | 1
|  | 127 | SP | 998764203 | Přesun hmot procentní pro konstrukce klempířské v objektech v přes 12 do 24 m | % | 1.61 | 0 | 1.61 | 0 | 0 |  | 0 |  | 0 | 21 | 0 | 0 |  | CS IQ/2022 | 1
|  |  |  | Plný popis: | Přesun hmot pro konstrukce klempířské stanovený procentní sazbou (%) z ceny vodorovná dopravní vzdálenost do 50 m v objektech výšky přes 12 do 24 m | [16 empty] | Přesun hmot pro konstrukce klempířské stanovený procentní sazbou (%) z ceny vodorovná dopravní vzdálenost do 50 m v objektech výšky přes 12 do 24 m
SO_01b/764/7640 | 3 |  | Pododdíl |  | 7640: Konstrukce klempířské - bez ohledu na druh konstrukce | [5 empty] | 0 |  | 0 |  | 0.74543 |  | 0 | 0 |  |  | 4
|  | 128 | SP | 764002812 | Demontáž okapového plechu do suti v krytině skládané | m | 65.4 | 0 | 65.4 | 0 | 0 |  | 0 | 0.00177 | 0.11576 | 21 | 0 | 0 |  | CS IQ/2022 | 1
|  |  |  | Plný popis: | Demontáž klempířských konstrukcí okapového plechu do suti, v krytině skládané | [16 empty] | Demontáž klempířských konstrukcí okapového plechu do suti, v krytině skládané
|  |  |  | Výkaz výměr: | 30,4 |  |  |  | 30.4
[5 empty] | 11,0 |  |  |  | 11
[5 empty] | 6,55*2 |  |  |  | 13.1
[5 empty] | 10,9 |  |  |  | 10.9
|  | 129 | SP | 764004821 | Demontáž nástřešního žlabu do suti | m | 65.4 | 0 | 65.4 | 0 | 0 |  | 0 | 0.00605 | 0.39567 | 21 | 0 | 0 |  | CS IQ/2022 | 1
|  |  |  | Plný popis: | Demontáž klempířských konstrukcí žlabu nástřešního do suti | [16 empty] | Demontáž klempířských konstrukcí žlabu nástřešního do suti
|  | 130 | SP | 764004861 | Demontáž svodu do suti | m | 47 | 0 | 47 | 0 | 0 |  | 0 | 0.00394 | 0.18518 | 21 | 0 | 0 |  | CS IQ/2022 | 1
|  |  |  | Plný popis: | Demontáž klempířských konstrukcí svodu do suti | [16 empty] | Demontáž klempířských konstrukcí svodu do suti
|  |  |  | Výkaz výměr: | 12,6*3 |  |  |  | 37.8
[5 empty] | 9,2 |  |  |  | 9.2
|  | 131 | SP | 764002842 | Demontáž oplechování horních ploch zdí a nadezdívek k dalšímu použití | m | 25.561 | 0 | 25.561 | 0 | 0 |  | 0 | 0.00191 | 0.048822 | 21 | 0 | 0 |  | CS IQ/2022 | 1
|  |  |  | Plný popis: | Demontáž klempířských konstrukcí oplechování horních ploch zdí a nadezdívek k dalšímu použití | [16 empty] | Demontáž klempířských konstrukcí oplechování horních ploch zdí a nadezdívek k dalšímu použití
|  |  |  | Výkaz výměr: | ATIKA TERASY |  |  |  | 0
[5 empty] | 4,874 |  |  |  | 4.874
[5 empty] | 4,889 |  |  |  | 4.889
[5 empty] | 11,445 |  |  |  | 11.445
[5 empty] | 4,353 |  |  |  | 4.353
SO_01b/764/7642 | 3 |  | Pododdíl |  | 7642: Konstrukce klempířské - oplechování | [5 empty] | 0 |  | 0.38711 |  | 0 |  | 0 | 0 |  |  | 11
|  | 132 | SP | 764225446 | Příplatek za zvýšenou pracnost při oplechování rohů nadezdívek (atik) z Al plechu rš přes 400 mm | kus | 1 | 0 | 1 | 0 | 0 |  | 0 |  | 0 | 21 | 0 | 0 |  | CS IQ/2022 | 1
|  |  |  | Plný popis: | Oplechování horních ploch zdí a nadezdívek (atik) z hliníkového plechu Příplatek k cenám za zvýšenou pracnost při provedení rohu nebo koutu přes rš 400 mm | [16 empty] | Oplechování horních ploch zdí a nadezdívek (atik) z hliníkového plechu Příplatek k cenám za zvýšenou pracnost při provedení rohu nebo koutu přes rš 400 mm
|  | 133 | SP | 764225405 | Oplechování horních ploch a nadezdívek (atik) bez rohů z Al plechu celoplošně lepené rš 400 mm | m | 4.353 | 0 | 4.353 | 0 | 0 | 0.00167 | 0.0072695 |  | 0 | 21 | 0 | 0 |  | CS IQ/2022 | 1
|  |  |  | Plný popis: | Oplechování horních ploch zdí a nadezdívek (atik) z hliníkového plechu celoplošně lepené rš 400 mm | [16 empty] | Oplechování horních ploch zdí a nadezdívek (atik) z hliníkového plechu celoplošně lepené rš 400 mm
|  |  |  | Výkaz výměr: | ATIKA TERASY |  |  |  | 0
[5 empty] | K41; 4,353 |  |  |  | 4.353
|  | 134 | SP | 764225407 | Oplechování horních ploch a nadezdívek (atik) bez rohů z Al plechu celoplošně lepené rš 670 mm | m | 21.324 | 0 | 21.324 | 0 | 0 | 0.0028 | 0.059707 |  | 0 | 21 | 0 | 0 |  | CS IQ/2022 | 1
|  |  |  | Plný popis: | Oplechování horních ploch zdí a nadezdívek (atik) z hliníkového plechu celoplošně lepené rš 670 mm | [16 empty] | Oplechování horních ploch zdí a nadezdívek (atik) z hliníkového plechu celoplošně lepené rš 670 mm
|  |  |  | Výkaz výměr: | ATIKA TERASY |  |  |  | 0
[5 empty] | K38; 4,950 |  |  |  | 4.95
[5 empty] | K39; 4,874 |  |  |  | 4.874
[5 empty] | K40; 11,500 |  |  |  | 11.5
|  | 135 | SP | 764226404 | Oplechování parapetů rovných mechanicky kotvené z Al plechu rš 330 mm | m | 7.05 | 0 | 7.05 | 0 | 0 | 0.00079 | 0.0055695 |  | 0 | 21 | 0 | 0 |  | CS IQ/2022 | 1
|  |  |  | Plný popis: | Oplechování parapetů z hliníkového plechu rovných mechanicky kotvené, bez rohů rš 330 mm | [16 empty] | Oplechování parapetů z hliníkového plechu rovných mechanicky kotvené, bez rohů rš 330 mm
|  |  |  | Výkaz výměr: | K06 |  |  |  | 0
[5 empty] | 0.85*6 |  |  |  | 5.1
[5 empty] | K07 |  |  |  | 0
[5 empty] | 0.65*3 |  |  |  | 1.95
|  | 136 | SP | 764226405 | Oplechování parapetů rovných mechanicky kotvené z Al plechu rš 400 mm | m | 9.84 | 0 | 9.84 | 0 | 0 | 0.00094 | 0.0092496 |  | 0 | 21 | 0 | 0 |  | CS IQ/2022 | 1
|  |  |  | Plný popis: | Oplechování parapetů z hliníkového plechu rovných mechanicky kotvené, bez rohů rš 400 mm | [16 empty] | Oplechování parapetů z hliníkového plechu rovných mechanicky kotvené, bez rohů rš 400 mm
|  |  |  | Výkaz výměr: | K02 |  |  |  | 0
[5 empty] | 1.25*2 |  |  |  | 2.5
[5 empty] | K03 |  |  |  | 0
[5 empty] | 0.655*4 |  |  |  | 2.62
[5 empty] | K04 |  |  |  | 0
[5 empty] | 0.98*4 |  |  |  | 3.92
[5 empty] | K05 |  |  |  | 0
[5 empty] | 0.80*1 |  |  |  | 0.8
|  | 137 | SP | 764226406 | Oplechování parapetů rovných mechanicky kotvené z Al plechu rš 500 mm | m | 55 | 0 | 55 | 0 | 0 | 0.00116 | 0.0638 |  | 0 | 21 | 0 | 0 |  | CS IQ/2022 | 1
|  |  |  | Plný popis: | Oplechování parapetů z hliníkového plechu rovných mechanicky kotvené, bez rohů rš 500 mm | [16 empty] | Oplechování parapetů z hliníkového plechu rovných mechanicky kotvené, bez rohů rš 500 mm
|  |  |  | Výkaz výměr: | K01 |  |  |  | 0
[5 empty] | 1.25*44 |  |  |  | 55
|  | 138 | SP | 764222430 | Oplechování rovné okapové hrany z Al plechu rš 120 mm | m | 56.36 | 0 | 56.36 | 0 | 0 | 0.00031 | 0.017472 |  | 0 | 21 | 0 | 0 |  | CS IQ/2022 | 1
|  |  |  | Plný popis: | Oplechování střešních prvků z hliníkového plechu okapu okapovým plechem střechy rovné rš 120 mm | [16 empty] | Oplechování střešních prvků z hliníkového plechu okapu okapovým plechem střechy rovné rš 120 mm
|  |  |  | Výkaz výměr: | K08 |  |  |  | 0
[5 empty] | 4.65*1 |  |  |  | 4.65
[5 empty] | K09 |  |  |  | 0
[5 empty] | 4.67*1 |  |  |  | 4.67
[5 empty] | K10 |  |  |  | 0
[5 empty] | 5.25*3 |  |  |  | 15.75
[5 empty] | K11 |  |  |  | 0
[5 empty] | 11.32*2 |  |  |  | 22.64
[5 empty] | K12 |  |  |  | 0
[5 empty] | 4.55*1 |  |  |  | 4.55
[5 empty] | K13 |  |  |  | 0
[5 empty] | 4.1*1 |  |  |  | 4.1
|  | 139 | SP | 764228404 | Oplechování římsy rovné mechanicky kotvené z Al plechu rš 330 mm | m | 50.14 | 0 | 50.14 | 0 | 0 | 0.00079 | 0.039611 |  | 0 | 21 | 0 | 0 |  | CS IQ/2022 | 1
|  |  |  | Plný popis: | Oplechování říms a ozdobných prvků z hliníkového plechu rovných, bez rohů mechanicky kotvené rš 330 mm | [16 empty] | Oplechování říms a ozdobných prvků z hliníkového plechu rovných, bez rohů mechanicky kotvené rš 330 mm
|  |  |  | Výkaz výměr: | K14 |  |  |  | 0
[5 empty] | 4.65*2 |  |  |  | 9.3
[5 empty] | K15 |  |  |  | 0
[5 empty] | 4.67*2 |  |  |  | 9.34
[5 empty] | K16 |  |  |  | 0
[5 empty] | 5.25*6 |  |  |  | 31.5
|  | 140 | SP | 764222437 | Oplechování rovné okapové hrany z Al plechu rš 670 mm | m | 65.4 | 0 | 65.4 | 0 | 0 | 0.00148 | 0.096792 |  | 0 | 21 | 0 | 0 |  | CS IQ/2022 | 1
|  |  |  | Plný popis: | Oplechování střešních prvků z hliníkového plechu okapu okapovým plechem střechy rovné rš 670 mm | [16 empty] | Oplechování střešních prvků z hliníkového plechu okapu okapovým plechem střechy rovné rš 670 mm
|  |  |  | Výkaz výměr: | K17 |  |  |  | 0
[5 empty] | 30.4 |  |  |  | 30.4
[5 empty] | K18 |  |  |  | 0
[5 empty] | 11.00*1 |  |  |  | 11
[5 empty] | K19 |  |  |  | 0
[5 empty] | 6.55*2 |  |  |  | 13.1
[5 empty] | K20 |  |  |  | 0
[5 empty] | 10.9 |  |  |  | 10.9
|  | 141 | SP | 764222434 | Oplechování rovné okapové hrany z Al plechu rš 330 mm | m | 65.4 | 0 | 65.4 | 0 | 0 | 0.00073 | 0.047742 |  | 0 | 21 | 0 | 0 |  | CS IQ/2022 | 1
|  |  |  | Plný popis: | Oplechování střešních prvků z hliníkového plechu okapu okapovým plechem střechy rovné rš 330 mm | [16 empty] | Oplechování střešních prvků z hliníkového plechu okapu okapovým plechem střechy rovné rš 330 mm
|  |  |  | Výkaz výměr: | K21 |  |  |  | 0
[5 empty] | 30.40*1 |  |  |  | 30.4
[5 empty] | K22 |  |  |  | 0
[5 empty] | 11.00*1 |  |  |  | 11
[5 empty] | K23 |  |  |  | 0
[5 empty] | 6.55*2 |  |  |  | 13.1
[5 empty] | K24 |  |  |  | 0
[5 empty] | 10.90*1 |  |  |  | 10.9
|  | 142 | SP | 764021403 | Podkladní plech z Al plechu rš 250 mm | m | 65.4 | 0 | 65.4 | 0 | 0 | 0.00061 | 0.039894 |  | 0 | 21 | 0 | 0 |  | CS IQ/2022 | 1
|  |  |  | Plný popis: | Podkladní plech z hliníkového plechu rš 250 mm | [16 empty] | Podkladní plech z hliníkového plechu rš 250 mm
|  |  |  | Výkaz výměr: | K25 |  |  |  | 0
[5 empty] | 30.40*1 |  |  |  | 30.4
[5 empty] | K26 |  |  |  | 0
[5 empty] | 11.0*1 |  |  |  | 11
[5 empty] | K27 |  |  |  | 0
[5 empty] | 6.55*2 |  |  |  | 13.1
[5 empty] | K28 |  |  |  | 0
[5 empty] | 10.9*1 |  |  |  | 10.9
SO_01b/764/7645 | 3 |  | Pododdíl |  | 7645: Konstrukce klempířské - žlaby a svody | [5 empty] | 0 |  | 0.35115 |  | 0 |  | 0 | 0 |  |  | 4
|  | 143 | SP | 764523407 | Žlaby nadokapní (nástřešní ) oblého tvaru včetně háků, čel a hrdel z Al plechu rš 670 mm | m | 65.4 | 0 | 65.4 | 0 | 0 | 0.00428 | 0.27991 |  | 0 | 21 | 0 | 0 |  | CS IQ/2022 | 1
|  |  |  | Plný popis: | Žlab nadokapní (nástřešní) z hliníkového plechu oblého tvaru, včetně háků, čel a hrdel rš 670 mm | [16 empty] | Žlab nadokapní (nástřešní) z hliníkového plechu oblého tvaru, včetně háků, čel a hrdel rš 670 mm
|  |  |  | Výkaz výměr: | K29 |  |  |  | 0
[5 empty] | 30.4 |  |  |  | 30.4
[5 empty] | K30 |  |  |  | 0
[5 empty] | 11.0 |  |  |  | 11
[5 empty] | K31 |  |  |  | 0
[5 empty] | 6.55*2 |  |  |  | 13.1
[5 empty] | K32 |  |  |  | 0
[5 empty] | 10.9 |  |  |  | 10.9
|  | 144 | SP | 764523427 | Příplatek k cenám nadokapního žlabu za provedení rohu nebo koutu z Al plechu rš 670 mm | kus | 2 | 0 | 2 | 0 | 0 | 9e-05 | 0.00018 |  | 0 | 21 | 0 | 0 |  | CS IQ/2022 | 1
|  |  |  | Plný popis: | Žlab nadokapní (nástřešní) z hliníkového plechu Příplatek k cenám za zvýšenou pracnost při provedení rohu nebo koutu rš 670 mm | [16 empty] | Žlab nadokapní (nástřešní) z hliníkového plechu Příplatek k cenám za zvýšenou pracnost při provedení rohu nebo koutu rš 670 mm
|  | 145 | SP | 764528423 | Svody kruhové včetně objímek, kolen, odskoků z Al plechu průměru 120 mm | m | 47 | 0 | 47 | 0 | 0 | 0.00138 | 0.06486 |  | 0 | 21 | 0 | 0 |  | CS IQ/2022 | 1
|  |  |  | Plný popis: | Svod z hliníkového plechu včetně objímek, kolen a odskoků kruhový, průměru 120 mm | [16 empty] | Svod z hliníkového plechu včetně objímek, kolen a odskoků kruhový, průměru 120 mm
|  |  |  | Výkaz výměr: | K36 |  |  |  | 0
[5 empty] | 12,6*3 |  |  |  | 37.8
[5 empty] | K37 |  |  |  | 0
[5 empty] | 9,20 |  |  |  | 9.2
|  | 146 | SP | 764522467 | Maska hladká včetně čel nadřímsového žlabu z Al plechu rš 670 mm | m | 4 | 0 | 4 | 0 | 0 | 0.00155 | 0.0062 |  | 0 | 21 | 0 | 0 |  | CS IQ/2022 | 1
|  |  |  | Plný popis: | Žlab nadřímsový z hliníkového plechu hranatý, včetně čel a hrdel maska hladká včetně čel rš 670 mm | [16 empty] | Žlab nadřímsový z hliníkového plechu hranatý, včetně čel a hrdel maska hladká včetně čel rš 670 mm
|  |  |  | Výkaz výměr: | K33 |  |  |  | 0
[5 empty] | 4 |  |  |  | 4
SO_01b/766 | 2 |  | Oddíl |  | 766: Konstrukce truhlářské | [5 empty] | 0 |  | 0.18777 |  | 0.845 |  | 0 | 0 |  |  | 64
SO_01b/766/7666 | 3 |  | Pododdíl |  | 7666: Konstrukce truhlářské - výplně otvorů | [5 empty] | 0 |  | 0.18777 |  | 0.845 |  | 0 | 0 |  |  | 64
|  | 147 | SP | 766691921 | Vyvěšení nebo zavěšení křídel plastových oken jednoduchých pl do 1 m2 | kus | 11 | 0 | 11 | 0 | 0 |  | 0 | 0.015 | 0.165 | 21 | 0 | 0 |  | CS IQ/2022 | 1
|  |  |  | Plný popis: | Ostatní práce vyvěšení nebo zavěšení křídel s případným uložením a opětovným zavěšením po provedení stavebních změn plastových okenních s křídly otevíravými, plochy do 1,5 m2 | [16 empty] | Ostatní práce vyvěšení nebo zavěšení křídel s případným uložením a opětovným zavěšením po provedení stavebních změn plastových okenních s křídly otevíravými, plochy do 1,5 m2
|  |  |  | Výkaz výměr: | 2.NP |  |  |  | 0
[5 empty] | 2 |  |  |  | 2
[5 empty] | Půda |  |  |  | 0
[5 empty] | 3*3 |  |  |  | 9
|  | 148 | SP | 766622861 | Vyvěšení křídel dřevěných nebo plastových okenních do 1,5 m2 | kus | 4 | 0 | 4 | 0 | 0 |  | 0 |  | 0 | 21 | 0 | 0 |  | CS IQ/2022 | 1
|  |  |  | Plný popis: | Demontáž okenních konstrukcí k opětovnému použití vyvěšení křídel dřevěných nebo plastových okenních, plochy otvoru do 1,5 m2 | [16 empty] | Demontáž okenních konstrukcí k opětovnému použití vyvěšení křídel dřevěných nebo plastových okenních, plochy otvoru do 1,5 m2
|  |  |  | Výkaz výměr: | 1.NP |  |  |  | 0
[5 empty] | 4 |  |  |  | 4
|  | 149 | SP | 766622862 | Vyvěšení křídel dřevěných nebo plastových okenních přes 1,5 m2 | kus | 36 | 0 | 36 | 0 | 0 |  | 0 |  | 0 | 21 | 0 | 0 |  | CS IQ/2022 | 1
|  |  |  | Plný popis: | Demontáž okenních konstrukcí k opětovnému použití vyvěšení křídel dřevěných nebo plastových okenních, plochy otvoru přes 1,5 m2 | [16 empty] | Demontáž okenních konstrukcí k opětovnému použití vyvěšení křídel dřevěných nebo plastových okenních, plochy otvoru přes 1,5 m2
|  |  |  | Výkaz výměr: | Okno 02 |  |  |  | 0
[5 empty] | 2.NP |  |  |  | 0
[5 empty] | 18 |  |  |  | 18
[5 empty] | 3.NP |  |  |  | 0
[5 empty] | 18 |  |  |  | 18
|  | 150 | SP | X39 | Demontáž oken plastových | kus | 53 | 0 | 53 | 0 | 0 |  | 0 |  | 0 | 21 | 0 | 0 |  | CS IQ/2022 | 1
|  |  |  | Plný popis: | --- | [16 empty] | ---
|  | 151 | SP | 766621622 | Montáž dřevěných oken plochy do 1 m2 zdvojených otevíravých do zdiva | kus | 11 | 0 | 11 | 0 | 0 | 0.00027 | 0.00297 |  | 0 | 21 | 0 | 0 |  | CS IQ/2022 | 1
|  |  |  | Plný popis: | Montáž oken dřevěných plochy do 1 m2 včetně montáže rámu otevíravých do zdiva | [16 empty] | Montáž oken dřevěných plochy do 1 m2 včetně montáže rámu otevíravých do zdiva
|  |  |  | Výkaz výměr: | Okno 03 |  |  |  | 0
[5 empty] | 2 |  |  |  | 2
[5 empty] | Okno 54 |  |  |  | 0
[5 empty] | 6 |  |  |  | 6
[5 empty] | Okno 55 |  |  |  | 0
[5 empty] | 3 |  |  |  | 3
|  | 152 | SP | 766621011 | Montáž dřevěných oken plochy přes 1 m2 pevných výšky do 1,5 m s rámem do zdiva | m2 | 7.2 | 0 | 7.2 | 0 | 0 | 0.00026 | 0.001872 |  | 0 | 21 | 0 | 0 |  | CS IQ/2022 | 1
|  |  |  | Plný popis: | Montáž oken dřevěných včetně montáže rámu plochy přes 1 m2 pevných do zdiva, výšky do 1,5 m | [16 empty] | Montáž oken dřevěných včetně montáže rámu plochy přes 1 m2 pevných do zdiva, výšky do 1,5 m
|  |  |  | Výkaz výměr: | Okno 01 |  |  |  | 0
[5 empty] | 1,2*1,5*4 |  |  |  | 7.2
|  | 153 | SP | 766621212 | Montáž dřevěných oken plochy přes 1 m2 otevíravých výšky do 2,5 m s rámem do zdiva | m2 | 77.76 | 0 | 77.76 | 0 | 0 | 0.00026 | 0.020218 |  | 0 | 21 | 0 | 0 |  | CS IQ/2022 | 1
|  |  |  | Plný popis: | Montáž oken dřevěných včetně montáže rámu plochy přes 1 m2 otevíravých do zdiva, výšky přes 1,5 do 2,5 m | [16 empty] | Montáž oken dřevěných včetně montáže rámu plochy přes 1 m2 otevíravých do zdiva, výšky přes 1,5 do 2,5 m
|  |  |  | Výkaz výměr: | Okno 02 |  |  |  | 0
[5 empty] | 1,2*1,8*36 |  |  |  | 77.76
0
|  | 154 | SP | 766641131 | Montáž balkónových dveří zdvojených jednokřídlových bez nadsvětlíku včetně rámu do zdiva | kus | 1 | 0 | 1 | 0 | 0 | 0.00026 | 0.00026 |  | 0 | 21 | 0 | 0 |  | CS IQ/2022 | 1
|  |  |  | Plný popis: | Montáž balkónových dveří dřevěných nebo plastových včetně rámu zdvojených do zdiva jednokřídlových bez nadsvětlíku | [16 empty] | Montáž balkónových dveří dřevěných nebo plastových včetně rámu zdvojených do zdiva jednokřídlových bez nadsvětlíku
|  |  |  | Výkaz výměr: | Balkonové dveře 23 |  |  |  | 0
[5 empty] | 1 |  |  |  | 1
|  | 155 | SP | 766660421 | Montáž vchodových dveří jednokřídlových s nadsvětlíkem do zdiva | kus | 1 | 0 | 1 | 0 | 0 | 0.00093 | 0.00093 |  | 0 | 21 | 0 | 0 |  | CS IQ/2022 | 1
|  |  |  | Plný popis: | Montáž dveřních křídel dřevěných nebo plastových vchodových dveří včetně rámu do zdiva jednokřídlových s nadsvětlíkem | [16 empty] | Montáž dveřních křídel dřevěných nebo plastových vchodových dveří včetně rámu do zdiva jednokřídlových s nadsvětlíkem
|  |  |  | Výkaz výměr: | Vchodové dveře 11 |  |  |  | 0
[5 empty] | 1 |  |  |  | 1
|  | 156 | SP | 766660451 | Montáž vchodových dveří dvoukřídlových bez nadsvětlíku do zdiva | kus | 2 | 0 | 2 | 0 | 0 | 0.00088 | 0.00176 |  | 0 | 21 | 0 | 0 |  | CS IQ/2022 | 1
|  |  |  | Plný popis: | Montáž dveřních křídel dřevěných nebo plastových vchodových dveří včetně rámu do zdiva dvoukřídlových bez nadsvětlíku | [16 empty] | Montáž dveřních křídel dřevěných nebo plastových vchodových dveří včetně rámu do zdiva dvoukřídlových bez nadsvětlíku
|  |  |  | Výkaz výměr: | Vchodové dveře 09 |  |  |  | 0
[5 empty] | 1 |  |  |  | 1
[5 empty] | Dveře na půdu 52 |  |  |  | 0
[5 empty] | 1 |  |  |  | 1
|  | 157 | SP | 323Ui2074-006 | Vyvěšení nebo zavěšení křídel dřevěných dveřní, plocha do 2 m2 | kus | 25 | 0 | 25 | 0 | 0 |  | 0 | 0.024 | 0.6 | 21 | 0 | 0 |  | CS IQ/2022 | 1
|  |  |  | Plný popis: | --- | [16 empty] | ---
|  | 158 | SP | X41 | Kopletní restaurování původních dveří dřevěných včetně obložkové zárubně, obnova původního nátěru nový zámek vložkový, nové kování klika-klika SatNi - viz foto jednotlivých dveří | kus | 16 | 0 | 16 | 0 | 0 |  | 0 |  | 0 | 21 | 0 | 0 |  | CS IQ/2022 | 1
|  |  |  | Plný popis: | --- | [16 empty] | ---
|  |  |  | Výkaz výměr: | 2.NP : |  |  |  | 0
[5 empty] | d34 |  |  |  | 0
[5 empty] | 1 |  |  |  | 1
[5 empty] | d35 |  |  |  | 0
[5 empty] | 1 |  |  |  | 1
[5 empty] | d36 |  |  |  | 0
[5 empty] | 1 |  |  |  | 1
[5 empty] | d37 |  |  |  | 0
[5 empty] | 1 |  |  |  | 1
[5 empty] | d38 |  |  |  | 0
[5 empty] | 1 |  |  |  | 1
[5 empty] | d39 |  |  |  | 0
[5 empty] | 1 |  |  |  | 1
[5 empty] | d40 |  |  |  | 0
[5 empty] | 1 |  |  |  | 1
[5 empty] | d42 |  |  |  | 0
[5 empty] | 1 |  |  |  | 1
[5 empty] | 3.NP: |  |  |  | 0
[5 empty] | d43 |  |  |  | 0
[5 empty] | 1 |  |  |  | 1
[5 empty] | d44 |  |  |  | 0
[5 empty] | 1 |  |  |  | 1
[5 empty] | d45 |  |  |  | 0
[5 empty] | 1 |  |  |  | 1
[5 empty] | d46 |  |  |  | 0
[5 empty] | 1 |  |  |  | 1
[5 empty] | d47 |  |  |  | 0
[5 empty] | 1 |  |  |  | 1
[5 empty] | d48 |  |  |  | 0
[5 empty] | 1 |  |  |  | 1
[5 empty] | d49 |  |  |  | 0
[5 empty] | 1 |  |  |  | 1
[5 empty] | d50 |  |  |  | 0
[5 empty] | 1 |  |  |  | 1
|  | 159 | SP | 323Uh0020-002 | Oprava a údržba dveří - výměna kliky se štítky | sada | 16 | 0 | 16 | 0 | 0 | 1e-05 | 0.00016 | 0.005 | 0.08 | 21 | 0 | 0 |  | CS IQ/2022 | 1
|  |  |  | Plný popis: | --- | [16 empty] | ---
|  | 160 | SP | X3a | D: 01- Okno dřevěné z europrofilů, čtyřkřídlové, otevíravé a sklápěcí 1200x1500mm, odstín ořech, vodorovná římsa, svislá klapačka, Uw,max = 1,0 W/m2K, viz. výkres F.1.1.-112 Výpis oken a dveří | kus | 4 | 0 | 4 | 0 | 0 |  | 0 |  | 0 | 21 | 0 | 0 |  | CS IQ/2022 | 1
|  |  |  | Plný popis: | --- | [16 empty] | ---
|  | 161 | SP | X4a | D: 02- Okno dřevěné z europrofilů, čtyřkřídlové, otevíravé a sklápěcí 1200x1800mm, odstín ořech, vodorovná římsa, svislá klapačka, Uw,max = 1,0 W/m2K, viz. výkres F.1.1.-112 Výpis oken a dveří | kus | 36 | 0 | 36 | 0 | 0 |  | 0 |  | 0 | 21 | 0 | 0 |  | CS IQ/2022 | 1
|  |  |  | Plný popis: | --- | [16 empty] | ---
|  | 162 | SP | X5 | D: 03- Okno dřevěné z europrofilů smrk, jednokřídlové, otevíravé a sklápěcí 600x1200mm, odst. ořech, Uw,max = 1,0 W/m2K, viz. výkres F.1.1.-112 Výpis oken a dveří | kus | 2 | 0 | 2 | 0 | 0 |  | 0 |  | 0 | 21 | 0 | 0 |  | CS IQ/2022 | 1
|  |  |  | Plný popis: | --- | [16 empty] | ---
|  | 163 | SP | X11 | D: 09- Dveře vstupní dřevěné dvoukřídlové, plné 1650x2150mm, odst. ořech Zárubeň dřevěná rámová, zámek vložkový bezpečnostní, koule-klika SatNi, Uw,max = 1,2 W/m2K, viz. výkres F.1.1.-112 Výpis oken a dveří | kus | 1 | 0 | 1 | 0 | 0 |  | 0 |  | 0 | 21 | 0 | 0 |  | CS IQ/2022 | 1
|  |  |  | Plný popis: | --- | [16 empty] | ---
|  | 164 | SP | X13 | D: 11- Dveře vstupní dřevěné jednkřídlové plné s proskleným nadsvětlíkem, odst.ořech, 1420x2200+600 Zárubeň dřevěná rámová, zámek vložkový bezpečnostní, koule-klika SatNi, Uw,max = 1,2 W/m2K, viz. výkres F.1.1.-112 Výpis oken a dveří | kus | 1 | 0 | 1 | 0 | 0 |  | 0 |  | 0 | 21 | 0 | 0 |  | CS IQ/2022 | 1
|  |  |  | Plný popis: | --- | [16 empty] | ---
|  | 165 | SP | X16 | D: 14- Dveře vnitřní dřevěné dvoukřídlové, plné, dýha olše, 1250x1970mm, levé Zámek vložkový, vložka, panikové kování klika-klika satNi, jednopákové zavírání Pož.od. EW30 DP3 | kus | 1 | 0 | 1 | 0 | 0 |  | 0 |  | 0 | 21 | 0 | 0 |  | CS IQ/2022 | 1
|  |  |  | Plný popis: | --- | [16 empty] | ---
|  | 166 | SP | X20 | D: 18- Dveře vnitřní dřevěné jednokřídlové, plné, lakované bílé, 900x1970mm, levé Zámek vložkový, vložka, klika-koule satNi Pož.od. EI30 DP3 | kus | 1 | 0 | 1 | 0 | 0 |  | 0 |  | 0 | 21 | 0 | 0 |  | CS IQ/2022 | 1
|  |  |  | Plný popis: | --- | [16 empty] | ---
|  | 167 | SP | X22 | D: 20- Dveře vnitřní dřevěné jednokřídlové, plné,dýha ořech, 900x1970mm, pravé Zámek vložkový, vložka, klika-klika satNi | kus | 1 | 0 | 1 | 0 | 0 |  | 0 |  | 0 | 21 | 0 | 0 |  | CS IQ/2022 | 1
|  |  |  | Plný popis: | --- | [16 empty] | ---
|  | 168 | SP | X23 | D: 21- Dveře vnitřní dřevěné jednokřídlové, plné,dýha ořech, 900x1970mm, levé Zámek vložkový, vložka, klika-klika satNi | kus | 1 | 0 | 1 | 0 | 0 |  | 0 |  | 0 | 21 | 0 | 0 |  | CS IQ/2022 | 1
|  |  |  | Plný popis: | --- | [16 empty] | ---
|  | 169 | SP | X24 | D: 22- Dveře vnitřní dřevěné jednokřídlové, plné,dýha ořech, 900x1970mm, levé Zámek dozický, klika-klika satNi | kus | 1 | 0 | 1 | 0 | 0 |  | 0 |  | 0 | 21 | 0 | 0 |  | CS IQ/2022 | 1
|  |  |  | Plný popis: | --- | [16 empty] | ---
|  | 170 | SP | X25 | D: 23- Dveře vnnější dřevěné jednokřídlové, prosklené, odst. ořech, 911x2150mm, pravé Zárubeň dřevěná rámová, zámek vložkový bezpečnostní, klika-klika satNi Uw,max = 1,7 W/m2K, pož.odolnost EW 30 DP3 | kus | 1 | 0 | 1 | 0 | 0 |  | 0 |  | 0 | 21 | 0 | 0 |  | CS IQ/2022 | 1
|  |  |  | Plný popis: | --- | [16 empty] | ---
|  | 171 | SP | X26 | D: 24- Dveře vnitřní dřevěné jednokřídlové, plné,dýha ořech, 900x1970mm, levé Zámek vložkový bezpečnostní, vložka, klika-klika satNi | kus | 1 | 0 | 1 | 0 | 0 |  | 0 |  | 0 | 21 | 0 | 0 |  | CS IQ/2022 | 1
|  |  |  | Plný popis: | --- | [16 empty] | ---
|  | 172 | SP | X31 | D: 31- Dveře vnitřní dřevěné jednokřídlové, plné, folie, bílé, 600x1970mm, pravé, zámek, WC, klika-klika satin | kus | 5 | 0 | 5 | 0 | 0 |  | 0 |  | 0 | 21 | 0 | 0 |  | CS IQ/2022 | 1
|  |  |  | Plný popis: | --- | [16 empty] | ---
|  | 173 | SP | X32 | D: 32- Dveře vnitřní dřevěné jednokřídlové, plné, folie, bílé, 600x1970mm, levé, zámek vložkový, klika-klika satin | kus | 1 | 0 | 1 | 0 | 0 |  | 0 |  | 0 | 21 | 0 | 0 |  | CS IQ/2022 | 1
|  |  |  | Plný popis: | --- | [16 empty] | ---
|  | 174 | SP | X33 | D: 33- Dveře vnitřní dřevěné jednokřídlové, plné, folie, bílé, 800x1970mm, levé, zámek vložkový, klika-klika satin | kus | 1 | 0 | 1 | 0 | 0 |  | 0 |  | 0 | 21 | 0 | 0 |  | CS IQ/2022 | 1
|  |  |  | Plný popis: | --- | [16 empty] | ---
|  | 175 | SP | X38 | D: 41- Dveře vnitřní dřevěné jednokřídlové, plné,dýha ořech, 800x1970mm, levé, zámek dozický, klika-klika satNi | kus | 1 | 0 | 1 | 0 | 0 |  | 0 |  | 0 | 21 | 0 | 0 |  | CS IQ/2022 | 1
|  |  |  | Plný popis: | --- | [16 empty] | ---
|  | 176 | SP | X34 | D: 52- Dveře vnitřní dřevěné dvoukřídlové, plné, odst. ořech, 1410x2120mm, pravé Zárubeň dřevěná rámová, zámek vložkový bezpečnostní, klika-klika satNi Uw,max=2,3 W/m2K, Pož.od. EI (EW)30 DP3 | kus | 1 | 0 | 1 | 0 | 0 |  | 0 |  | 0 | 21 | 0 | 0 |  | CS IQ/2022 | 1
|  |  |  | Plný popis: | --- | [16 empty] | ---
|  | 177 | SP | X36 | D: 54- Okno dřevěné z europrofilů smrk, dvoukřídlové, otevíravé a sklápěcí 800x1000mm, odst. ořech, Uw,max = 1,2 W/m2K, viz. výkres F.1.1.-112 Výpis oken a dveří | kus | 6 | 0 | 6 | 0 | 0 |  | 0 |  | 0 | 21 | 0 | 0 |  | CS IQ/2022 | 1
|  |  |  | Plný popis: | --- | [16 empty] | ---
|  | 178 | SP | X37 | D: 55- Okno dřevěné z europrofilů smrk, dvoukřídlové, otevíravé a sklápěcí 600x800mm, odst. ořech, Uw,max = 1,0 W/m2K, viz. výkres F.1.1.-112 Výpis oken a dveří | kus | 3 | 0 | 3 | 0 | 0 |  | 0 |  | 0 | 21 | 0 | 0 |  | CS IQ/2022 | 1
|  |  |  | Plný popis: | --- | [16 empty] | ---
|  | 179 | SP | X48 | D+M: Dveřní samozavírač | kus | 3 | 0 | 3 | 0 | 0 |  | 0 |  | 0 | 21 | 0 | 0 |  | CS IQ/2022 | 1
|  |  |  | Plný popis: | --- | [16 empty] | ---
|  | 180 | H | 327Uj7078-03 | Zárubeň obložková dýhovaná dekor ořech, rozměry 90/197 cm, šířka zdi 26-35 cm | kus | 4 | 0 | 4 | 0 | 0 |  | 0 |  | 0 | 21 | 0 | 0 |  | CS IQ/2022 | 1
|  |  |  | Plný popis: | --- | [16 empty] | ---
|  |  |  | Výkaz výměr: | Dveře D20, 21, 22, 24 |  |  |  | 0
[5 empty] | 4 |  |  |  | 4
|  | 181 | SP | 766682122 | Montáž zárubní obložkových pro dveře dvoukřídlové tl stěny přes 170 do 350 mm | kus | 4 | 0 | 4 | 0 | 0 | 0.00047 | 0.00188 |  | 0 | 21 | 0 | 0 |  | CS IQ/2022 | 1
|  |  |  | Plný popis: | Montáž zárubní dřevěných, plastových nebo z lamina obložkových, pro dveře dvoukřídlové, tloušťky stěny přes 170 do 350 mm | [16 empty] | Montáž zárubní dřevěných, plastových nebo z lamina obložkových, pro dveře dvoukřídlové, tloušťky stěny přes 170 do 350 mm
|  | 182 | SP | 766682211 | Montáž zárubní obložkových protipožárních pro dveře jednokřídlové tl stěny do 170 mm | kus | 1 | 0 | 1 | 0 | 0 | 0.0004 | 0.0004 |  | 0 | 21 | 0 | 0 |  | CS IQ/2022 | 1
|  |  |  | Plný popis: | Montáž zárubní dřevěných, plastových nebo z lamina obložkových protipožárních, pro dveře jednokřídlové, tloušťky stěny do 170 mm | [16 empty] | Montáž zárubní dřevěných, plastových nebo z lamina obložkových protipožárních, pro dveře jednokřídlové, tloušťky stěny do 170 mm
|  | 183 | SP | x766001 | Zárubeň obložková dýhovaná - obklad stávající kovové zárubně, pro dveře dvoukřídlové D14 1250x1970mm, PO EW 30 DP3 | kus | 1 | 0 | 1 | 0 | 0 |  | 0 |  | 0 | 21 | 0 | 0 |  | CS IQ/2022 | 1
|  |  |  | Plný popis: | --- | [16 empty] | ---
|  | 184 | SP | 766694121 | Montáž parapetních desek dřevěných nebo plastových š přes 30 cm dl do 1,0 m | kus | 2 | 0 | 2 | 0 | 0 |  | 0 |  | 0 | 21 | 0 | 0 |  | CS IQ/2022 | 1
|  |  |  | Plný popis: | Montáž ostatních truhlářských konstrukcí parapetních desek dřevěných nebo plastových šířky přes 300 mm, délky do 1000 mm | [16 empty] | Montáž ostatních truhlářských konstrukcí parapetních desek dřevěných nebo plastových šířky přes 300 mm, délky do 1000 mm
|  |  |  | Výkaz výměr: | 1.patro |  |  |  | 0
[5 empty] | 1 |  |  |  | 1
[5 empty] | 2.patro |  |  |  | 0
[5 empty] | 1 |  |  |  | 1
|  | 185 | SP | 766694122 | Montáž parapetních dřevěných nebo plastových š přes 30 cm dl přes 1,0 do 1,6 m | kus | 50 | 0 | 50 | 0 | 0 |  | 0 |  | 0 | 21 | 0 | 0 |  | CS IQ/2022 | 1
|  |  |  | Plný popis: | Montáž ostatních truhlářských konstrukcí parapetních desek dřevěných nebo plastových šířky přes 300 mm, délky přes 1000 do 1600 mm | [16 empty] | Montáž ostatních truhlářských konstrukcí parapetních desek dřevěných nebo plastových šířky přes 300 mm, délky přes 1000 do 1600 mm
|  |  |  | Výkaz výměr: | Přízemí - původní budova |  |  |  | 0
[5 empty] | 13 |  |  |  | 13
[5 empty] | 1.patro |  |  |  | 0
[5 empty] | 19 |  |  |  | 19
[5 empty] | 2.patro |  |  |  | 0
[5 empty] | 18 |  |  |  | 18
|  | 186 | SP | X53 | T06- vnitřní dřevotřískový parapet, laminát CPL/HPL, tl.17mm, nos 40mm, dekor ořech, 600x1510mm, | kus | 3 | 0 | 3 | 0 | 0 |  | 0 |  | 0 | 21 | 0 | 0 |  | CS IQ/2022 | 1
|  |  |  | Plný popis: | --- | [16 empty] | ---
|  | 187 | SP | X54 | T07- vnitřní dřevotřískový parapet, laminát CPL/HPL, tl.17mm, nos 40mm, dekor ořech, 600x1500mm, | kus | 2 | 0 | 2 | 0 | 0 |  | 0 |  | 0 | 21 | 0 | 0 |  | CS IQ/2022 | 1
|  |  |  | Plný popis: | --- | [16 empty] | ---
|  | 188 | SP | X55 | T08- vnitřní dřevotřískový parapet, laminát CPL/HPL, tl.17mm, nos 40mm, dekor ořech, 600x1530mm, | kus | 1 | 0 | 1 | 0 | 0 |  | 0 |  | 0 | 21 | 0 | 0 |  | CS IQ/2022 | 1
|  |  |  | Plný popis: | --- | [16 empty] | ---
|  | 189 | SP | X61 | T14- vnitřní dřevotřískový parapet, laminát CPL/HPL, tl.17mm, nos 40mm, dekor ořech, 400x1280mm, | kus | 1 | 0 | 1 | 0 | 0 |  | 0 |  | 0 | 21 | 0 | 0 |  | CS IQ/2022 | 1
|  |  |  | Plný popis: | --- | [16 empty] | ---
|  | 190 | SP | X62 | T15- vnitřní dřevotřískový parapet, laminát CPL/HPL, tl.17mm, nos 40mm, dekor ořech, 400x1250mm, | kus | 4 | 0 | 4 | 0 | 0 |  | 0 |  | 0 | 21 | 0 | 0 |  | CS IQ/2022 | 1
|  |  |  | Plný popis: | --- | [16 empty] | ---
|  | 191 | SP | X63 | T16- vnitřní dřevotřískový parapet, laminát CPL/HPL, tl.17mm, nos 40mm, dekor ořech, 400x1210mm, | kus | 10 | 0 | 10 | 0 | 0 |  | 0 |  | 0 | 21 | 0 | 0 |  | CS IQ/2022 | 1
|  |  |  | Plný popis: | --- | [16 empty] | ---
|  | 192 | SP | X64 | T17- vnitřní dřevotřískový parapet, laminát CPL/HPL, tl.17mm, nos 40mm, dekor ořech, 400x2660mm, | kus | 1 | 0 | 1 | 0 | 0 |  | 0 |  | 0 | 21 | 0 | 0 |  | CS IQ/2022 | 1
|  |  |  | Plný popis: | --- | [16 empty] | ---
|  | 193 | SP | X65 | T18- vnitřní dřevotřískový parapet, laminát CPL/HPL, tl.17mm, nos 40mm, dekor ořech, 300x1200mm, | kus | 1 | 0 | 1 | 0 | 0 |  | 0 |  | 0 | 21 | 0 | 0 |  | CS IQ/2022 | 1
|  |  |  | Plný popis: | --- | [16 empty] | ---
|  | 194 | SP | X66 | T19- vnitřní dřevotřískový parapet, laminát CPL/HPL, tl.17mm, nos 40mm, dekor ořech, 300x1385mm, | kus | 1 | 0 | 1 | 0 | 0 |  | 0 |  | 0 | 21 | 0 | 0 |  | CS IQ/2022 | 1
|  |  |  | Plný popis: | --- | [16 empty] | ---
|  | 195 | SP | X67 | T20- vnitřní dřevotřískový parapet, laminát CPL/HPL, tl.17mm, nos 40mm, dekor ořech, 300x1445mm | kus | 1 | 0 | 1 | 0 | 0 |  | 0 |  | 0 | 21 | 0 | 0 |  | CS IQ/2022 | 1
|  |  |  | Plný popis: | --- | [16 empty] | ---
|  | 196 | SP | X68 | T21- vnitřní dřevotřískový parapet, laminát CPL/HPL, tl.17mm, nos 40mm, dekor ořech, 300x600mm | kus | 1 | 0 | 1 | 0 | 0 |  | 0 |  | 0 | 21 | 0 | 0 |  | CS IQ/2022 | 1
|  |  |  | Plný popis: | --- | [16 empty] | ---
|  | 197 | SP | X69 | T22- vnitřní dřevotřískový parapet, laminát CPL/HPL, tl.17mm, nos 40mm, dekor ořech, 300x1280mm | kus | 1 | 0 | 1 | 0 | 0 |  | 0 |  | 0 | 21 | 0 | 0 |  | CS IQ/2022 | 1
|  |  |  | Plný popis: | --- | [16 empty] | ---
|  | 198 | SP | X70 | T23- vnitřní dřevotřískový parapet, laminát CPL/HPL, tl.17mm, nos 40mm, dekor ořech, 300x1250mm | kus | 4 | 0 | 4 | 0 | 0 |  | 0 |  | 0 | 21 | 0 | 0 |  | CS IQ/2022 | 1
|  |  |  | Plný popis: | --- | [16 empty] | ---
|  | 199 | SP | X71 | T24- vnitřní dřevotřískový parapet, laminát CPL/HPL, tl.17mm, nos 40mm, dekor ořech, 300x1210mm | kus | 5 | 0 | 5 | 0 | 0 |  | 0 |  | 0 | 21 | 0 | 0 |  | CS IQ/2022 | 1
|  |  |  | Plný popis: | --- | [16 empty] | ---
|  | 200 | SP | X72 | T25- vnitřní dřevotřískový parapet, laminát CPL/HPL, tl.17mm, nos 40mm, dekor ořech, 300x1200mm | kus | 2 | 0 | 2 | 0 | 0 |  | 0 |  | 0 | 21 | 0 | 0 |  | CS IQ/2022 | 1
|  |  |  | Plný popis: | --- | [16 empty] | ---
|  | 201 | SP | X73 | T26- vnitřní dřevotřískový parapet, laminát CPL/HPL, tl.17mm, nos 40mm, dekor ořech, 300x1375mm | kus | 1 | 0 | 1 | 0 | 0 |  | 0 |  | 0 | 21 | 0 | 0 |  | CS IQ/2022 | 1
|  |  |  | Plný popis: | --- | [16 empty] | ---
|  | 202 | SP | X74 | T27- vnitřní dřevotřískový parapet, laminát CPL/HPL, tl.17mm, nos 40mm, dekor ořech, 300x1390mm | kus | 2 | 0 | 2 | 0 | 0 |  | 0 |  | 0 | 21 | 0 | 0 |  | CS IQ/2022 | 1
|  |  |  | Plný popis: | --- | [16 empty] | ---
|  | 203 | SP | X75 | T28- vnitřní dřevotřískový parapet, laminát CPL/HPL, tl.17mm, nos 40mm, dekor ořech, 300x1400mm | kus | 2 | 0 | 2 | 0 | 0 |  | 0 |  | 0 | 21 | 0 | 0 |  | CS IQ/2022 | 1
|  |  |  | Plný popis: | --- | [16 empty] | ---
|  | 204 | SP | X76 | T29- vnitřní dřevotřískový parapet, laminát CPL/HPL, tl.17mm, nos 40mm, dekor ořech, 300x1445mm | kus | 1 | 0 | 1 | 0 | 0 |  | 0 |  | 0 | 21 | 0 | 0 |  | CS IQ/2022 | 1
|  |  |  | Plný popis: | --- | [16 empty] | ---
|  | 205 | SP | X77 | T30- vnitřní dřevotřískový parapet, laminát CPL/HPL, tl.17mm, nos 40mm, dekor ořech, 400x600mm | kus | 1 | 0 | 1 | 0 | 0 |  | 0 |  | 0 | 21 | 0 | 0 |  | CS IQ/2022 | 1
|  |  |  | Plný popis: | --- | [16 empty] | ---
|  | 206 | SP | 766660728 | Montáž dveřního interiérového kování - zámku | kus | 15 | 0 | 15 | 0 | 0 |  | 0 |  | 0 | 21 | 0 | 0 |  | CS IQ/2022 | 1
|  |  |  | Plný popis: | Montáž dveřních doplňků dveřního kování interiérového zámku | [16 empty] | Montáž dveřních doplňků dveřního kování interiérového zámku
|  | 207 | SP | 766660729 | Montáž dveřního interiérového kování - štítku s klikou | kus | 15 | 0 | 15 | 0 | 0 |  | 0 |  | 0 | 21 | 0 | 0 |  | CS IQ/2022 | 1
|  |  |  | Plný popis: | Montáž dveřních doplňků dveřního kování interiérového štítku s klikou | [16 empty] | Montáž dveřních doplňků dveřního kování interiérového štítku s klikou
|  | 208 | SP | 766660734 | Montáž dveřního bezpečnostního kování - panikového | kus | 1 | 0 | 1 | 0 | 0 |  | 0 |  | 0 | 21 | 0 | 0 |  | CS IQ/2022 | 1
|  |  |  | Plný popis: | Montáž dveřních doplňků dveřního kování bezpečnostního panikového kování | [16 empty] | Montáž dveřních doplňků dveřního kování bezpečnostního panikového kování
|  | 209 | SP | 766629214 | Příplatek k montáži oken za izolaci pro rovné ostění připojovací spára do 15 mm - páska | m | 561.848 | 0 | 561.848 | 0 | 0 | 0.00028 | 0.15732 |  | 0 | 21 | 0 | 0 |  | CS IQ/2022 | 1
|  |  |  | Plný popis: | Montáž oken dřevěných Příplatek k cenám za izolaci mezi ostěním a rámem okna při rovném ostění, připojovací spára tl. do 15 mm, páska | [16 empty] | Montáž oken dřevěných Příplatek k cenám za izolaci mezi ostěním a rámem okna při rovném ostění, připojovací spára tl. do 15 mm, páska
|  |  |  | Výkaz výměr: | o01: |  |  |  | 0
[5 empty] | (1,2+1,5)*2*2*4 |  |  |  | 43.2
[5 empty] | o02: |  |  |  | 0
[5 empty] | (1,2+1,8)*2*2*36 |  |  |  | 432
[5 empty] | o03: |  |  |  | 0
[5 empty] | (0,6+1,2)*2*2*2 |  |  |  | 14.4
[5 empty] | o54: |  |  |  | 0
[5 empty] | (0,8+1,0)*2*2*6 |  |  |  | 43.2
[5 empty] | o55: |  |  |  | 0
[5 empty] | (0,6+0,8)*2*2*3 |  |  |  | 16.8
[5 empty] | d23: |  |  |  | 0
[5 empty] | (0,912+2,15)*2*2 |  |  |  | 12.248
|  | 210 | SP | 998766203 | Přesun hmot procentní pro kce truhlářské v objektech v přes 12 do 24 m | % | 1.1 | 0 | 1.1 | 0 | 0 |  | 0 |  | 0 | 21 | 0 | 0 |  | CS IQ/2022 | 1
|  |  |  | Plný popis: | Přesun hmot pro konstrukce truhlářské stanovený procentní sazbou (%) z ceny vodorovná dopravní vzdálenost do 50 m v objektech výšky přes 12 do 24 m | [16 empty] | Přesun hmot pro konstrukce truhlářské stanovený procentní sazbou (%) z ceny vodorovná dopravní vzdálenost do 50 m v objektech výšky přes 12 do 24 m
SO_01b/767 | 2 |  | Oddíl |  | 767: Konstrukce zámečnické | [5 empty] | 0 |  | 0.029 |  | 0 |  | 0 | 0 |  |  | 3
SO_01b/767/7678 | 3 |  | Pododdíl |  | 7678: Konstrukce zámečnické - doplňky | [5 empty] | 0 |  | 0.029 |  | 0 |  | 0 | 0 |  |  | 3
|  | 211 | SP | X83 | D+M: Z03- ocelový nosník kloubového ramena VZT - viz.výkres D.1.1.-115 | kg | 150.58 | 0 | 150.58 | 0 | 0 |  | 0 |  | 0 | 21 | 0 | 0 |  | CS IQ/2022 | 1
|  |  |  | Plný popis: | --- | [16 empty] | ---
|  | 212 | SUB | X1124 | D+M: Vstupní čistící rohož 1500x2000mm, v=10mm, výplň z AL profilů š.27mm s kombinací pryžových a textilních pásků, vč. AL rámu L13x30mm | kus | 1 |  | 1 | 0 | 0 | 0.029 | 0.029 |  | 0 | 21 | 0 | 0 |  | CS IQ/2022 | 1
|  |  |  | Plný popis: | --- | [16 empty] | ---
|  | 213 | SUB | X1125 | D+M: Zábradlí terasy Z01, Z02, Z03, včetně nátěru a osazení zábradlí | kg | 80 | 0 | 80 | 0 | 0 |  | 0 |  | 0 | 21 | 0 | 0 |  | CS IQ/2022 | 1
|  |  |  | Plný popis: | --- | [16 empty] | ---
|  |  |  | Výkaz výměr: | Z01 |  |  |  | 0
[5 empty] | (11,0+6*0,25)*3,2 |  |  |  | 40
[5 empty] | Z02 |  |  |  | 0
[5 empty] | (4,6+6*0,4)*3,2 |  |  |  | 22.4
[5 empty] | Z03 |  |  |  | 0
[5 empty] | (4,3+3*0,4)*3,2 |  |  |  | 17.6
SO_01b/771 | 2 |  | Oddíl |  | 771: Podlahy z dlaždic | [5 empty] | 0 |  | 0.02274 |  | 0.1059 |  | 0 | 0 |  |  | 2
SO_01b/771/7711 | 3 |  | Pododdíl |  | 7711: Podlahy z dlaždic - příprava podkladu | [5 empty] | 0 |  | 0.02274 |  | 0.1059 |  | 0 | 0 |  |  | 2
|  | 214 | SP | 771573810 | Demontáž podlah z dlaždic keramických lepených | m2 | 3 | 0 | 3 | 0 | 0 |  | 0 | 0.0353 | 0.1059 | 21 | 0 | 0 |  | CS IQ/2022 | 1
|  |  |  | Plný popis: | Demontáž podlah z dlaždic keramických lepených | [16 empty] | Demontáž podlah z dlaždic keramických lepených
|  |  |  | Výkaz výměr: | Vybourání keramické dlažby u vchodu do budovy pro osazení čistící rohože |  |  |  | 0
[5 empty] | 1,5*2,0 |  |  |  | 3
|  | 215 | SP | 771151012 | Samonivelační stěrka podlah pevnosti 20 MPa tl přes 3 do 5 mm | m2 | 3 | 0 | 3 | 0 | 0 | 0.00758 | 0.02274 |  | 0 | 21 | 0 | 0 |  | CS IQ/2022 | 1
|  |  |  | Plný popis: | Příprava podkladu před provedením dlažby samonivelační stěrka min.pevnosti 20 MPa, tloušťky přes 3 do 5 mm | [16 empty] | Příprava podkladu před provedením dlažby samonivelační stěrka min.pevnosti 20 MPa, tloušťky přes 3 do 5 mm
|  |  |  | Výkaz výměr: | Oprava podkladu po vybourání keramické dlažby u vchodu do budovy |  |  |  | 0
[5 empty] | 1,5*2,0 |  |  |  | 3
SO_01b/781 | 2 |  | Oddíl |  | 781: Obklady keramické | [5 empty] | 0 |  | 2.4653 |  | 0 |  | 0 | 0 |  |  | 6
SO_01b/781/781. | 3 |  | Pododdíl |  | 781.: Obklady keramické | [5 empty] | 0 |  | 0 |  | 0 |  | 0 | 0 |  |  | 1
|  | 216 | SP | 998781202 | Přesun hmot procentní pro obklady keramické v objektech v přes 6 do 12 m | % | 3.37 | 0 | 3.37 | 0 | 0 |  | 0 |  | 0 | 21 | 0 | 0 |  | CS IQ/2022 | 1
|  |  |  | Plný popis: | Přesun hmot pro obklady keramické stanovený procentní sazbou (%) z ceny vodorovná dopravní vzdálenost do 50 m v objektech výšky přes 6 do 12 m | [16 empty] | Přesun hmot pro obklady keramické stanovený procentní sazbou (%) z ceny vodorovná dopravní vzdálenost do 50 m v objektech výšky přes 6 do 12 m
SO_01b/781/7814 | 3 |  | Pododdíl |  | 7814: Obklady - stěny vnitřní | [5 empty] | 0 |  | 0.36864 |  | 0 |  | 0 | 0 |  |  | 2
|  | 217 | SP | 781474114 | Montáž obkladů vnitřních keramických hladkých přes 19 do 22 ks/m2 lepených flexibilním lepidlem | m2 | 19.2401 | 0 | 19.2401 | 0 | 0 | 0.0053 | 0.10197 |  | 0 | 21 | 0 | 0 |  | CS IQ/2022 | 1
|  |  |  | Plný popis: | Montáž obkladů vnitřních stěn z dlaždic keramických lepených flexibilním lepidlem maloformátových hladkých přes 19 do 22 ks/m2 | [16 empty] | Montáž obkladů vnitřních stěn z dlaždic keramických lepených flexibilním lepidlem maloformátových hladkých přes 19 do 22 ks/m2
|  |  |  | Výkaz výměr: | 2.NP - 1.PATRO |  |  |  | 0
[5 empty] | doplnění obkladu pro instalaci ZTI |  |  |  | 0
[5 empty] | 2.02: PŘEDSÍŇ |  |  |  | 0
[5 empty] | 1,609*0,45 |  |  |  | 0.72405
[5 empty] | 2.03: WC MUŽI |  |  |  | 0
[5 empty] | 1,764+0,3+0,3+0,575+0,235+0,255+0,635+1,278+1,147+0,865+0,833+0,872)*0,45 |  |  |  | 0
[5 empty] | 2.04: ÚKLIDOVÁ KOMOPRA |  |  |  | 0
[5 empty] | (0,641+0,600+0,638+1,087)*0,45 |  |  |  | 1.3347
[5 empty] | 2.13: RESTAURÁTORSKÁ DÍLNA |  |  |  | 0
[5 empty] | (2,310+3,767)*2,000 |  |  |  | 12.154
[5 empty] | 3.NP - 2.PATRO |  |  |  | 0
[5 empty] | 3.03: WC ŽENY |  |  |  | 0
[5 empty] | (1,454+0,872+0,735+0,150+0,150+0,770+1,278+1,087+0,865+0,836)*0,450 |  |  |  | 3.6886
[5 empty] | 3.04: HYGIENICKÁ KABINA |  |  |  | 0
[5 empty] | (1,737+0,600+0,638)*0,450 |  |  |  | 1.3388
|  | 218 | H | 59761040 | obklad keramický hladký přes 19 do 22ks/m2 | m2 | 21.1642 | 0 | 21.1642 | 0 | 0 | 0.0126 | 0.26667 |  | 0 | 21 | 0 | 0 |  | CS IQ/2022 | 1
|  |  |  | Plný popis: | --- | [16 empty] | ---
SO_01b/781/7817 | 3 |  | Pododdíl |  | 7817: Obklady - stěny vnější | [5 empty] | 0 |  | 2.0967 |  | 0 |  | 0 | 0 |  |  | 3
|  | 219 | SP | X82 | Cihlové pásky rohové, rakouský formát 250x120x65mm, tl.10mm, odstín červená světlá spáry šedé odst.0916, šířka 10mm | kus | 8215.9696 | 0 | 8215.9696 | 0 | 0 |  | 0 |  | 0 | 21 | 0 | 0 |  | CS IQ/2022 | 1
|  |  |  | Plný popis: | --- | [16 empty] | ---
|  |  |  | Výkaz výměr: | Fasáda jižní |  |  |  | 0
[5 empty] | Lesény |  |  |  | 0
[5 empty] | 12,150/0,075*2*2 |  |  |  | 648
[5 empty] | 12,150/0,075*2*4 |  |  |  | 1296
[5 empty] | Podstřešní římsa |  |  |  | 0
[5 empty] | 30,640/0,075*1,02 |  |  |  | 416.704
[5 empty] | Kordonová římsa 1.patro |  |  |  | 0
[5 empty] | (4,643+4,620+5,196+5,218+5,150)/0,075*1,01 |  |  |  | 334.3369
[5 empty] | Kordonová římsa přízemí |  |  |  | 0
[5 empty] | (4,643+4,620+5,196+5,218+5,150)/0,075*1,01 |  |  |  | 334.3369
[5 empty] | Nadpraží oken |  |  |  | 0
[5 empty] | 17*18 |  |  |  | 306
[5 empty] | Západní štít |  |  |  | 0
[5 empty] | Lesény |  |  |  | 0
[5 empty] | 12,150/0,075*2 |  |  |  | 324
[5 empty] | Půdní římsa - fasáda západního štítu |  |  |  | 0
[5 empty] | 13,532/0,075*1,02 |  |  |  | 184.0352
[5 empty] | Nadpraží oken |  |  |  | 0
[5 empty] | 17*9 |  |  |  | 153
[5 empty] | 11*2 |  |  |  | 22
[5 empty] | 8 |  |  |  | 8
[5 empty] | Severní fasáda - dvůr |  |  |  | 0
[5 empty] | Lesény |  |  |  | 0
[5 empty] | 12,150/0,075*2 |  |  |  | 324
[5 empty] | 12,150/0,075*2 |  |  |  | 324
[5 empty] | 12,150/0,075 |  |  |  | 162
[5 empty] | Podstřešní římsa |  |  |  | 0
[5 empty] | 10,851/0,075*1,02 |  |  |  | 147.5736
[5 empty] | Kordonová římsa -1.patro |  |  |  | 0
[5 empty] | 60+54 |  |  |  | 114
[5 empty] | Kordonová římsa - přízemí |  |  |  | 0
[5 empty] | 60+54 |  |  |  | 114
[5 empty] | Nadpraží oken |  |  |  | 0
[5 empty] | 17*3 |  |  |  | 51
[5 empty] | 23 |  |  |  | 23
[5 empty] | Sokl |  |  |  | 0
[5 empty] | 8 |  |  |  | 8
[5 empty] | Západní fasáda - dvůr |  |  |  | 0
[5 empty] | Lesény |  |  |  | 0
[5 empty] | 6,160/0,075 |  |  |  | 82.1333
[5 empty] | 12,150/0,075 |  |  |  | 162
[5 empty] | Podstřešní římsa |  |  |  | 0
[5 empty] | 6,235/0,075*1,02 |  |  |  | 84.796
[5 empty] | Kordonová římsa -1.patro |  |  |  | 0
[5 empty] | 4,790/0,075*1,02 |  |  |  | 65.144
[5 empty] | Kordonová římsa - přízemí |  |  |  | 0
[5 empty] | 3,700/0,075*1,02 |  |  |  | 50.32
[5 empty] | Nadpraží oken |  |  |  | 0
[5 empty] | 17*3 |  |  |  | 51
[5 empty] | Sokl |  |  |  | 0
[5 empty] | 7*4 |  |  |  | 28
[5 empty] | Severní štít |  |  |  | 0
[5 empty] | Lesény |  |  |  | 0
[5 empty] | 7,970/0,075*2*2 |  |  |  | 425.0667
[5 empty] | Půdní římsa - fasáda západního štítu |  |  |  | 0
[5 empty] | 9,232/0,075*1,02 |  |  |  | 125.5552
[5 empty] | Nadpraží oken |  |  |  | 0
[5 empty] | 17*2 |  |  |  | 34
[5 empty] | 11*2 |  |  |  | 22
[5 empty] | 8 |  |  |  | 8
[5 empty] | Fasáda západní - terasa |  |  |  | 0
[5 empty] | Lesény |  |  |  | 0
[5 empty] | 9,260/0,075*2 |  |  |  | 246.9333
[5 empty] | Podstřešní římsa |  |  |  | 0
[5 empty] | 6,375/0,075*1,02 |  |  |  | 86.7
[5 empty] | Fasáda severní - terasa |  |  |  | 0
[5 empty] | Lesény |  |  |  | 0
[5 empty] | 9,260/0,075*5 |  |  |  | 617.3333
[5 empty] | Podstřešní římsa |  |  |  | 0
[5 empty] | 10,772/0,075*1,02 |  |  |  | 146.4992
[5 empty] | Nadpraží oken |  |  |  | 0
[5 empty] | 17*3 |  |  |  | 51
[5 empty] | Západní štít |  |  |  | 0
[5 empty] | Lesény |  |  |  | 0
[5 empty] | 12,150/0,075 |  |  |  | 162
[5 empty] | 9,260/0,075 |  |  |  | 123.4667
[5 empty] | Půdní římsa - fasáda západního štítu |  |  |  | 0
[5 empty] | 13,532/0,075*1,02 |  |  |  | 184.0352
[5 empty] | Nadpraží oken |  |  |  | 0
[5 empty] | 17*8 |  |  |  | 136
[5 empty] | 11*2 |  |  |  | 22
[5 empty] | 8 |  |  |  | 8
|  | 220 | SP | X81 | Cihlové pásky, rakouský formát 250x65mm, tl.10mm, odstín červená světlá spáry šedé odst.0916, šířka 10mm | kus | 13620.9801 | 0 | 13620.9801 | 0 | 0 |  | 0 |  | 0 | 21 | 0 | 0 |  | CS IQ/2022 | 1
|  |  |  | Plný popis: | --- | [16 empty] | ---
|  | 221 | SP | 781734111 | Montáž obkladů vnějších z obkladaček cihelných do 50 ks/m2 lepené flexibilním lepidlem | m2 | 419.3416 | 0 | 419.3416 | 0 | 0 | 0.005 | 2.0967 |  | 0 | 21 | 0 | 0 |  | CS IQ/2022 | 1
|  |  |  | Plný popis: | Montáž obkladů vnějších stěn z obkladaček cihelných lepených flexibilním lepidlem do 50 ks/m2 | [16 empty] | Montáž obkladů vnějších stěn z obkladaček cihelných lepených flexibilním lepidlem do 50 ks/m2
|  |  |  | Výkaz výměr: | Fasáda jižní |  |  |  | 0
[5 empty] | Lesény |  |  |  | 0
[5 empty] | (1,030+0,12)*12,13*2 |  |  |  | 27.899
[5 empty] | (0,900+0,12*2)*12,13*4 |  |  |  | 55.3128
[5 empty] | Podstřešní římsa |  |  |  | 0
[5 empty] | (0,250+0,072)*30,640 |  |  |  | 9.8661
[5 empty] | (4,643+4,620+5,196+5,218+5,150)*(0,525+0,073) |  |  |  | 14.8465
[5 empty] | Kordonová římsa 1.patro |  |  |  | 0
[5 empty] | (4,643+4,620+5,196+5,218+5,150)*(0,150+0,120+0,150) |  |  |  | 10.4273
[5 empty] | Kordonová římsa přízemí |  |  |  | 0
[5 empty] | (4,643+4,620+5,196+5,218+5,150)*(0,150+0,120+0,450) |  |  |  | 17.8754
[5 empty] | Sokl |  |  |  | 0
[5 empty] | (4,643+4,620+5,196+5,218+5,150)*0,44 |  |  |  | 10.9239
[5 empty] | Nadpraží oken |  |  |  | 0
[5 empty] | 1,300*0,150*18 |  |  |  | 3.51
[5 empty] | Parapety oken |  |  |  | 0
[5 empty] | 1,200*0,15*18 |  |  |  | 3.24
[5 empty] | Ozdoby pod okny |  |  |  | 0
[5 empty] | 0,4525*12 |  |  |  | 5.43
[5 empty] | Západní štít |  |  |  | 0
[5 empty] | Lesény |  |  |  | 0
[5 empty] | (1,030+0,12)*12,13*2 |  |  |  | 27.899
[5 empty] | Půdní římsa - fasáda západního štítu |  |  |  | 0
[5 empty] | (0,250+0,072)*13,532 |  |  |  | 4.3573
[5 empty] | (0,525+0,073)*11,292 |  |  |  | 6.7526
[5 empty] | Sokl |  |  |  | 0
[5 empty] | 11,292*0,335 |  |  |  | 3.7828
[5 empty] | Nadpraží oken |  |  |  | 0
[5 empty] | 1,300*0,150*9 |  |  |  | 1.755
[5 empty] | 0,900*0,150*2 |  |  |  | 0.27
[5 empty] | 0,600*0,150 |  |  |  | 0.09
[5 empty] | Parapety oken |  |  |  | 0
[5 empty] | 1,200*0,15*9 |  |  |  | 1.62
[5 empty] | 0,825*0,15*2 |  |  |  | 0.2475
[5 empty] | 0,600*0,15 |  |  |  | 0.09
[5 empty] | Ozdoby pod okny |  |  |  | 0
[5 empty] | 0,4525*6 |  |  |  | 2.715
[5 empty] | Severní fasáda - dvůr |  |  |  | 0
[5 empty] | Lesény |  |  |  | 0
[5 empty] | (1,030+0,12)*12,13 |  |  |  | 13.9495
[5 empty] | (0,900+0,12*2)*12,13 |  |  |  | 13.8282
[5 empty] | (0,325+0,12)*12,13 |  |  |  | 5.3979
[5 empty] | Podstřešní římsa |  |  |  | 0
[5 empty] | (0,250+0,072)*10,851 |  |  |  | 3.494
[5 empty] | (4,515+3,990)*(0,525+0,073) |  |  |  | 5.086
[5 empty] | Kordonová římsa -1.patro |  |  |  | 0
[5 empty] | (4,515+3,990)*(0,150+0,120+0,150) |  |  |  | 3.5721
[5 empty] | Kordonová římsa - přízemí |  |  |  | 0
[5 empty] | (4,515+3,990)*(0,150+0,120+0,150) |  |  |  | 3.5721
[5 empty] | Sokl |  |  |  | 0
[5 empty] | (4,515*0,515-1,55*0,335)+3,990*0,600 |  |  |  | 4.2
[5 empty] | Nadpraží oken |  |  |  | 0
[5 empty] | 1,300*0,150*3 |  |  |  | 0.585
[5 empty] | 1,800*0,150 |  |  |  | 0.27
[5 empty] | Parapety oken |  |  |  | 0
[5 empty] | 1,200*0,150*3 |  |  |  | 0.54
[5 empty] | Ozdoby pod okny |  |  |  | 0
[5 empty] | 0,4525*3 |  |  |  | 1.3575
[5 empty] | Západní fasáda - dvůr |  |  |  | 0
[5 empty] | Lesény |  |  |  | 0
[5 empty] | (1,030+0,12)*6,16 |  |  |  | 7.084
[5 empty] | (0,325+0,12)*12,13 |  |  |  | 5.3979
[5 empty] | Podstřešní římsa |  |  |  | 0
[5 empty] | (0,250+0,072)*6,235 |  |  |  | 2.0077
[5 empty] | (0,525+0,073)*4,790 |  |  |  | 2.8644
[5 empty] | Kordonová římsa -1.patro |  |  |  | 0
[5 empty] | 4,790*(0,150+0,120+0,150) |  |  |  | 2.0118
[5 empty] | Kordonová římsa - přízemí |  |  |  | 0
[5 empty] | 4,790*(0,150+0,120+0,150) |  |  |  | 2.0118
[5 empty] | Sokl |  |  |  | 0
[5 empty] | (0,940+0,625*4+0,100)*0,600 |  |  |  | 2.124
[5 empty] | Nadpraží oken |  |  |  | 0
[5 empty] | 1,300*0,150*3 |  |  |  | 0.585
[5 empty] | Parapety oken |  |  |  | 0
[5 empty] | 1,200*0,15*3 |  |  |  | 0.54
[5 empty] | Ozdoby pod okny |  |  |  | 0
[5 empty] | 0,4525*3 |  |  |  | 1.3575
[5 empty] | Severní štít |  |  |  | 0
[5 empty] | Lesény |  |  |  | 0
[5 empty] | (1,030+0,12)*7,97*2 |  |  |  | 18.331
[5 empty] | Půdní římsa - fasáda západního štítu |  |  |  | 0
[5 empty] | (0,250+0,072)*9,232 |  |  |  | 2.9727
[5 empty] | (0,525+0,073)*6,992 |  |  |  | 4.1812
[5 empty] | Nadpraží oken |  |  |  | 0
[5 empty] | 0,825*0,15*2 |  |  |  | 0.2475
[5 empty] | 0,600*0,15 |  |  |  | 0.09
[5 empty] | 1,300*0,150*4 |  |  |  | 0.78
[5 empty] | Parapety oken |  |  |  | 0
[5 empty] | 1,200*0,15*4 |  |  |  | 0.72
[5 empty] | 0,800*0,150*2 |  |  |  | 0.24
[5 empty] | 0,600*0,150 |  |  |  | 0.09
[5 empty] | Ozdoby pod okny |  |  |  | 0
[5 empty] | 0,4525*2 |  |  |  | 0.905
[5 empty] | Fasáda západní - terasa |  |  |  | 0
[5 empty] | Lesény |  |  |  | 0
[5 empty] | (1,030+0,12)*9,26 |  |  |  | 10.649
[5 empty] | (0,325+0,12)*9,26 |  |  |  | 4.1207
[5 empty] | Podstřešní římsa |  |  |  | 0
[5 empty] | (0,250+0,072)*6,375 |  |  |  | 2.0528
[5 empty] | (0,525+0,073)*4,933 |  |  |  | 2.9499
[5 empty] | Fasáda severní - terasa |  |  |  | 0
[5 empty] | Lesény |  |  |  | 0
[5 empty] | (0,325+0,12)*9,26 |  |  |  | 4.1207
[5 empty] | (1,030+0,12)*9,26 |  |  |  | 10.649
[5 empty] | (0,900+0,120*2)*9,26 |  |  |  | 10.5564
[5 empty] | Podstřešní římsa |  |  |  | 0
[5 empty] | (0,250+0,072)*10,772 |  |  |  | 3.4686
[5 empty] | (0,525+0,073)*(4,193+4,234) |  |  |  | 5.0393
[5 empty] | Nadpraží oken |  |  |  | 0
[5 empty] | 0,825*0,15*3 |  |  |  | 0.37125
[5 empty] | Parapety oken |  |  |  | 0
[5 empty] | 1,200*0,15*3 |  |  |  | 0.54
[5 empty] | Východní štít |  |  |  | 0
[5 empty] | Lesény |  |  |  | 0
[5 empty] | (1,030+0,12)*12,13 |  |  |  | 13.9495
[5 empty] | (1,030+0,120)*9,260 |  |  |  | 10.649
[5 empty] | Půdní římsa - fasáda západního štítu |  |  |  | 0
[5 empty] | (0,250+0,072)*13,532 |  |  |  | 4.3573
[5 empty] | (0,525+0,073)*11,292 |  |  |  | 6.7526
[5 empty] | Sokl |  |  |  | 0
[5 empty] | 6,600*0,515 |  |  |  | 3.399
[5 empty] | Nadpraží oken |  |  |  | 0
[5 empty] | 1,300*0,150*8 |  |  |  | 1.56
[5 empty] | 0,900*0,150*2 |  |  |  | 0.27
[5 empty] | 0,600*0,150 |  |  |  | 0.09
[5 empty] | Parapety oken |  |  |  | 0
[5 empty] | 1,200*0,15*8 |  |  |  | 1.44
[5 empty] | 0,825*0,15*2 |  |  |  | 0.2475
[5 empty] | 0,600*0,15 |  |  |  | 0.09
[5 empty] | Ozdoby pod okny |  |  |  | 0
[5 empty] | 0,4525*6 |  |  |  | 2.715
SO_01b/784 | 2 |  | Oddíl |  | 784: Malby | [5 empty] | 0 |  | 0.60387 |  | 0 |  | 0 | 0 |  |  | 1
SO_01b/784/7842 | 3 |  | Pododdíl |  | 7842: Malby ze standardních nátěrových hmot | [5 empty] | 0 |  | 0.60387 |  | 0 |  | 0 | 0 |  |  | 1
|  | 222 | SP | 784211101 | Dvojnásobné bílé malby ze směsí za mokra výborně oděruvzdorných v místnostech v do 3,80 m | m2 | 2322.5617 | 0 | 2322.5617 | 0 | 0 | 0.00026 | 0.60387 |  | 0 | 21 | 0 | 0 |  | CS IQ/2022 | 1
|  |  |  | Plný popis: | Malby z malířských směsí otěruvzdorných za mokra dvojnásobné, bílé za mokra otěruvzdorné výborně v místnostech výšky do 3,80 m | [16 empty] | Malby z malířských směsí otěruvzdorných za mokra dvojnásobné, bílé za mokra otěruvzdorné výborně v místnostech výšky do 3,80 m
|  |  |  | Výkaz výměr: | STĚNY |  |  |  | 0
[5 empty] | PŘÍZEMÍ |  |  |  | 0
[5 empty] | 1.32: SKLAD |  |  |  | 0
[5 empty] | (5,435+0,150+0,650+0,150+5,380+11,112+0,150*4+5,563+0,135+0,183+3,129+0,183+0,660+0,658+0,315+0,475+0,315+0,132+1,388+3,148+0,345+0,284+2,921+0,150+0,635+0,150+3,286)*(3,418-2,000) |  |  |  | 67.4004
[5 empty] | (0,649+0,635)*2*(3,418-2,000) |  |  |  | 3.6414
[5 empty] | 3,128*0,400*2 |  |  |  | 2.5024
[5 empty] | 3,275*0,400*2 |  |  |  | 2.62
[5 empty] | 1.33: SKLAD |  |  |  | 0
[5 empty] | (5,572+3,634+3,432+1,388+0,43+0,658+0,322+2,784)*(3,418-2,000) |  |  |  | 25.836
[5 empty] | 1.31: SKLAD |  |  |  | 0
[5 empty] | (7,086+2,982+7,268+1,450+0,200+1,481)*(3,418-2,000) |  |  |  | 29.0222
[5 empty] | 1.PATRO |  |  |  | 0
[5 empty] | 2.01: CHODBA, SCHODIŠTĚ |  |  |  | 0
[5 empty] | (4,701+3,527-0,305+0,330+0,305+3,517+0,343+1,444+0,906+1,385+0,354+3,847+0,257)*3,200 |  |  |  | 65.9552
[5 empty] | (0,720+0,705+0,364+0,150+0,478+0,855+0,746+0,705+0,720)*3,200 |  |  |  | 17.4176
[5 empty] | -1,200*1,800*2 |  |  |  | -4.32
[5 empty] | -0,805*2,200 |  |  |  | -1.771
[5 empty] | -0,862-2,200 |  |  |  | -3.062
[5 empty] | -0,988-2,200 |  |  |  | -3.188
[5 empty] | -0,705*2,000*2 |  |  |  | -2.82
[5 empty] | 2.02: PŘEDSÍŇ |  |  |  | 0
[5 empty] | (0,635+1,180+0,685+1,580+1,609+0,335+0,200+0,809+1,144)*(3,200-1,800) |  |  |  | 11.4478
[5 empty] | -0,805*2,200 |  |  |  | -1.771
[5 empty] | -0,700*0,200 |  |  |  | -0.14
[5 empty] | -0,900*0,200 |  |  |  | -0.18
[5 empty] | 2.03: WC MUŽI |  |  |  | 0
[5 empty] | (3,407+1,764+0,870+0,200+0,870+0,575+0,235+0,255+0,635+1,278+0,112+1,147+0,865+0,112+0,833+0,112+0,872)*(3,200-1,800) |  |  |  | 19.7988
[5 empty] | (0,436+0,965+0,961+0,434+1,147*4)*0,4 |  |  |  | 2.9536
[5 empty] | -1,278*(3,200-2,625) |  |  |  | -0.73485
[5 empty] | 2.04: ÚKLIDOVÁ KOMORA |  |  |  | 0
[5 empty] | (0,638+0,600+0,641+1,111)*2*(3,200-1,800) |  |  |  | 8.372
[5 empty] | -0,700*0,2 |  |  |  | -0.14
[5 empty] | -0,600*(3,200-2,745) |  |  |  | -0.273
[5 empty] | 2.05: DEPOZITÁŘ 1 |  |  |  | 0
[5 empty] | (4,783+3,757)*2*3,100-0,900*1,970-1,247*1,800 |  |  |  | 48.9304
[5 empty] | 2.06: DEPOZITÁŘ 2 |  |  |  | 0
[5 empty] | (9,688+3,700)*2*3,170-1,000*2,04-0,900*1,970-1,247*1,800-1,234*1,800-1,245*1,800 |  |  |  | 74.3601
[5 empty] | 2.07: DEPOZITÁŘ 3 |  |  |  | 0
[5 empty] | (3,886+3,700)*3,170-0,857*2,200-1,000*2,040 |  |  |  | 20.1222
[5 empty] | 2.08: PRACOVNA |  |  |  | 0
[5 empty] | (8,363+3,455)*2*3,170-0,858*2,200-1,207*1,800-1,200*1,800 |  |  |  | 68.7059
[5 empty] | 2.09: DEPOZITÁŘ 4 |  |  |  | 0
[5 empty] | (5,796+8,734+5,796+8,720)*3,170-0,987*2,200-1,207*1,800*3-0,8*1,970 |  |  |  | 81.8106
[5 empty] | 2.10: DEPOZITÁŘ 5 |  |  |  | 0
[5 empty] | (1,409+4,387+2,613+5,796+2,627)*3,170-0,800*1,970-1,200*1,800 |  |  |  | 49.6214
[5 empty] | 2.11: SKLAD RESTAURÁTORSKÉ DÍLNY |  |  |  | 0
[5 empty] | (0,339+0,580+1,526+0,853+1,524+0,810+2,750+0,510+0,258+1,461+1,200+0,055+0,746+2,980)*3,170-0,853*2,200-0,800*1,970-1,200*1,800 |  |  |  | 43.814
[5 empty] | 2.12: TECHNICKÁ MÍSTNOST |  |  |  | 0
[5 empty] | (1,614+0,075+0,160+3,385+1,774+3,385+0,075)*3,170-0,800*1,970-0,900*1,970 |  |  |  | 29.8346
[5 empty] | 2.13: RESTAURÁTORSKÁ DÍLNA |  |  |  | 0
[5 empty] | (5,900+7,152+2,681+1,530+0,465+0,670+1,372+0,667+0,813+1,000+0,336+3,309)*3,170-0,983*2,200-1,000*2,004-1,200*1,800*3-0,911*2,150 |  |  |  | 69.4819
[5 empty] | 2.15: CHODBA |  |  |  | 0
[5 empty] | (12,475+3,527)*2*3,170-0,857*2,200-0,858*2,200-0,987*2,200-0,853*2,200-0,983*2,200-1,480*2,44 |  |  |  | 87.8579
[5 empty] | 2.PATRO |  |  |  | 0
[5 empty] | 3.01: CHODBA, SCHODIŠTĚ |  |  |  | 0
[5 empty] | (3,769+0,568+0,930+1,161+1,444+0,402+3,410+0,300+0,313+0,300+3,663+4,746)*3,57 |  |  |  | 74.9914
[5 empty] | (0,300+0,676+0,705+0,931)*2*3,57 |  |  |  | 18.6497
[5 empty] | -1,444*1,800-0,809*2,200-0,841*2,200-0,705*1,600 |  |  |  | -7.3572
[5 empty] | 3.02: PŘEDSÍŇ |  |  |  | 0
[5 empty] | (0,280+0,305+0,946+2,208+0,587+0,614+1,904+0,809)*(3,57-1,800) |  |  |  | 13.5458
[5 empty] | 3.03: WC ŽENY |  |  |  | 0
[5 empty] | (1,454+0,100+0,872+0,1000,735+0,150+0,150+0,770+1,278+0,112+1,087+0,865+0,112+0,836+1,737+0,600+0,638+1,094+1,381+2,313)*3,57-0,800*(3,57-1,800) |  |  |  | 0
[5 empty] | 3.04: HYGIENICKÁ KABINA - započítáno ve WC ŽENY |  |  |  | 0
[5 empty] | 3.05: PRÁDELNA |  |  |  | 0
[5 empty] | (4,693+3,852)*2*(3,47-1,950)-1,247*0,890 |  |  |  | 24.867
[5 empty] | 3.06: DEPOZITÁŘ 6 |  |  |  | 0
[5 empty] | (9,756+3,770)*2*3,590-1,247*1,800-1,234*1,800-1,245*1,800-1,000*2,040 |  |  |  | 88.3699
[5 empty] | 3.07: DEPOZITÁŘ 7 |  |  |  | 0
[5 empty] | (7,894+3,363)*2*3,500-1,000*2,040-1,207*1,800*2-0,800*1,970-1,141*2,200 |  |  |  | 68.3276
[5 empty] | 3.08: DEPOZITÁŘ 8 |  |  |  | 0
[5 empty] | (4,337+3,730+4,397+3,730)*3,59-1,200*1,800-1,135*2,200 |  |  |  | 53.4795
[5 empty] | 3.09: DEPOZITÁŘ 9 |  |  |  | 0
[5 empty] | (5,879+11,423)*2*3,57-1,119*2,200-1,207*1,800*4 |  |  |  | 112.3841
[5 empty] | 3.10: DEPOZITÁŘ 10 |  |  |  | 0
[5 empty] | (0,313+0,318+1,828+1,137+2,061+0,199+3,610+5,870+3,349)*3,59-1,137*2,200-0,900*1,970-1,375*1,800 |  |  |  | 60.3297
[5 empty] | 3.11: DEPOZITÁŘ 11 |  |  |  | 0
[5 empty] | (5,910+7,160+5,712+1,530+0,438+0,656+1,1346+0,664+0,972+1,034+0,273+2,206+1,1143)*3,64-1,401*1,800-1,392*1,800-1,386*1,800*2-0,900*1,970-1,143*2,000 |  |  |  | 90.7702
[5 empty] | 3.13: CHODBA |  |  |  | 0
[5 empty] | (12,572+12,581+3,415)*3,570-1,141*2,200*2-1,119*2,200-1,137*2,200-1,143*2,200-1,480*2,440 |  |  |  | 85.8784
[5 empty] | OSTĚNÍ |  |  |  | 0
[5 empty] | 1.PATRO |  |  |  | 0
[5 empty] | 2.05: DEPOZITÁŘ 1 |  |  |  | 0
[5 empty] | (2,040*2+1,000)*0,330 |  |  |  | 1.6764
[5 empty] | 2.06: DEPOZITÁŘ 2 |  |  |  | 0
[5 empty] | (2,040*2+1,000)*0,341 |  |  |  | 1.7323
[5 empty] | 2.12: TECHNICKÁ MÍSTNOST |  |  |  | 0
[5 empty] | (2,040*2+1,000)*0,312 |  |  |  | 1.585
[5 empty] | 2.14: VÝTAHOVÁ ŠACHTA |  |  |  | 0
[5 empty] | (2,440*2+1,480)*0,474 |  |  |  | 3.0146
[5 empty] | 2.PATRO |  |  |  | 0
[5 empty] | 3.07: DEPOZITÁŘ 7 |  |  |  | 0
[5 empty] | (2,040*2+1,000)*0,168 |  |  |  | 0.85344
[5 empty] | 3.12: VÝTAHOVÁ ŠACHTA |  |  |  | 0
[5 empty] | (2,440*2+1,480)*0,476 |  |  |  | 3.0274
[5 empty] | STROPY |  |  |  | 0
[5 empty] | 1.PATRO |  |  |  | 0
[5 empty] | 2.01: CHODBA, SCHODIŠTĚ |  |  |  | 0
[5 empty] | 33,52 |  |  |  | 33.52
[5 empty] | 2.02: PŘEDSÍŇ |  |  |  | 0
[5 empty] | 4.06 |  |  |  | 4.06
[5 empty] | 2.03: WC muži |  |  |  | 0
[5 empty] | 8,92 |  |  |  | 8.92
[5 empty] | 2.04: TECHNICKÁ MÍSTNOST |  |  |  | 0
[5 empty] | 2,06 |  |  |  | 2.06
[5 empty] | 2.05: DEPOZITÁŘ 1 |  |  |  | 0
[5 empty] | 17,9 |  |  |  | 17.9
[5 empty] | 2.06: DEPOZITÁŘ 2 |  |  |  | 0
[5 empty] | 35,83 |  |  |  | 35.83
[5 empty] | 2.07: DEPOZITÁŘ 3 |  |  |  | 0
[5 empty] | 14,15 |  |  |  | 14.15
[5 empty] | 2.08: PRACOVNA |  |  |  | 0
[5 empty] | 30,93 |  |  |  | 30.93
[5 empty] | 2.09: DEPOZITÁŘ 4 |  |  |  | 0
[5 empty] | 50,58 |  |  |  | 50.58
[5 empty] | 2.10: DEPOZITÁŘ 5 |  |  |  | 0
[5 empty] | 15,19 |  |  |  | 15.19
[5 empty] | 2.11: SKLAD RESTAURÁTORSKÉ DÍLNY |  |  |  | 0
[5 empty] | 13,94 |  |  |  | 13.94
[5 empty] | 2.12: TECHNICKÁ MÍSTNOST |  |  |  | 0
[5 empty] | 6,29 |  |  |  | 6.29
[5 empty] | 2.13: RESTAURÁTORSKÁ DÍLNA |  |  |  | 0
[5 empty] | 53,41 |  |  |  | 53.41
[5 empty] | 2.15: CHODBA |  |  |  | 0
[5 empty] | 44,00 |  |  |  | 44
[5 empty] | 2.PATRO |  |  |  | 0
[5 empty] | 3.01: CHODBA, SCHODIŠTĚ |  |  |  | 0
[5 empty] | 33,92 |  |  |  | 33.92
[5 empty] | 3.02: PŘEDSÍŇ |  |  |  | 0
[5 empty] | 2,57 |  |  |  | 2.57
[5 empty] | 3.03: |  |  |  | 0
[5 empty] | WC ŽENY |  |  |  | 0
[5 empty] | 9,30 |  |  |  | 9.3
[5 empty] | 3.04: HYGIENICKÁ KABINA |  |  |  | 0
[5 empty] | 3,13 |  |  |  | 3.13
[5 empty] | 3.05: PRÁDELNA |  |  |  | 0
[5 empty] | 18,02 |  |  |  | 18.02
[5 empty] | 3.06: DEPOZITÁŘ 6 |  |  |  | 0
[5 empty] | 36,82 |  |  |  | 36.82
[5 empty] | 3.07: DEPOZITÁŘ 7 |  |  |  | 0
[5 empty] | 28,97 |  |  |  | 28.97
[5 empty] | 3.08: DEPOZITÁŘ 8 |  |  |  | 0
[5 empty] | 16,21 |  |  |  | 16.21
[5 empty] | 3.09: DEPOZITÁŘ 9 |  |  |  | 0
[5 empty] | 67,05 |  |  |  | 67.05
[5 empty] | 3.10: DEPOZITÁŘ 10 |  |  |  | 0
[5 empty] | 21,22 |  |  |  | 21.22
[5 empty] | 3.11: DEPOZITÁŘ 11 |  |  |  | 0
[5 empty] | 54,57 |  |  |  | 54.57
[5 empty] | 3.13: CHODBA |  |  |  | 0
[5 empty] | 43,93 |  |  |  | 43.93
[5 empty] | PŘÍZEMÍ |  |  |  | 0
[5 empty] | SKLAD |  |  |  | 0
[5 empty] | 22,11 |  |  |  | 22.11
[5 empty] | SKLAD |  |  |  | 0
[5 empty] | 104,75 |  |  |  | 104.75
[5 empty] | SKLAD |  |  |  | 0
[5 empty] | 19,98 |  |  |  | 19.98
SO_01b/V03 | 2 |  | Oddíl |  | V03: Zařízení staveniště | [5 empty] | 0 |  | 0 |  | 0 |  | 0 | 0 |  |  | 1
SO_01b/V03/V03. | 3 |  | Pododdíl |  | V03.: Zařízení staveniště | [5 empty] | 0 |  | 0 |  | 0 |  | 0 | 0 |  |  | 1
|  | 223 | ON | 030001000 | Zařízení staveniště | % | 1.6 | 0 | 1.6 | 0 | 0 |  | 0 |  | 0 | 21 | 0 | 0 |  | CS IQ/2022 | 1
|  |  |  | Plný popis: | Zařízení staveniště | [16 empty] | Zařízení staveniště
SO-02 | 1 |  | Objekt |  | SO-02: Vodovodní přípojka | [5 empty] | 0 |  | 13.3798 |  | 7.644 |  | 0 | 0 |  |  | 37
SO-02/001 | 2 |  | Oddíl |  | 001: Zemní práce | [5 empty] | 0 |  | 8.3207 |  | 7.644 |  | 0 | 0 |  |  | 6
SO-02/001/0011 | 3 |  | Pododdíl |  | 0011: Přípravné a přidružené práce | [5 empty] | 0 |  | 0.000702 |  | 7.644 |  | 0 | 0 |  |  | 2
|  | 224 | SP | 113107425 | Odstranění podkladu z kameniva drceného tl přes 400 do 500 mm při překopech strojně pl do 15 m2 | m2 | 7.8 | 0 | 7.8 | 0 | 0 |  | 0 | 0.75 | 5.85 | 21 | 0 | 0 |  | CÚ 22-I | 1
|  |  |  | Plný popis: | Odstranění podkladů nebo krytů při překopech inženýrských sítí s přemístěním hmot na skládku ve vzdálenosti do 3 m nebo s naložením na dopravní prostředek strojně plochy jednotlivě do 15 m2 z kameniva hrubého drceného, o tl. vrstvy přes 400 do 500 mm | [16 empty] | Odstranění podkladů nebo krytů při překopech inženýrských sítí s přemístěním hmot na skládku ve vzdálenosti do 3 m nebo s naložením na dopravní prostředek strojně plochy jednotlivě do 15 m2 z kameniva hrubého drceného, o tl. vrstvy přes 400 do 500 mm
|  |  |  | Výkaz výměr: | 6,50*1,2 |  |  |  | 7.8
|  | 225 | SP | 113154124 | Frézování živičného krytu tl 100 mm pruh š přes 0,5 do 1 m pl do 500 m2 bez překážek v trase | m2 | 7.8 | 0 | 7.8 | 0 | 0 | 9e-05 | 0.000702 | 0.23 | 1.794 | 21 | 0 | 0 |  | CÚ 22-I | 1
|  |  |  | Plný popis: | Frézování živičného podkladu nebo krytu s naložením na dopravní prostředek plochy do 500 m2 bez překážek v trase pruhu šířky přes 0,5 m do 1 m, tloušťky vrstvy 100 mm | [16 empty] | Frézování živičného podkladu nebo krytu s naložením na dopravní prostředek plochy do 500 m2 bez překážek v trase pruhu šířky přes 0,5 m do 1 m, tloušťky vrstvy 100 mm
|  |  |  | Výkaz výměr: | 6,5*1,2 |  |  |  | 7.8
SO-02/001/0013 | 3 |  | Pododdíl |  | 0013: Hloubené vykopávky | [5 empty] | 0 |  | 0 |  | 0 |  | 0 | 0 |  |  | 1
|  | 226 | SP | 132351101 | Hloubení rýh nezapažených š do 800 mm v hornině třídy těžitelnosti II skupiny 4 objem do 20 m3 strojně | m3 | 16.64 | 0 | 16.64 | 0 | 0 |  | 0 |  | 0 | 21 | 0 | 0 |  | CÚ 22-I | 1
|  |  |  | Plný popis: | Hloubení nezapažených rýh šířky do 800 mm strojně s urovnáním dna do předepsaného profilu a spádu v hornině třídy těžitelnosti II skupiny 4 do 20 m3 | [16 empty] | Hloubení nezapažených rýh šířky do 800 mm strojně s urovnáním dna do předepsaného profilu a spádu v hornině třídy těžitelnosti II skupiny 4 do 20 m3
|  |  |  | Výkaz výměr: | 13,0*0,80*1,6 |  |  |  | 16.64
SO-02/001/0017 | 3 |  | Pododdíl |  | 0017: Konstrukce ze zemin | [5 empty] | 0 |  | 8.32 |  | 0 |  | 0 | 0 |  |  | 3
|  | 227 | SP | 174152101 | Zásyp jam, šachet a rýh do 30 m3 sypaninou se zhutněním při překopech inženýrských sítí | m3 | 8.32 | 0 | 8.32 | 0 | 0 |  | 0 |  | 0 | 21 | 0 | 0 |  | CÚ 22-I | 1
|  |  |  | Plný popis: | Zásyp sypaninou z jakékoliv horniny při překopech inženýrských sítí strojně objemu do 30 m3 s uložením výkopku ve vrstvách se zhutněním jam, šachet, rýh nebo kolem objektů v těchto vykopávkách | [16 empty] | Zásyp sypaninou z jakékoliv horniny při překopech inženýrských sítí strojně objemu do 30 m3 s uložením výkopku ve vrstvách se zhutněním jam, šachet, rýh nebo kolem objektů v těchto vykopávkách
|  |  |  | Výkaz výměr: | 13,0*0,80*0,8 |  |  |  | 8.32
|  | 228 | SP | 175151101 | Obsypání potrubí strojně sypaninou bez prohození, uloženou do 3 m | m3 | 4.16 | 0 | 4.16 | 0 | 0 |  | 0 |  | 0 | 21 | 0 | 0 |  | CÚ 22-I | 1
|  |  |  | Plný popis: | Obsypání potrubí strojně sypaninou z vhodných třídy těžitelnosti I a II, skupiny 1 až 4 nebo materiálem připraveným podél výkopu ve vzdálenosti do 3 m od jeho kraje, pro jakoukoliv hloubku výkopu a míru zhutnění bez prohození sypaniny | [16 empty] | Obsypání potrubí strojně sypaninou z vhodných třídy těžitelnosti I a II, skupiny 1 až 4 nebo materiálem připraveným podél výkopu ve vzdálenosti do 3 m od jeho kraje, pro jakoukoliv hloubku výkopu a míru zhutnění bez prohození sypaniny
|  |  |  | Výkaz výměr: | 13,0*0,80*0,4 |  |  |  | 4.16
|  | 229 | H | 58337600 | štěrkopísek frakce 0/45 | t | 8.32 | 0 | 8.32 | 0 | 0 | 1 | 8.32 |  | 0 | 21 | 0 | 0 |  | CÚ 22-I | 1
|  |  |  | Plný popis: | --- | [16 empty] | ---
SO-02/005 | 2 |  | Oddíl |  | 005: Komunikace | [5 empty] | 0 |  | 4.7574 |  | 0 |  | 0 | 0 |  |  | 5
SO-02/005/0056 | 3 |  | Pododdíl |  | 0056: Podkladní vrstvy komunikací, letišť a ploch | [5 empty] | 0 |  | 3.105 |  | 0 |  | 0 | 0 |  |  | 3
|  | 230 | SP | 564962111 | Podklad z mechanicky zpevněného kameniva MZK tl 200 mm | m2 | 9 | 0 | 9 | 0 | 0 |  | 0 |  | 0 | 21 | 0 | 0 |  | CÚ 22-I | 1
|  |  |  | Plný popis: | Podklad z mechanicky zpevněného kameniva MZK (minerální beton) s rozprostřením a s hutněním, po zhutnění tl. 200 mm | [16 empty] | Podklad z mechanicky zpevněného kameniva MZK (minerální beton) s rozprostřením a s hutněním, po zhutnění tl. 200 mm
|  | 231 | SP | 564761111 | Podklad z kameniva hrubého drceného vel. 32-63 mm plochy přes 100 m2 tl 200 mm | m2 | 9 | 0 | 9 | 0 | 0 |  | 0 |  | 0 | 21 | 0 | 0 |  | CÚ 22-I | 1
|  |  |  | Plný popis: | Podklad nebo kryt z kameniva hrubého drceného vel. 32-63 mm s rozprostřením a zhutněním, po zhutnění tl. 200 mm | [16 empty] | Podklad nebo kryt z kameniva hrubého drceného vel. 32-63 mm s rozprostřením a zhutněním, po zhutnění tl. 200 mm
|  | 232 | SP | 566901134 | Vyspravení podkladu po překopech inženýrských sítí plochy do 15 m2 štěrkodrtí tl. 250 mm | m2 | 5.4 | 0 | 5.4 | 0 | 0 | 0.575 | 3.105 |  | 0 | 21 | 0 | 0 |  | CÚ 22-I | 1
|  |  |  | Plný popis: | Vyspravení podkladu po překopech inženýrských sítí plochy do 15 m2 s rozprostřením a zhutněním štěrkodrtí tl. 250 mm | [16 empty] | Vyspravení podkladu po překopech inženýrských sítí plochy do 15 m2 s rozprostřením a zhutněním štěrkodrtí tl. 250 mm
|  |  |  | Výkaz výměr: | 4,50*1,20 |  |  |  | 5.4
SO-02/005/0057 | 3 |  | Pododdíl |  | 0057: Kryty pozemních komunikací letišť a ploch z kameniva nebo živičné | [5 empty] | 0 |  | 1.6524 |  | 0 |  | 0 | 0 |  |  | 2
|  | 233 | SP | 572340112 | Vyspravení krytu komunikací po překopech pl do 15 m2 asfaltovým betonem ACO (AB) tl přes 50 do 70 mm | m2 | 7.8 | 0 | 7.8 | 0 | 0 | 0.20745 | 1.6181 |  | 0 | 21 | 0 | 0 |  | CÚ 22-I | 1
|  |  |  | Plný popis: | Vyspravení krytu komunikací po překopech inženýrských sítí plochy do 15 m2 asfaltovým betonem ACO (AB), po zhutnění tl. přes 50 do 70 mm | [16 empty] | Vyspravení krytu komunikací po překopech inženýrských sítí plochy do 15 m2 asfaltovým betonem ACO (AB), po zhutnění tl. přes 50 do 70 mm
|  |  |  | Výkaz výměr: | 6,5*1,2 |  |  |  | 7.8
|  | 234 | SP | 578901121 | Zdrsňovací posyp litého asfaltu v množství 4 kg/m2 plochy do 15 m2 při překopech inženýrských sítí | m2 | 7.8 | 0 | 7.8 | 0 | 0 | 0.0044 | 0.03432 |  | 0 | 21 | 0 | 0 |  | CÚ 22-I | 1
|  |  |  | Plný popis: | Zdrsňovací posyp litého asfaltu z kameniva drobného při překopech inženýrských sítí plochy do 15 m2 se zaválcováním a s odstraněním přebytečného materiálu s povrchu, v množství 4 kg/m2 | [16 empty] | Zdrsňovací posyp litého asfaltu z kameniva drobného při překopech inženýrských sítí plochy do 15 m2 se zaválcováním a s odstraněním přebytečného materiálu s povrchu, v množství 4 kg/m2
SO-02/008 | 2 |  | Oddíl |  | 008: Vedení dálková a přípojná | [5 empty] | 0 |  | 0.30164 |  | 0 |  | 0 | 0 |  |  | 20
SO-02/008/0087 | 3 |  | Pododdíl |  | 0087: Potrubí z trub plastických a skleněných | [5 empty] | 0 |  | 0.034417 |  | 0 |  | 0 | 0 |  |  | 10
|  | 235 | H | HWL.335008006416 | PAS NAVRTÁVACÍ 80-6/4" | kus | 1 | 0 | 1 | 0 | 0 | 0.0019 | 0.0019 |  | 0 | 21 | 0 | 0 |  | CÚ 22-I | 1
|  |  |  | Plný popis: | --- | [16 empty] | ---
|  | 236 | H | 952Ih0190-01 | SOUPRAVA ZEMNÍ TELESKOPICKÁ 1,4 -1,8, 250 (1,3-1,8m) | kus | 1 | 0 | 1 | 0 | 0 | 0.007 | 0.007 |  | 0 | 21 | 0 | 0 |  | CÚ 22-I | 1
|  |  |  | Plný popis: | --- | [16 empty] | ---
|  | 237 | H | HWL.252006406416 | ŠOUPÁTKO DOMOVNÍ PŘÍPOJKY VNI-VNĚ 6/4"-6/4" | kus | 1 | 0 | 1 | 0 | 0 | 0.0048 | 0.0048 |  | 0 | 21 | 0 | 0 |  | CÚ 22-I | 1
|  |  |  | Plný popis: | --- | [16 empty] | ---
|  | 238 | H | 952Xh1008-01 | POKLOP ULIČNÍ ŠOUP. VODA | kus | 1 | 0 | 1 | 0 | 0 | 0.01 | 0.01 |  | 0 | 21 | 0 | 0 |  | CÚ 22-I | 1
|  |  |  | Plný popis: | --- | [16 empty] | ---
|  | 239 | H | 952Xh1020-01 | PODKLAD. DESKA UNI - | kus | 1 | 0 | 1 | 0 | 0 | 0.001 | 0.001 |  | 0 | 21 | 0 | 0 |  | CÚ 22-I | 1
|  |  |  | Plný popis: | --- | [16 empty] | ---
|  | 240 | H | 535Xn6034-05 | Kulový uzávěr mosaz 6/4" vnější průměr 40 mm, délka 100,0 mm | kus | 2 | 0 | 2 | 0 | 0 | 0.00054 | 0.00108 |  | 0 | 21 | 0 | 0 |  | CÚ 22-I | 1
|  |  |  | Plný popis: | --- | [16 empty] | ---
|  | 241 | SP | X377 | Tlakový redukční ventil se šroubením a manometrem 6/4" | kus | 1 | 0 | 1 | 0 | 0 |  | 0 |  | 0 | 21 | 0 | 0 |  | CÚ 22-I | 1
|  |  |  | Plný popis: | --- | [16 empty] | ---
|  | 242 | SP | X378 | Filtr závitový mosaz PN 20 FF 6/4" | kus | 1 | 0 | 1 | 0 | 0 |  | 0 |  | 0 | 21 | 0 | 0 |  | CÚ 22-I | 1
|  |  |  | Plný popis: | --- | [16 empty] | ---
|  | 243 | SP | 871211141 | Montáž potrubí z PE100 SDR 11 otevřený výkop svařovaných na tupo D 63 x 5,8 mm | m | 12.7 | 0 | 12.7 | 0 | 0 |  | 0 |  | 0 | 21 | 0 | 0 |  | CÚ 22-I | 1
|  |  |  | Plný popis: | Montáž vodovodního potrubí z plastů v otevřeném výkopu z polyetylenu PE 100 svařovaných na tupo SDR 11/PN16 D 63 x 5,8 mm | [16 empty] | Montáž vodovodního potrubí z plastů v otevřeném výkopu z polyetylenu PE 100 svařovaných na tupo SDR 11/PN16 D 63 x 5,8 mm
|  | 244 | H | 28613172 | trubka vodovodní PE100 SDR11 se signalizační vrstvou 50x4,6mm | m | 12.8905 | 0 | 12.8905 | 0 | 0 | 0.00067 | 0.0086366 |  | 0 | 21 | 0 | 0 |  | CÚ 22-I | 1
|  |  |  | Plný popis: | --- | [16 empty] | ---
SO-02/008/0089 | 3 |  | Pododdíl |  | 0089: Ostatní konstrukce | [5 empty] | 0 |  | 0.26722 |  | 0 |  | 0 | 0 |  |  | 10
|  | 245 | SP | 892241111 | Tlaková zkouška vodou potrubí DN do 80 | m | 12.7 | 0 | 12.7 | 0 | 0 |  | 0 |  | 0 | 21 | 0 | 0 |  | CÚ 22-I | 1
|  |  |  | Plný popis: | Tlakové zkoušky vodou na potrubí DN do 80 | [16 empty] | Tlakové zkoušky vodou na potrubí DN do 80
|  | 246 | SP | 892233122 | Proplach a dezinfekce vodovodního potrubí DN od 40 do 70 | m | 12.7 | 0 | 12.7 | 0 | 0 |  | 0 |  | 0 | 21 | 0 | 0 |  | CÚ 22-I | 1
|  |  |  | Plný popis: | Proplach a dezinfekce vodovodního potrubí DN od 40 do 70 | [16 empty] | Proplach a dezinfekce vodovodního potrubí DN od 40 do 70
|  | 247 | SP | 891211112 | Montáž vodovodních šoupátek otevřený výkop DN 50 | kus | 1 | 0 | 1 | 0 | 0 | 0.00072 | 0.00072 |  | 0 | 21 | 0 | 0 |  | CÚ 22-I | 1
|  |  |  | Plný popis: | Montáž vodovodních armatur na potrubí šoupátek v otevřeném výkopu nebo v šachtách s osazením zemní soupravy (bez poklopů) DN 50 | [16 empty] | Montáž vodovodních armatur na potrubí šoupátek v otevřeném výkopu nebo v šachtách s osazením zemní soupravy (bez poklopů) DN 50
|  | 248 | SP | 891249111 | Montáž navrtávacích pasů na potrubí z jakýchkoli trub DN 80 | kus | 1 | 0 | 1 | 0 | 0 |  | 0 |  | 0 | 21 | 0 | 0 |  | CÚ 22-I | 1
|  |  |  | Plný popis: | Montáž vodovodních armatur na potrubí navrtávacích pasů s ventilem Jt 1 MPa, na potrubí z trub litinových, ocelových nebo plastických hmot DN 80 | [16 empty] | Montáž vodovodních armatur na potrubí navrtávacích pasů s ventilem Jt 1 MPa, na potrubí z trub litinových, ocelových nebo plastických hmot DN 80
|  | 249 | SP | 899401112 | Osazení poklopů litinových šoupátkových | kus | 1 | 0 | 1 | 0 | 0 | 0.12303 | 0.12303 |  | 0 | 21 | 0 | 0 |  | CÚ 22-I | 1
|  |  |  | Plný popis: | Osazení poklopů litinových šoupátkových | [16 empty] | Osazení poklopů litinových šoupátkových
|  | 250 | SP | 899721111 | Signalizační vodič DN do 150 mm na potrubí | m | 13 | 0 | 13 | 0 | 0 | 0.00019 | 0.00247 |  | 0 | 21 | 0 | 0 |  | CÚ 22-I | 1
|  |  |  | Plný popis: | Signalizační vodič na potrubí DN do 150 mm | [16 empty] | Signalizační vodič na potrubí DN do 150 mm
|  | 251 | SP | 899722113 | Krytí potrubí z plastů výstražnou fólií z PVC 34cm | m | 13 | 0 | 13 | 0 | 0 | 9e-05 | 0.00117 |  | 0 | 21 | 0 | 0 |  | CÚ 22-I | 1
|  |  |  | Plný popis: | Krytí potrubí z plastů výstražnou fólií z PVC šířky 34 cm | [16 empty] | Krytí potrubí z plastů výstražnou fólií z PVC šířky 34 cm
|  | 252 | SP | 899401112 | Osazení poklopů litinových šoupátkových | kus | 1 | 0 | 1 | 0 | 0 | 0.12303 | 0.12303 |  | 0 | 21 | 0 | 0 |  | CÚ 22-I | 1
|  |  |  | Plný popis: | Osazení poklopů litinových šoupátkových | [16 empty] | Osazení poklopů litinových šoupátkových
|  | 253 | H | 42291352 | poklop litinový šoupátkový pro zemní soupravy osazení do terénu a do vozovky | kus | 1 | 0 | 1 | 0 | 0 | 0.0133 | 0.0133 |  | 0 | 21 | 0 | 0 |  | CÚ 22-I | 1
|  |  |  | Plný popis: | --- | [16 empty] | ---
|  | 254 | H | 42291053 | souprava zemní pro navrtávací pas se šoupátkem Rd 1,5m | kus | 1 | 0 | 1 | 0 | 0 | 0.0035 | 0.0035 |  | 0 | 21 | 0 | 0 |  | CÚ 22-I | 1
|  |  |  | Plný popis: | --- | [16 empty] | ---
SO-02/009 | 2 |  | Oddíl |  | 009: Ostatní konstrukce a práce | [5 empty] | 0 |  | 0 |  | 0 |  | 0 | 0 |  |  | 2
SO-02/009/0091 | 3 |  | Pododdíl |  | 0091: Doplňující konstrukce a práce pozemních komunikací, letišť a ploch | [5 empty] | 0 |  | 0 |  | 0 |  | 0 | 0 |  |  | 2
|  | 255 | SP | 919731122 | Zarovnání styčné plochy podkladu nebo krytu živičného tl přes 50 do 100 mm | m | 9 | 0 | 9 | 0 | 0 |  | 0 |  | 0 | 21 | 0 | 0 |  | CÚ 22-I | 1
|  |  |  | Plný popis: | Zarovnání styčné plochy podkladu nebo krytu podél vybourané části komunikace nebo zpevněné plochy živičné tl. přes 50 do 100 mm | [16 empty] | Zarovnání styčné plochy podkladu nebo krytu podél vybourané části komunikace nebo zpevněné plochy živičné tl. přes 50 do 100 mm
|  |  |  | Výkaz výměr: | 4,50*2 |  |  |  | 9
|  | 256 | SP | 919735112 | Řezání stávajícího živičného krytu hl přes 50 do 100 mm | m | 10.2 | 0 | 10.2 | 0 | 0 |  | 0 |  | 0 | 21 | 0 | 0 |  | CÚ 22-I | 1
|  |  |  | Plný popis: | Řezání stávajícího živičného krytu nebo podkladu hloubky přes 50 do 100 mm | [16 empty] | Řezání stávajícího živičného krytu nebo podkladu hloubky přes 50 do 100 mm
|  |  |  | Výkaz výměr: | 4,50*2+1,20 |  |  |  | 10.2
SO-02/099 | 2 |  | Oddíl |  | 099: Přesun hmot HSV | [5 empty] | 0 |  | 0 |  | 0 |  | 0 | 0 |  |  | 4
SO-02/099/0997 | 3 |  | Pododdíl |  | 0997: Doprava suti a vybouraných hmot | [5 empty] | 0 |  | 0 |  | 0 |  | 0 | 0 |  |  | 4
|  | 257 | SP | 997221571 | Vodorovná doprava vybouraných hmot do 1 km | t | 7.644 | 0 | 7.644 | 0 | 0 |  | 0 |  | 0 | 21 | 0 | 0 |  | CÚ 22-I | 1
|  |  |  | Plný popis: | Vodorovná doprava vybouraných hmot bez naložení, ale se složením a s hrubým urovnáním na vzdálenost do 1 km | [16 empty] | Vodorovná doprava vybouraných hmot bez naložení, ale se složením a s hrubým urovnáním na vzdálenost do 1 km
|  | 258 | SP | 997221579 | Příplatek ZKD 1 km u vodorovné dopravy vybouraných hmot | t | 7.644 | 200 | 22.932 | 0 | 0 |  | 0 |  | 0 | 21 | 0 | 0 |  | CÚ 22-I | 1
|  |  |  | Plný popis: | Vodorovná doprava vybouraných hmot bez naložení, ale se složením a s hrubým urovnáním na vzdálenost Příplatek k ceně za každý další i započatý 1 km přes 1 km | [16 empty] | Vodorovná doprava vybouraných hmot bez naložení, ale se složením a s hrubým urovnáním na vzdálenost Příplatek k ceně za každý další i započatý 1 km přes 1 km
|  |  |  | Ztratné: | 200 |  |  |  | 15.288
|  | 259 | SP | 997221875 | Poplatek za uložení stavebního odpadu na recyklační skládce (skládkovné) asfaltového bez obsahu dehtu zatříděného do Katalogu odpadů pod kódem 17 03 02 | t | 8.533 | 0 | 8.533 | 0 | 0 |  | 0 |  | 0 | 21 | 0 | 0 |  | CÚ 22-I | 1
|  |  |  | Plný popis: | Poplatek za uložení stavebního odpadu na recyklační skládce (skládkovné) asfaltového bez obsahu dehtu zatříděného do Katalogu odpadů pod kódem 17 03 02 | [16 empty] | Poplatek za uložení stavebního odpadu na recyklační skládce (skládkovné) asfaltového bez obsahu dehtu zatříděného do Katalogu odpadů pod kódem 17 03 02
|  | 260 | SP | 997221612 | Nakládání vybouraných hmot na dopravní prostředky pro vodorovnou dopravu | t | 7.644 | 0 | 7.644 | 0 | 0 |  | 0 |  | 0 | 21 | 0 | 0 |  | CÚ 22-I | 1
|  |  |  | Plný popis: | Nakládání na dopravní prostředky pro vodorovnou dopravu vybouraných hmot | [16 empty] | Nakládání na dopravní prostředky pro vodorovnou dopravu vybouraných hmot
SO-03 | 1 |  | Objekt |  | SO-03: Zpevněné plochy | [5 empty] | 0 |  | 24.5055 |  | 48.5875 |  | 0 | 0 |  |  | 23
SO-03/001 | 2 |  | Oddíl |  | 001: Zemní práce | [5 empty] | 0 |  | 0.0136 |  | 48.5875 |  | 0 | 0 |  |  | 10
SO-03/001/0011 | 3 |  | Pododdíl |  | 0011: Přípravné a přidružené práce | [5 empty] | 0 |  | 0.0036 |  | 48.5875 |  | 0 | 0 |  |  | 5
|  | 261 | SP | 113107031 | Odstranění podkladu z betonu prostého tl přes 100 do 150 mm při překopech ručně | m2 | 21.7 | 0 | 21.7 | 0 | 0 |  | 0 | 0.325 | 7.0525 | 21 | 0 | 0 |  |  | 1
|  |  |  | Plný popis: | Odstranění podkladů nebo krytů při překopech inženýrských sítí s přemístěním hmot na skládku ve vzdálenosti do 3 m nebo s naložením na dopravní prostředek ručně z betonu prostého, o tl. vrstvy přes 100 do 150 mm | [16 empty] | Odstranění podkladů nebo krytů při překopech inženýrských sítí s přemístěním hmot na skládku ve vzdálenosti do 3 m nebo s naložením na dopravní prostředek ručně z betonu prostého, o tl. vrstvy přes 100 do 150 mm
|  |  |  | Výkaz výměr: | VYBOURANÁ BETONOVÁ PODLAHA PŘÍSTAVBY ZBOURANÉ V 1.ETAPĚ STAVBY |  |  |  | 0
[5 empty] | 21,7 |  |  |  | 21.7
|  | 262 | SP | 113107312 | Odstranění podkladu z kameniva těženého tl přes 100 do 200 mm strojně pl do 50 m2 | m2 | 45 | 0 | 45 | 0 | 0 |  | 0 | 0.3 | 13.5 | 21 | 0 | 0 |  |  | 1
|  |  |  | Plný popis: | Odstranění podkladů nebo krytů strojně plochy jednotlivě do 50 m2 s přemístěním hmot na skládku na vzdálenost do 3 m nebo s naložením na dopravní prostředek z kameniva těženého, o tl. vrstvy přes 100 do 200 mm | [16 empty] | Odstranění podkladů nebo krytů strojně plochy jednotlivě do 50 m2 s přemístěním hmot na skládku na vzdálenost do 3 m nebo s naložením na dopravní prostředek z kameniva těženého, o tl. vrstvy přes 100 do 200 mm
|  |  |  | Výkaz výměr: | VYBOURANÁ ASFALTOVÁ PLOCHA |  |  |  | 0
[5 empty] | 45,0 |  |  |  | 45
|  | 263 | SP | 113154114 | Frézování živičného krytu tl 100 mm pruh š 0,5 m pl do 500 m2 bez překážek v trase | m2 | 45 | 0 | 45 | 0 | 0 | 8e-05 | 0.0036 | 0.23 | 10.35 | 21 | 0 | 0 |  |  | 1
|  |  |  | Plný popis: | Frézování živičného podkladu nebo krytu s naložením na dopravní prostředek plochy do 500 m2 bez překážek v trase pruhu šířky do 0,5 m, tloušťky vrstvy 100 mm | [16 empty] | Frézování živičného podkladu nebo krytu s naložením na dopravní prostředek plochy do 500 m2 bez překážek v trase pruhu šířky do 0,5 m, tloušťky vrstvy 100 mm
|  | 264 | SP | 113152112 | Odstranění podkladů zpevněných ploch z kameniva drceného | m3 | 11.25 | 0 | 11.25 | 0 | 0 |  | 0 | 1.3 | 14.625 | 21 | 0 | 0 |  |  | 1
|  |  |  | Plný popis: | Odstranění podkladů zpevněných ploch s přemístěním na skládku na vzdálenost do 20 m nebo s naložením na dopravní prostředek z kameniva drceného | [16 empty] | Odstranění podkladů zpevněných ploch s přemístěním na skládku na vzdálenost do 20 m nebo s naložením na dopravní prostředek z kameniva drceného
|  |  |  | Výkaz výměr: | 45,0*0,25 |  |  |  | 11.25
|  | 265 | SP | 113106121 | Rozebrání dlažeb z betonových nebo kamenných dlaždic komunikací pro pěší ručně | m2 | 12 | 0 | 12 | 0 | 0 |  | 0 | 0.255 | 3.06 | 21 | 0 | 0 |  |  | 1
|  |  |  | Plný popis: | Rozebrání dlažeb komunikací pro pěší s přemístěním hmot na skládku na vzdálenost do 3 m nebo s naložením na dopravní prostředek s ložem z kameniva nebo živice a s jakoukoliv výplní spár ručně z betonových nebo kameninových dlaždic, desek nebo tvarovek | [16 empty] | Rozebrání dlažeb komunikací pro pěší s přemístěním hmot na skládku na vzdálenost do 3 m nebo s naložením na dopravní prostředek s ložem z kameniva nebo živice a s jakoukoliv výplní spár ručně z betonových nebo kameninových dlaždic, desek nebo tvarovek
|  |  |  | Výkaz výměr: | CHODNÍK PŘED ZPEVNĚNOU PŘÍSTUPOVOU PLOCHOU |  |  |  | 0
[5 empty] | 6,0*2,0 |  |  |  | 12
SO-03/001/0012 | 3 |  | Pododdíl |  | 0012: Odkopávky a prokopávky | [5 empty] | 0 |  | 0 |  | 0 |  | 0 | 0 |  |  | 1
|  | 266 | SP | 122251103 | Odkopávky a prokopávky nezapažené v hornině třídy těžitelnosti I skupiny 3 objem do 100 m3 strojně | m3 | 17.1762 | 0 | 17.1762 | 0 | 0 |  | 0 |  | 0 | 21 | 0 | 0 |  |  | 1
|  |  |  | Plný popis: | Odkopávky a prokopávky nezapažené strojně v hornině třídy těžitelnosti I skupiny 3 přes 50 do 100 m3 | [16 empty] | Odkopávky a prokopávky nezapažené strojně v hornině třídy těžitelnosti I skupiny 3 přes 50 do 100 m3
|  |  |  | Výkaz výměr: | 7,55*6,50*0,35 |  |  |  | 17.1762
SO-03/001/0018 | 3 |  | Pododdíl |  | 0018: Povrchové úpravy terénu | [5 empty] | 0 |  | 0.01 |  | 0 |  | 0 | 0 |  |  | 4
|  | 267 | SP | 181311103 | Rozprostření ornice tl vrstvy do 200 mm v rovině nebo ve svahu do 1:5 ručně | m2 | 75 | 0 | 75 | 0 | 0 |  | 0 |  | 0 | 21 | 0 | 0 |  |  | 1
|  |  |  | Plný popis: | Rozprostření a urovnání ornice v rovině nebo ve svahu sklonu do 1:5 ručně při souvislé ploše, tl. vrstvy do 200 mm | [16 empty] | Rozprostření a urovnání ornice v rovině nebo ve svahu sklonu do 1:5 ručně při souvislé ploše, tl. vrstvy do 200 mm
|  |  |  | Výkaz výměr: | 40 |  |  |  | 40
[5 empty] | 35 |  |  |  | 35
|  | 268 | SP | 181111111 | Plošná úprava terénu do 500 m2 zemina skupiny 1 až 4 nerovnosti přes 50 do 100 mm v rovinně a svahu do 1:5 | m2 | 75 | 0 | 75 | 0 | 0 |  | 0 |  | 0 | 21 | 0 | 0 |  |  | 1
|  |  |  | Plný popis: | Plošná úprava terénu v zemině skupiny 1 až 4 s urovnáním povrchu bez doplnění ornice souvislé plochy do 500 m2 při nerovnostech terénu přes 50 do 100 mm v rovině nebo na svahu do 1:5 | [16 empty] | Plošná úprava terénu v zemině skupiny 1 až 4 s urovnáním povrchu bez doplnění ornice souvislé plochy do 500 m2 při nerovnostech terénu přes 50 do 100 mm v rovině nebo na svahu do 1:5
|  | 269 | SP | 180404111 | Založení hřišťového trávníku výsevem na vrstvě ornice | m2 | 75 | 0 | 75 | 0 | 0 |  | 0 |  | 0 | 21 | 0 | 0 |  |  | 1
|  |  |  | Plný popis: | Založení hřišťového trávníku výsevem na vrstvě ornice | [16 empty] | Založení hřišťového trávníku výsevem na vrstvě ornice
|  |  |  | Výkaz výměr: | 40 |  |  |  | 40
[5 empty] | 35 |  |  |  | 35
|  | 270 | H | 00572410 | osivo směs travní parková | kg | 10 | 0 | 10 | 0 | 0 | 0.001 | 0.01 |  | 0 | 21 | 0 | 0 |  |  | 1
|  |  |  | Plný popis: | --- | [16 empty] | ---
SO-03/005 | 2 |  | Oddíl |  | 005: Komunikace | [5 empty] | 0 |  | 21.2082 |  | 0 |  | 0 | 0 |  |  | 6
SO-03/005/0056 | 3 |  | Pododdíl |  | 0056: Podkladní vrstvy komunikací, letišť a ploch | [5 empty] | 0 |  | 0 |  | 0 |  | 0 | 0 |  |  | 4
|  | 271 | SP | 564231011 | Podklad nebo podsyp ze štěrkopísku ŠP plochy do 100 m2 tl 100 mm | m2 | 78 | 0 | 78 | 0 | 0 |  | 0 |  | 0 | 21 | 0 | 0 |  |  | 1
|  |  |  | Plný popis: | Podklad nebo podsyp ze štěrkopísku ŠP s rozprostřením, vlhčením a zhutněním plochy jednotlivě do 100 m2, po zhutnění tl. 100 mm | [16 empty] | Podklad nebo podsyp ze štěrkopísku ŠP s rozprostřením, vlhčením a zhutněním plochy jednotlivě do 100 m2, po zhutnění tl. 100 mm
|  |  |  | Výkaz výměr: | PŘÍSTUPOVÁ PLOCHA |  |  |  | 0
[5 empty] | 66,0 |  |  |  | 66
[5 empty] | OPRAVA CHODNÍKU |  |  |  | 0
[5 empty] | 12,0 |  |  |  | 12
|  | 272 | SP | 564710001 | Podklad z kameniva hrubého drceného vel. 8-16 mm plochy do 100 m2 tl 50 mm | m2 | 78 | 0 | 78 | 0 | 0 |  | 0 |  | 0 | 21 | 0 | 0 |  |  | 1
|  |  |  | Plný popis: | Podklad nebo kryt z kameniva hrubého drceného vel. 8-16 mm s rozprostřením a zhutněním plochy jednotlivě do 100 m2, po zhutnění tl. 50 mm | [16 empty] | Podklad nebo kryt z kameniva hrubého drceného vel. 8-16 mm s rozprostřením a zhutněním plochy jednotlivě do 100 m2, po zhutnění tl. 50 mm
|  | 273 | SP | 564801011 | Podklad z drceného kameniva 4-8mm plochy do 100 m2 tl 30 mm | m2 | 78 | 0 | 78 | 0 | 0 |  | 0 |  | 0 | 21 | 0 | 0 |  |  | 1
|  |  |  | Plný popis: | Podklad ze štěrkodrti ŠD s rozprostřením a zhutněním plochy jednotlivě do 100 m2, po zhutnění tl. 30 mm | [16 empty] | Podklad ze štěrkodrti ŠD s rozprostřením a zhutněním plochy jednotlivě do 100 m2, po zhutnění tl. 30 mm
|  |  |  | Výkaz výměr: | PŘÍSTUPOVÁ PLOCHA |  |  |  | 0
[5 empty] | 66,0 |  |  |  | 66
[5 empty] | OPRAVA CHODNÍKU |  |  |  | 0
[5 empty] | 12,0 |  |  |  | 12
|  | 274 | SP | 564771101 | Podklad z kameniva hrubého drceného vel. 32-63 mm plochy do 100 m2 tl 250 mm | m2 | 78 | 0 | 78 | 0 | 0 |  | 0 |  | 0 | 21 | 0 | 0 |  |  | 1
|  |  |  | Plný popis: | Podklad nebo kryt z kameniva hrubého drceného vel. 32-63 mm s rozprostřením a zhutněním plochy jednotlivě do 100 m2, po zhutnění tl. 250 mm | [16 empty] | Podklad nebo kryt z kameniva hrubého drceného vel. 32-63 mm s rozprostřením a zhutněním plochy jednotlivě do 100 m2, po zhutnění tl. 250 mm
|  |  |  | Výkaz výměr: | PŘÍSTUPOVÁ PLOCHA |  |  |  | 0
[5 empty] | 66,0 |  |  |  | 66
[5 empty] | OPRAVA CHODNÍKU |  |  |  | 0
[5 empty] | 12,0 |  |  |  | 12
SO-03/005/0059 | 3 |  | Pododdíl |  | 0059: Kryty pozemních komunikací, letišť a ploch dlážděných (předlažby) | [5 empty] | 0 |  | 21.2082 |  | 0 |  | 0 | 0 |  |  | 2
|  | 275 | SP | 596211210 | Kladení zámkové dlažby komunikací pro pěší ručně tl 80 mm skupiny A pl do 50 m2 | m2 | 78 | 0 | 78 | 0 | 0 | 0.09062 | 7.0684 |  | 0 | 21 | 0 | 0 |  |  | 1
|  |  |  | Plný popis: | Kladení dlažby z betonových zámkových dlaždic komunikací pro pěší ručně s ložem z kameniva těženého nebo drceného tl. do 40 mm, s vyplněním spár s dvojitým hutněním, vibrováním a se smetením přebytečného materiálu na krajnici tl. 80 mm skupiny A, pro plochy do 50 m2 | [16 empty] | Kladení dlažby z betonových zámkových dlaždic komunikací pro pěší ručně s ložem z kameniva těženého nebo drceného tl. do 40 mm, s vyplněním spár s dvojitým hutněním, vibrováním a se smetením přebytečného materiálu na krajnici tl. 80 mm skupiny A, pro plochy do 50 m2
|  |  |  | Výkaz výměr: | PŘÍSTUPOVÁ PLOCHA |  |  |  | 0
[5 empty] | 66,0 |  |  |  | 66
[5 empty] | OPRAVA CHODNÍKU |  |  |  | 0
[5 empty] | 12,0 |  |  |  | 12
|  | 276 | H | 59245203 | dlažba zámková tvaru I 196x161x80mm barevná | m2 | 80.34 | 0 | 80.34 | 0 | 0 | 0.176 | 14.1398 |  | 0 | 21 | 0 | 0 |  |  | 1
|  |  |  | Plný popis: | --- | [16 empty] | ---
SO-03/009 | 2 |  | Oddíl |  | 009: Ostatní konstrukce a práce | [5 empty] | 0 |  | 3.2837 |  | 0 |  | 0 | 0 |  |  | 2
SO-03/009/0091 | 3 |  | Pododdíl |  | 0091: Doplňující konstrukce a práce pozemních komunikací, letišť a ploch | [5 empty] | 0 |  | 3.2837 |  | 0 |  | 0 | 0 |  |  | 2
|  | 277 | SP | 916231213 | Osazení chodníkového obrubníku betonového stojatého s boční opěrou do lože z betonu prostého | m | 18.4 | 0 | 18.4 | 0 | 0 | 0.1295 | 2.3828 |  | 0 | 21 | 0 | 0 |  |  | 1
|  |  |  | Plný popis: | Osazení chodníkového obrubníku betonového se zřízením lože, s vyplněním a zatřením spár cementovou maltou stojatého s boční opěrou z betonu prostého, do lože z betonu prostého | [16 empty] | Osazení chodníkového obrubníku betonového se zřízením lože, s vyplněním a zatřením spár cementovou maltou stojatého s boční opěrou z betonu prostého, do lože z betonu prostého
|  |  |  | Výkaz výměr: | 0,9+11,7+5,8 |  |  |  | 18.4
|  | 278 | H | 59217038 | obrubník betonový parkový barevný 500x80x250mm | m | 18.768 | 0 | 18.768 | 0 | 0 | 0.048 | 0.90086 |  | 0 | 21 | 0 | 0 |  |  | 1
|  |  |  | Plný popis: | --- | [16 empty] | ---
SO-03/099 | 2 |  | Oddíl |  | 099: Přesun hmot HSV | [5 empty] | 0 |  | 0 |  | 0 |  | 0 | 0 |  |  | 5
SO-03/099/0997 | 3 |  | Pododdíl |  | 0997: Doprava suti a vybouraných hmot | [5 empty] | 0 |  | 0 |  | 0 |  | 0 | 0 |  |  | 4
|  | 279 | SP | 997231111 | Vodorovná doprava suti a vybouraných hmot do 1 km | t | 48.5875 | 0 | 48.5875 | 0 | 0 |  | 0 |  | 0 | 21 | 0 | 0 |  |  | 1
|  |  |  | Plný popis: | Vodorovná doprava suti a vybouraných hmot s vyložením a hrubým urovnáním na vzdálenost do 1 km | [16 empty] | Vodorovná doprava suti a vybouraných hmot s vyložením a hrubým urovnáním na vzdálenost do 1 km
|  | 280 | SP | 997231119 | Příplatek ZKD 1 km vodorovné dopravy suti a vybouraných hmot | t | 48.5875 | 200 | 145.7625 | 0 | 0 |  | 0 |  | 0 | 21 | 0 | 0 |  |  | 1
|  |  |  | Plný popis: | Vodorovná doprava suti a vybouraných hmot s vyložením a hrubým urovnáním na vzdálenost Příplatek k cenám za každý další i započatý 1 km | [16 empty] | Vodorovná doprava suti a vybouraných hmot s vyložením a hrubým urovnáním na vzdálenost Příplatek k cenám za každý další i započatý 1 km
|  |  |  | Ztratné: | 200 |  |  |  | 97.175
|  | 281 | SP | 997231511 | Nakládání, překládání nebo manipulace se sutí a vybouranými hmotami | t | 48.5875 |  | 48.5875 | 0 | 0 |  | 0 |  | 0 | 21 | 0 | 0 |  |  | 1
|  |  |  | Plný popis: | Vodorovná doprava suti a vybouraných hmot s vyložením a hrubým urovnáním nakládání nebo překládání na dopravní prostředek při vodorovné dopravě suti a vybouraných hmot | [16 empty] | Vodorovná doprava suti a vybouraných hmot s vyložením a hrubým urovnáním nakládání nebo překládání na dopravní prostředek při vodorovné dopravě suti a vybouraných hmot
|  | 282 | SP | 997221875 | Poplatek za uložení stavebního odpadu na recyklační skládce (skládkovné) asfaltového bez obsahu dehtu zatříděného do Katalogu odpadů pod kódem 17 03 02 | t | 48.588 | 0 | 48.588 | 0 | 0 |  | 0 |  | 0 | 21 | 0 | 0 |  |  | 1
|  |  |  | Plný popis: | Poplatek za uložení stavebního odpadu na recyklační skládce (skládkovné) asfaltového bez obsahu dehtu zatříděného do Katalogu odpadů pod kódem 17 03 02 | [16 empty] | Poplatek za uložení stavebního odpadu na recyklační skládce (skládkovné) asfaltového bez obsahu dehtu zatříděného do Katalogu odpadů pod kódem 17 03 02
SO-03/099/0998 | 3 |  | Pododdíl |  | 0998: Přesun hmot | [5 empty] | 0 |  | 0 |  | 0 |  | 0 | 0 |  |  | 1
|  | 283 | SP | 998223011 | Přesun hmot pro pozemní komunikace s krytem dlážděným | t | 24.5055 | 0 | 24.5055 | 0 | 0 |  | 0 |  | 0 | 21 | 0 | 0 |  |  | 1
|  |  |  | Plný popis: | Přesun hmot pro pozemní komunikace s krytem dlážděným dopravní vzdálenost do 200 m jakékoliv délky objektu | [16 empty] | Přesun hmot pro pozemní komunikace s krytem dlážděným dopravní vzdálenost do 200 m jakékoliv délky objektu
SO-04 | 1 |  | Objekt |  | SO-04: Venkovní kanalizace | [5 empty] | 0 |  | 16.0428 |  | 0 |  | 0 | 0 |  |  | 19
SO-04/001 | 2 |  | Oddíl |  | 001: Zemní práce | [5 empty] | 0 |  | 0 |  | 0 |  | 0 | 0 |  |  | 4
SO-04/001/0013 | 3 |  | Pododdíl |  | 0013: Hloubené vykopávky | [5 empty] | 0 |  | 0 |  | 0 |  | 0 | 0 |  |  | 1
|  | 284 | SP | 132254103 | Hloubení rýh zapažených š do 800 mm v hornině třídy těžitelnosti I skupiny 3 objem do 100 m3 strojně | m3 | 63.0423 | 0 | 63.0423 | 0 | 0 |  | 0 |  | 0 | 21 | 0 | 0 |  |  | 1
|  |  |  | Plný popis: | Hloubení zapažených rýh šířky do 800 mm strojně s urovnáním dna do předepsaného profilu a spádu v hornině třídy těžitelnosti I skupiny 3 přes 50 do 100 m3 | [16 empty] | Hloubení zapažených rýh šířky do 800 mm strojně s urovnáním dna do předepsaného profilu a spádu v hornině třídy těžitelnosti I skupiny 3 přes 50 do 100 m3
|  |  |  | Výkaz výměr: | VENKOVNÍ KANALIZACE |  |  |  | 0
[5 empty] | TRASA 1-1´ |  |  |  | 0
[5 empty] | (0,85+1,80)*0,5*0,600*18,50 |  |  |  | 14.7075
[5 empty] | ZATEPLENÍ ZÁKLADŮ + DRENÁŽ |  |  |  | 0
[5 empty] | VÝCHODNÍ FASÁDA |  |  |  | 0
[5 empty] | 1,000*0,600*5,700 |  |  |  | 3.42
[5 empty] | JIŽNÍ FASÁDA |  |  |  | 0
[5 empty] | 1,00*0,600*30,0 |  |  |  | 18
[5 empty] | ZÁPADNÍ FASÁDA |  |  |  | 0
[5 empty] | 1,00*0,600*13,35 |  |  |  | 8.01
[5 empty] | SEVERNÍ FASÁDA - DVŮR |  |  |  | 0
[5 empty] | 1,00*0,600*11,00 |  |  |  | 6.6
[5 empty] | ZÁPADNÍ FASÁDA - DVŮR1,00*0,600*0,94 |  |  |  | 0
[5 empty] | JIŽNÍ FASÁDA - PŘÍSTAVBA |  |  |  | 0
[5 empty] | 1,00*0,600*(1,807+0,695+0,600) |  |  |  | 1.8612
[5 empty] | VÝCHODNÍ FASÁDA - PŘÍSTAVBA |  |  |  | 0
[5 empty] | 1,00*0,600*(4,667+4,889) |  |  |  | 5.7336
[5 empty] | 1,00*0,600*2,850 |  |  |  | 1.71
[5 empty] | SEVERNÍ FASÁDA PŘÍSTAVBA |  |  |  | 0
[5 empty] | 1,00*0,600*5,00 |  |  |  | 3
SO-04/001/0017 | 3 |  | Pododdíl |  | 0017: Konstrukce ze zemin | [5 empty] | 0 |  | 0 |  | 0 |  | 0 | 0 |  |  | 3
|  | 285 | SP | 175111101 | Obsypání potrubí ručně sypaninou bez prohození, uloženou do 3 m | m3 | 14.7075 | 0 | 14.7075 | 0 | 0 |  | 0 |  | 0 | 21 | 0 | 0 |  |  | 1
|  |  |  | Plný popis: | Obsypání potrubí ručně sypaninou z vhodných hornin třídy těžitelnosti I a II, skupiny 1 až 4 nebo materiálem připraveným podél výkopu ve vzdálenosti do 3 m od jeho kraje pro jakoukoliv hloubku výkopu a míru zhutnění bez prohození sypaniny | [16 empty] | Obsypání potrubí ručně sypaninou z vhodných hornin třídy těžitelnosti I a II, skupiny 1 až 4 nebo materiálem připraveným podél výkopu ve vzdálenosti do 3 m od jeho kraje pro jakoukoliv hloubku výkopu a míru zhutnění bez prohození sypaniny
|  |  |  | Výkaz výměr: | VENKOVNÍ KANALIZACE |  |  |  | 0
[5 empty] | TRASA 1-1´ |  |  |  | 0
[5 empty] | (0,85+1,80)*0,5*0,600*18,50 |  |  |  | 14.7075
|  | 286 | SP | 175111109 | Příplatek k obsypání potrubí za ruční prohození sypaniny, uložené do 3 m | m3 | 5.55 | 0 | 5.55 | 0 | 0 |  | 0 |  | 0 | 21 | 0 | 0 |  |  | 1
|  |  |  | Plný popis: | Obsypání potrubí ručně sypaninou z vhodných hornin třídy těžitelnosti I a II, skupiny 1 až 4 nebo materiálem připraveným podél výkopu ve vzdálenosti do 3 m od jeho kraje pro jakoukoliv hloubku výkopu a míru zhutnění Příplatek k ceně za prohození sypaniny | [16 empty] | Obsypání potrubí ručně sypaninou z vhodných hornin třídy těžitelnosti I a II, skupiny 1 až 4 nebo materiálem připraveným podél výkopu ve vzdálenosti do 3 m od jeho kraje pro jakoukoliv hloubku výkopu a míru zhutnění Příplatek k ceně za prohození sypaniny
|  |  |  | Výkaz výměr: | VENKOVNÍ KANALIZACE |  |  |  | 0
[5 empty] | TRASA 1-1´ |  |  |  | 0
[5 empty] | 0,5*0,600*18,50 |  |  |  | 5.55
|  | 287 | SP | 175111201 | Obsypání objektu nad přilehlým původním terénem sypaninou bez prohození, uloženou do 3 m ručně | m3 | 48.3348 | 0 | 48.3348 | 0 | 0 |  | 0 |  | 0 | 21 | 0 | 0 |  |  | 1
|  |  |  | Plný popis: | Obsypání objektů nad přilehlým původním terénem ručně sypaninou z vhodných hornin třídy těžitelnosti I a II, skupiny 1 až 4 nebo materiálem uloženým ve vzdálenosti do 3 m od vnějšího kraje objektu pro jakoukoliv míru zhutnění bez prohození sypaniny | [16 empty] | Obsypání objektů nad přilehlým původním terénem ručně sypaninou z vhodných hornin třídy těžitelnosti I a II, skupiny 1 až 4 nebo materiálem uloženým ve vzdálenosti do 3 m od vnějšího kraje objektu pro jakoukoliv míru zhutnění bez prohození sypaniny
|  |  |  | Výkaz výměr: | ZATEPLENÍ ZÁKLADŮ + DRENÁŽ |  |  |  | 0
[5 empty] | VÝCHODNÍ FASÁDA |  |  |  | 0
[5 empty] | 1,000*0,600*5,700 |  |  |  | 3.42
[5 empty] | JIŽNÍ FASÁDA |  |  |  | 0
[5 empty] | 1,00*0,600*30,0 |  |  |  | 18
[5 empty] | ZÁPADNÍ FASÁDA |  |  |  | 0
[5 empty] | 1,00*0,600*13,35 |  |  |  | 8.01
[5 empty] | SEVERNÍ FASÁDA - DVŮR |  |  |  | 0
[5 empty] | 1,00*0,600*11,00 |  |  |  | 6.6
[5 empty] | ZÁPADNÍ FASÁDA - DVŮR1,00*0,600*0,94 |  |  |  | 0
[5 empty] | JIŽNÍ FASÁDA - PŘÍSTAVBA |  |  |  | 0
[5 empty] | 1,00*0,600*(1,807+0,695+0,600) |  |  |  | 1.8612
[5 empty] | VÝCHODNÍ FASÁDA - PŘÍSTAVBA |  |  |  | 0
[5 empty] | 1,00*0,600*(4,667+4,889) |  |  |  | 5.7336
[5 empty] | 1,00*0,600*2,850 |  |  |  | 1.71
[5 empty] | SEVERNÍ FASÁDA PŘÍSTAVBA |  |  |  | 0
[5 empty] | 1,00*0,600*5,00 |  |  |  | 3
SO-04/002 | 2 |  | Oddíl |  | 002: Základy | [5 empty] | 0 |  | 15.8669 |  | 0 |  | 0 | 0 |  |  | 2
SO-04/002/0021 | 3 |  | Pododdíl |  | 0021: Úprava podloží a základové spáry | [5 empty] | 0 |  | 15.8669 |  | 0 |  | 0 | 0 |  |  | 2
|  | 288 | SP | 212572121 | Lože pro trativody z kameniva drobného těženého | m3 | 8.25 | 0 | 8.25 | 0 | 0 | 1.92 | 15.84 |  | 0 | 21 | 0 | 0 |  |  | 1
|  |  |  | Plný popis: | Lože pro trativody z kameniva drobného těženého | [16 empty] | Lože pro trativody z kameniva drobného těženého
|  |  |  | Výkaz výměr: | DRENÁŽ - JIŽNÍ FASÁDA |  |  |  | 0
[5 empty] | 30,00*0,60*0,25 |  |  |  | 4.5
[5 empty] | DRENÁŽ - ZÁPADNÍ FASÁDA |  |  |  | 0
[5 empty] | 14,0*0,6*0,25 |  |  |  | 2.1
[5 empty] | DRENÁŽ - SEVERNÍ FASÁDA - DVŮR |  |  |  | 0
[5 empty] | 11,0*0,6*0,25 |  |  |  | 1.65
|  | 289 | SP | 212755214 | Trativody z drenážních trubek plastových flexibilních D 100 mm bez lože | m | 55 | 0 | 55 | 0 | 0 | 0.00049 | 0.02695 |  | 0 | 21 | 0 | 0 |  |  | 1
|  |  |  | Plný popis: | Trativody bez lože z drenážních trubek plastových flexibilních D 100 mm | [16 empty] | Trativody bez lože z drenážních trubek plastových flexibilních D 100 mm
|  |  |  | Výkaz výměr: | DRENÁŽ - JIŽNÍ FASÁDA |  |  |  | 0
[5 empty] | 30,00 |  |  |  | 30
[5 empty] | DRENÁŽ - ZÁPADNÍ FASÁDA |  |  |  | 0
[5 empty] | 14,0 |  |  |  | 14
[5 empty] | DRENÁŽ - SEVERNÍ FASÁDA - DVŮR |  |  |  | 0
[5 empty] | 11,0 |  |  |  | 11
SO-04/008 | 2 |  | Oddíl |  | 008: Vedení dálková a přípojná | [5 empty] | 0 |  | 0.1759 |  | 0 |  | 0 | 0 |  |  | 12
SO-04/008/0087 | 3 |  | Pododdíl |  | 0087: Potrubí z trub plastických a skleněných | [5 empty] | 0 |  | 0.063769 |  | 0 |  | 0 | 0 |  |  | 9
|  | 290 | SP | 871313121 | Montáž kanalizačního potrubí z PVC těsněné gumovým kroužkem otevřený výkop sklon do 20 % DN 160 | m | 20.72 | 0 | 20.72 | 0 | 0 | 1e-05 | 0.0002072 |  | 0 | 21 | 0 | 0 |  |  | 1
|  |  |  | Plný popis: | Montáž kanalizačního potrubí z plastů z tvrdého PVC těsněných gumovým kroužkem v otevřeném výkopu ve sklonu do 20 % DN 160 | [16 empty] | Montáž kanalizačního potrubí z plastů z tvrdého PVC těsněných gumovým kroužkem v otevřeném výkopu ve sklonu do 20 % DN 160
|  |  |  | Výkaz výměr: | VĚTEV 1-1 |  |  |  | 0
[5 empty] | 17,97+0,75 |  |  |  | 18.72
[5 empty] | PŘIPOJENÍ DEŠŤOVÉHO SVODU |  |  |  | 0
[5 empty] | 2,00 |  |  |  | 2
|  | 291 | H | 28611164 | trubka kanalizační PVC DN 160x1000mm SN8 | m | 20.72 | 3 | 21.3416 | 0 | 0 | 0.00267 | 0.056982 |  | 0 | 21 | 0 | 0 |  |  | 1
|  |  |  | Plný popis: | --- | [16 empty] | ---
|  |  |  | Ztratné: | 3 |  |  |  | 0.6216
|  | 292 | SP | 877275211 | Montáž tvarovek z tvrdého PVC-systém KG nebo z polypropylenu-systém KG 2000 jednoosé DN 125 | kus | 2 | 0 | 2 | 0 | 0 |  | 0 |  | 0 | 21 | 0 | 0 |  |  | 1
|  |  |  | Plný popis: | Montáž tvarovek na kanalizačním potrubí z trub z plastu z tvrdého PVC nebo z polypropylenu v otevřeném výkopu jednoosých DN 125 | [16 empty] | Montáž tvarovek na kanalizačním potrubí z trub z plastu z tvrdého PVC nebo z polypropylenu v otevřeném výkopu jednoosých DN 125
|  | 293 | SP | 877315211 | Montáž tvarovek z tvrdého PVC-systém KG nebo z polypropylenu-systém KG 2000 jednoosé DN 160 | kus | 2 | 0 | 2 | 0 | 0 |  | 0 |  | 0 | 21 | 0 | 0 |  |  | 1
|  |  |  | Plný popis: | Montáž tvarovek na kanalizačním potrubí z trub z plastu z tvrdého PVC nebo z polypropylenu v otevřeném výkopu jednoosých DN 160 | [16 empty] | Montáž tvarovek na kanalizačním potrubí z trub z plastu z tvrdého PVC nebo z polypropylenu v otevřeném výkopu jednoosých DN 160
|  | 294 | SP | 877315221 | Montáž tvarovek z tvrdého PVC-systém KG nebo z polypropylenu-systém KG 2000 dvouosé DN 160 | kus | 1 | 0 | 1 | 0 | 0 | 1e-05 | 1e-05 |  | 0 | 21 | 0 | 0 |  |  | 1
|  |  |  | Plný popis: | Montáž tvarovek na kanalizačním potrubí z trub z plastu z tvrdého PVC nebo z polypropylenu v otevřeném výkopu dvouosých DN 160 | [16 empty] | Montáž tvarovek na kanalizačním potrubí z trub z plastu z tvrdého PVC nebo z polypropylenu v otevřeném výkopu dvouosých DN 160
|  | 295 | H | 28611356 | koleno kanalizační PVC KG 125x45° | kus | 2 | 0 | 2 | 0 | 0 | 0.00035 | 0.0007 |  | 0 | 21 | 0 | 0 |  |  | 1
|  |  |  | Plný popis: | --- | [16 empty] | ---
|  | 296 | H | 28611362 | koleno kanalizace PVC KG 160x67° | kus | 2 | 0 | 2 | 0 | 0 | 0.00072 | 0.00144 |  | 0 | 21 | 0 | 0 |  |  | 1
|  |  |  | Plný popis: | --- | [16 empty] | ---
|  | 297 | H | 28611914 | odbočka kanalizační plastová s hrdlem KG 160/125/45° | kus | 1 | 0 | 1 | 0 | 0 | 0.00143 | 0.00143 |  | 0 | 21 | 0 | 0 |  |  | 1
|  |  |  | Plný popis: | --- | [16 empty] | ---
|  | 298 | SP | 721242116 | Lapač střešních splavenin z PP s kulovým kloubem na odtoku DN 125 | kus | 2 | 0 | 2 | 0 | 0 | 0.0015 | 0.003 |  | 0 | 21 | 0 | 0 |  |  | 1
|  |  |  | Plný popis: | Lapače střešních splavenin polypropylenové (PP) s kulovým kloubem na odtoku DN 125 | [16 empty] | Lapače střešních splavenin polypropylenové (PP) s kulovým kloubem na odtoku DN 125
SO-04/008/0089 | 3 |  | Pododdíl |  | 0089: Ostatní konstrukce | [5 empty] | 0 |  | 0.11213 |  | 0 |  | 0 | 0 |  |  | 3
|  | 299 | SP | 894811113 | Revizní šachta z PVC typ přímý, DN 315/160 hl od 1360 do 1730 mm | kus | 4 | 0 | 4 | 0 | 0 | 0.02639 | 0.10556 |  | 0 | 21 | 0 | 0 |  |  | 1
|  |  |  | Plný popis: | Revizní šachta z tvrdého PVC v otevřeném výkopu typ přímý (DN šachty/DN trubního vedení) DN 315/160, hloubka od 1360 do 1730 mm | [16 empty] | Revizní šachta z tvrdého PVC v otevřeném výkopu typ přímý (DN šachty/DN trubního vedení) DN 315/160, hloubka od 1360 do 1730 mm
|  | 300 | SP | 894812155 | Revizní a čistící šachta z PP DN 315 poklop pro šachtu plastový pachotěsný s madlem | kus | 4 | 0 | 4 | 0 | 0 | 0.00096 | 0.00384 |  | 0 | 21 | 0 | 0 |  |  | 1
|  |  |  | Plný popis: | Revizní a čistící šachta z polypropylenu PP pro hladké trouby DN 315 poklop plastový pachotěsný s madlem | [16 empty] | Revizní a čistící šachta z polypropylenu PP pro hladké trouby DN 315 poklop plastový pachotěsný s madlem
|  | 301 | SP | 899722114 | Krytí potrubí z plastů výstražnou fólií z PVC 40 cm | m | 21 | 0 | 21 | 0 | 0 | 0.00013 | 0.00273 |  | 0 | 21 | 0 | 0 |  |  | 1
|  |  |  | Plný popis: | Krytí potrubí z plastů výstražnou fólií z PVC šířky 40 cm | [16 empty] | Krytí potrubí z plastů výstražnou fólií z PVC šířky 40 cm
SO-04/099 | 2 |  | Oddíl |  | 099: Přesun hmot HSV | [5 empty] | 0 |  | 0 |  | 0 |  | 0 | 0 |  |  | 1
SO-04/099/0998 | 3 |  | Pododdíl |  | 0998: Přesun hmot | [5 empty] | 0 |  | 0 |  | 0 |  | 0 | 0 |  |  | 1
|  | 302 | SP | 998276101 | Přesun hmot pro trubní vedení z trub z plastických hmot otevřený výkop | t | 16.0428 | 0 | 16.0428 | 0 | 0 |  | 0 |  | 0 | 21 | 0 | 0 |  |  | 1
|  |  |  | Plný popis: | Přesun hmot pro trubní vedení hloubené z trub z plastických hmot nebo sklolaminátových pro vodovody nebo kanalizace v otevřeném výkopu dopravní vzdálenost do 15 m | [16 empty] | Přesun hmot pro trubní vedení hloubené z trub z plastických hmot nebo sklolaminátových pro vodovody nebo kanalizace v otevřeném výkopu dopravní vzdálenost do 15 m

## Figury
Figura | Výraz | Hodnota | Popis