## ZP 3
Zjišťovací protokol č. 3
AKCE : "PŘÍSTAVBA A CELKOVÁ REKONSTRUKCE DOMU SOCIÁLNÍ PÉČE KRALOVICE"
Elektrický konvektomat kapacita min. 7x GN 1/1 |  | S22
Zpracovatel vyplňuje pouze šedá pole.
Pol. | Popis parametru | ANO / NE
1 | Kapacita - min. 7x GN 1/1
2 | Bojlerový vyvíječ páry
3 | Dotykový ovládací panel velikosti min 8"
4 | Komunikace v ČJ vč. kuchařky a rozsáhlé nápovědy
5 | Rozsah teploty páry min 30 až 130°C
6 | Rozsah teploty horkého vzduchu min 30 až 300°C
7 | Teplotní sonda s min 6-ti měřícími body
8 | Třívrstvé sklo dveří
9 | Min. 5-ti rychlostní ventilátor vč. reverze
10 | Plně automatické mytí podle stupně znečištění
11 | Použí výhradně pevných (tabletovaných nebo práškových) instatních mycích a leštících prostředků - NE TEKUTÉ PROSTŘEDKY
12 | Autodiagnostický systém poruch
13 | Rozhraní USB pro export dat HACCP a aktualizaci softwaru
14 | Osvětlení varného prostoru
15 | Příkon min 10 kW
16 | Rozměry 1000x800mm +/- 10%
17 | Stejný ovládací panel zařízení jako u konvektomatu na oz. S20
Závazně prohlašujeme, že dodržujeme výše uvedené parametry poptávaného standardu. Tuto skutečnost
dokládáme technickým listem nabízeného zařízení.
Závazně také prohlašujeme, že naše společnost jakožto uchazeč o výše uvedenou veřejnou zakázku
disponuje obchodním a servisním certifikátem na prodej nabízeného zařízení. Tento certifikát přikládáme
a je tak součástí naší cenové nabídky.
podpis statutárního zástupce uchazeče