## ZP 1
Zjišťovací protokol č.1
AKCE : "PŘÍSTAVBA A CELKOVÁ REKONSTRUKCE DOMU SOCIÁLNÍ PÉČE KRALOVICE"
Multifunkční pánev, objem 2x 50 lt |  | S10
Zpracovatel vyplňuje pouze šedá pole.
Pol. | Popis parametru | ANO / NE
1 | Dvounádobové provedení pánve
1 | Kapacita každé vany min. 50 lt
2 | Kapacita - každá vana s možností přípravy v koších GN 1/1
3 | Barevný dotykový panel s min. 10" displejem
4 | Rozsah teplot min 30° až 250°C
5 | Konstrukce stroje kompletně v provedení AISI 304, minimální síla materiálu 2 mm,
6 | Pamět pro min. 300 programů, každý až o 12-ti krocích
7 | Materiál vany AISI 316
8 | Indikace nastavených a skutečných hodnot
9 | Pánev musí umožňovat vaření, intenzivní a šetrné, smažení, fritování, dušení, nízkoteplotní úpravy, grilování, restování, opékání, konfitování, úprava sous – vide (vaření ve vakuu při konstantní nízké teplotě)
10 | Teplotní sonda s min. 6 měřícími body
11 | Motorické zvedání víka s bezpečnostními prvky
12 | Motorické vyklápění pánve
13 | Automatický motorový zdvih košů
14 | Vyhřívací systém pomocí topných desek pro rychlý náběh teploty a přesnou regulaci v jednotlivých částech dna pánve
15 | Automatický systém napouštění vody s dávkováním s přesnotí 1 lt
16 | Integrovaný odpad ve dně pánve s automatickým uzávěrem
17 | Integrovaná sprcha s automatickým navíjením a hlavicí
18 | Příkon min. 27 kW/400 V
19 | Rozměry 1750x850mm +/- 20%
Závazně prohlašujeme, že dodržujeme výše uvedené parametry poptávaného standardu. Tuto skutečnost
dokládáme technickým listem nabízeného zařízení.
Závazně také prohlašujeme, že naše společnost jakožto uchazeč o výše uvedenou veřejnou zakázku
disponuje obchodním a servisním certifikátem na prodej nabízeného zařízení. Tento certifikát přikládáme
a je tak součástí naší cenové nabídky.
podpis statutárního zástupce uchazeče