## ZP.7
Zjišťovací protokol č.7
AKCE : "PŘÍSTAVBA A CELKOVÁ REKONSTRUKCE DOMU SOCIÁLNÍ PÉČE KRALOVICE"
Myčka stolního nádobí |  | W7
Zpracovatel vyplňuje pouze šedá pole.
Pol. | Popis parametru | ANO / NE
1 | Velikost koše 500x500mm
2 | Připojení odétkající vody přes předmyčku stolního nádobí na poz. W3
3 | Dvojitý oplach využívající odpadní vody z přídavné nádrže
4 | Max. spotřeba vody 1 lt / 1 mycí cyklus
5 | dvouplášťové provedení
6 | 3x mycí cyklus
7 | min. vstupní výška 400mm
8 | možnost individuálního nastavení teplot mytí a teplot oplachové vody na každý program
9 | samočistící sanitační proces v závěru při vypnutí stroje
10 | hluboce tažená nádrž zamezující tvorbě pěny
11 | příkon bojleru min. 6 kW
12 | diagnostické funkce myčky
13 | možnost rozšíření myčky o kondenzační a rekuperační jednotku
14 | automatický zdvih kapoty po skončení mytí
15 | automatické spouštění kapoty po vložení koše do myčky
16 | Objem mycí nádrže min. 45 lt
17 | Kapacita myčky min. 50 košů / hod.
18 | Příkon min. 0,9 kW/400 V
19 | Rozměry 600x739x2146 mm +/- 10%
Závazně prohlašujeme, že dodržujeme výše uvedené parametry poptávaného standardu. Tuto skutečnost
dokládáme technickým listem nabízeného zařízení.
Závazně také prohlašujeme, že naše společnost jakožto uchazeč o výše uvedenou veřejnou zakázku
disponuje obchodním a servisním certifikátem na prodej nabízeného zařízení. Tento certifikát přikládáme
a je tak součástí naší cenové nabídky.
podpis statutárního zástupce uchazeče