## ZP.5
Zjišťovací protokol č.5
AKCE : "PŘÍSTAVBA A CELKOVÁ REKONSTRUKCE DOMU SOCIÁLNÍ PÉČE KRALOVICE"
Předmyčka stolního nádobí |  | W3
Zpracovatel vyplňuje pouze šedá pole.
Pol. | Popis parametru | ANO / NE
1 | Velikost koše 500x500mm
2 | Připojení na vodu přes myčku stolního nádobí na poz. W7
3 | Předmyčka musí zajistit a plnhodnotně nahradit funkci tlakové předmývací sprchy
4 | automatický zdvih kapoty po skončení mytí
5 | automatické spouštění kapoty po vložení koše do myčky
6 | Objem mycí nádrže min. 45 lt
7 | Kapacita předmyčky min. 100 košů / hod.
8 | Příkon min. 0,9 kW/400 V
9 | Rozměry 600x658x1900 mm +/- 10%
Závazně prohlašujeme, že dodržujeme výše uvedené parametry poptávaného standardu. Tuto skutečnost
dokládáme technickým listem nabízeného zařízení.
Závazně také prohlašujeme, že naše společnost jakožto uchazeč o výše uvedenou veřejnou zakázku
disponuje obchodním a servisním certifikátem na prodej nabízeného zařízení. Tento certifikát přikládáme
a je tak součástí naší cenové nabídky.
podpis statutárního zástupce uchazeče