## Pokyny pro vyplnění
Pokyny pro vyplnění
Ve všech listech tohoto souboru můžete měnit pouze buňky s modrým pozadím. Jedná se o tyto údaje : - údaje o firmě - jednotkové ceny položek zadané na maximálně dvě desetinná místa

## Stavba
#RTSROZP# | Soupis stavebních prací, dodávek a služeb
| Stavba: |  | 26b/2021 | Gymnázium Klatovy - stavební úpravy na chodbách - 2,etapa
| Objekt: |  | 2 | Stavební úpravy 1.NP
695 | Rozpočet: |  | 02 | Stavební úpravy 1.NP
| Zadavatel | [5 empty] | IČO:
DIČ:
| Projektant: | [5 empty] | IČO:
DIČ:
| Zhotovitel: | [5 empty] | IČO:
DIČ:
Vypracoval:
| Rozpis ceny | [6 empty] | Celkem
HSV | HSV | [6 empty] | 0
PSV | PSV | [6 empty] | 0
MON | MON | [6 empty] | 0
VN | Vedlejší náklady | [6 empty] | 0
ON | Ostatní náklady | [6 empty] | 0
| Celkem | [6 empty] | 0
Rekapitulace daní
0 | Základ pro sníženou DPH |  |  | 15 | % | 0 |  |  | CZK
0 | Snížená DPH |  |  | 15 | % | 0 |  |  | CZK
0 | Základ pro základní DPH |  |  | 21 | % | 0 |  |  | CZK
0 | Základní DPH |  |  | 21 | % | 0 |  |  | CZK
0 | Zaokrouhlení |  |  |  |  | 0 |  |  | CZK
| Cena celkem bez DPH |  |  |  |  | 0 |  |  | CZK
0 | Cena celkem s DPH |  |  |  |  | 0 |  |  | CZK
|  | v |  |  | dne
|  |  | Za zhotovitele |  |  |  | Za objednatele
Rekapitulace dílčích částí
#CASTI>> | Číslo | Název |  |  | Základ pro sníženou DPH | Základ pro základní DPH | DPH celkem | Cena celkem | %
1 | Stavba |  |  |  | 0 | 0 | 0 | 0
2 |  | Stavební objekt |  |  |  |  | 0
2 | 2 | Stavební úpravy 1.NP |  |  | 0 | 0 | 0 | 0
3 | 02 | Stavební úpravy 1.NP |  |  | 0 | 0 | 0 | 0
| Celkem za stavbu |  |  |  | 0 | 0 | 0 | 0 | 0
#POPS | Popis stavby: 26b/2021 - Gymnázium Klatovy - stavební úpravy na chodbách - 2,etapa
#POPO | Popis objektu: 2 - Stavební úpravy 1.NP
#POPR | Popis rozpočtu: 02 - Stavební úpravy 1.NP
Rekapitulace dílů
| Číslo | Název |  |  | Typ dílu |  |  | Celkem | %
| 61 | Úpravy povrchů vnitřní |  |  | HSV |  |  | 0
| 63 | Podlahy a podlahové konstrukce |  |  | HSV |  |  | 0
| 9 | Ostatní konstrukce, bourání |  |  | HSV |  |  | 0
| 99 | Staveništní přesun hmot |  |  | HSV |  |  | 0
| 771 | Podlahy z dlaždic a obklady |  |  | PSV |  |  | 0
| 784 | Malby |  |  | PSV |  |  | 0
| D96 | Přesuny suti a vybouraných hmot |  |  | PSU |  |  | 0
| VN | Vedlejší náklady |  |  | VN |  |  | 0
| Cena celkem | [6 empty] | 0 | 0
Note on D11: Název
Note on I11: IČO
Note on D12: Ulice
Note on I12: DIČ
Note on D13: PSČ
Note on E13: Místo

## VzorPolozky (hidden)
Položkový rozpočet
S:
O:
R:

## 2 02 Pol
Položkový soupis prací a dodávek | [26 empty] | #TypZaznamu#
S: | 26b/2021 | Gymnázium Klatovy - stavební úpravy na chodbách - 2,etapa | [24 empty] | STA
O: | 2 | Stavební úpravy 1.NP | [21 empty] | STA |  |  | OBJ
R: | 02 | Stavební úpravy 1.NP | [24 empty] | ROZ
P.č. | Číslo položky | Název položky | MJ | Množství | Cena / MJ | Celkem | Dodávka | Dodávka celk. | Montáž | Montáž celk. | DPH | Cena s DPH | Hmotnost / MJ | Hmotnost celk.(t) | Dem. hmotnost / MJ | Dem. hmotnost celk.(t) | Ceník | Cen. soustava / platnost | Cenová úroveň | Nhod / MJ | Nhod celk. | Dodavatel | Typ položky
Díl: | 61 | Úpravy povrchů vnitřní |  |  |  | 0 |  | 0 |  | 0 |  | 0 |  | 0.63 |  | 0 |  |  |  |  | 30.83 | [5 empty] | DIL
1 | 612423531RT2 | Omítka rýh ve stěnách maltou vápennou štuková, o šířce rýhy do 150 mm, | m2 | 16.43 |  | 0 |  | 0 |  | 0 | 21 | 0 | 0.03829 | 0.63 | 0 | 0 | 801-4 | RTS 22/ I | RTS 22/ I | 1.8764 | 30.83 |  | Práce |  |  |  | POL1_
|  | z pomocného pracovního lešení o výšce podlahy do 1900 mm a pro zatížení do 1,5 kPa, | [24 empty] | SPI
|  | 164,3*0,1 |  | 16.43 | [22 empty] | VV | 0
Díl: | 63 | Podlahy a podlahové konstrukce |  |  |  | 0 |  | 0 |  | 0 |  | 0 |  | 0.08 |  | 0 |  |  |  |  | 59.58 | [5 empty] | DIL
2 | 622902110R00 | Očištění po opravách vnějších omítek kamenných říms a šambrán | m2 | 118.8 |  | 0 |  | 0 |  | 0 | 21 | 0 | 0 | 0 | 0 | 0 | 801-4 | RTS 22/ I | Indiv | 0.25806 | 30.66 |  | Práce |  |  |  | POL1_
|  | stěny umělý kámen : (7,8+5,4)*2*4,5 |  | 118.8 | [22 empty] | VV | 0
3 | 632411904R00 | Potěr ze suchých směsí nátěr savých podkladů penetrační, , Hmota nátěrová funkce: penetrační, zpevnění povrchu, úprava savosti; vrstva: podkladní; exteriér, interiér; podklad: beton; ředidlo: voda; spotřeba... | m2 | 321.345 |  | 0 |  | 0 |  | 0 | 21 | 0 | 0.00026 | 0.08 | 0 | 0 | 801-1 | RTS 22/ I | RTS 22/ I | 0.09 | 28.92 |  | Práce |  |  |  | POL1_
|  | s rozprostřením a uhlazením | [24 empty] | SPI
Díl: | 9 | Ostatní konstrukce, bourání |  |  |  | 0 |  | 0 |  | 0 |  | 0 |  | 0 |  | 42.91 |  |  |  |  | 246.12 | [5 empty] | DIL
4 | 965048250R00 | Bourání podkladů pod dlažby nebo litých celistvých dlažeb a mazanin Dočištění povrchu po vybourání dlažeb do cementové malty, plochy do 50% | m2 | 321.345 |  | 0 |  | 0 |  | 0 | 21 | 0 | 0 | 0 | 0.02551 | 8.2 | 801-3 | RTS 22/ I | RTS 22/ I | 0.1155 | 37.12 |  | Práce |  |  |  | POL1_
|  | 1,01 : 7,8*2,0 |  | 15.6 | [22 empty] | VV | 0
|  | 3,5*0,3 |  | 1.05 | [22 empty] | VV | 0
|  | 4,2*2,1 |  | 8.82 | [22 empty] | VV | 0
|  | 0,75*0,4*2 |  | 0.6 | [22 empty] | VV | 0
|  | 1,02 : 13,0*5,4*2 |  | 140.4 | [22 empty] | VV | 0
|  | 3,9*0,45*2 |  | 3.51 | [22 empty] | VV | 0
|  | 42,5*2,4 |  | 102 | [22 empty] | VV | 0
|  | 1,6*0,35*6 |  | 3.36 | [22 empty] | VV | 0
|  | 3,2*0,35 |  | 1.12 | [22 empty] | VV | 0
|  | 1,2*0,35 |  | 0.42 | [22 empty] | VV | 0
|  | 1,6*0,35 |  | 0.56 | [22 empty] | VV | 0
|  | 1,2*0,45 |  | 0.54 | [22 empty] | VV | 0
|  | 0,9*0,15*8 |  | 1.08 | [22 empty] | VV | 0
|  | 0,8*0,15*8 |  | 0.96 | [22 empty] | VV | 0
|  | 0,6*0,15*3 |  | 0.27 | [22 empty] | VV | 0
|  | 1,1*0,15 |  | 0.17 | [22 empty] | VV | 0
|  | 2,2*0,15 |  | 0.33 | [22 empty] | VV | 0
|  | 2,7*0,5 |  | 1.35 | [22 empty] | VV | 0
|  | 1,5*0,15*2 |  | 0.45 | [22 empty] | VV | 0
|  | 1.29 : 7,2*3,5 |  | 25.2 | [22 empty] | VV | 0
|  | 3,1*0,6 |  | 1.86 | [22 empty] | VV | 0
|  | podesty : 3,9*1,5*2 |  | 11.7 | [22 empty] | VV | 0
5 | 965081713RT2 | Bourání podlah z keramických dlaždic, tloušťky do 10 mm, plochy přes 1 m2 | m2 | 321.345 |  | 0 |  | 0 |  | 0 | 21 | 0 | 0 | 0 | 0.02 | 6.43 | 801-3 | RTS 22/ I | RTS 22/ I | 0.078 | 25.06 |  | Práce |  |  |  | POL1_
|  | bez podkladního lože, s jakoukoliv výplní spár | [24 empty] | SPI
6 | 965043321R00 | Bourání podkladů pod dlažby nebo litých celistvých dlažeb a mazanin betonových s potěrem nebo teracem, tloušťky do 100 mm, plochy do 1 m2 | m3 | 12.8538 |  | 0 |  | 0 |  | 0 | 21 | 0 | 0 | 0 | 2.2 | 28.28 | 801-3 | RTS 22/ I | RTS 22/ I | 14.31 | 183.94 |  | Práce |  |  |  | POL1_
|  | 321,345*0,04 |  | 12.8538 | [22 empty] | VV | 0
Díl: | 63 | Podlahy a podlahové konstrukce |  |  |  | 0 |  | 0 |  | 0 |  | 0 |  | 25.71 |  | 0 |  |  |  |  | 0 | [5 empty] | DIL
7 | 632450132 | Vyrovnávací polymer cementový potěr tl do 40 mm ze suchých směsí provedený v ploše | m2 | 321.345 |  | 0 |  | 0 |  | 0 | 21 | 0 | 0.08 | 25.71 | 0 | 0 |  | Vlastní | Indiv | 0 | 0 |  | Práce |  |  |  | POL1_
|  | 1,01 : 7,8*2,0 |  | 15.6 | [22 empty] | VV | 0
|  | 3,5*0,3 |  | 1.05 | [22 empty] | VV | 0
|  | 4,2*2,1 |  | 8.82 | [22 empty] | VV | 0
|  | 0,75*0,4*2 |  | 0.6 | [22 empty] | VV | 0
|  | 1,02 : 13,0*5,4*2 |  | 140.4 | [22 empty] | VV | 0
|  | 3,9*0,45*2 |  | 3.51 | [22 empty] | VV | 0
|  | 42,5*2,4 |  | 102 | [22 empty] | VV | 0
|  | 1,6*0,35*6 |  | 3.36 | [22 empty] | VV | 0
|  | 1,2*0,45 |  | 0.54 | [22 empty] | VV | 0
|  | 3,2*0,35 |  | 1.12 | [22 empty] | VV | 0
|  | 1,2*0,35 |  | 0.42 | [22 empty] | VV | 0
|  | 1,6*0,35 |  | 0.56 | [22 empty] | VV | 0
|  | 0,9*0,15*8 |  | 1.08 | [22 empty] | VV | 0
|  | 0,8*0,15*8 |  | 0.96 | [22 empty] | VV | 0
|  | 0,6*0,15*3 |  | 0.27 | [22 empty] | VV | 0
|  | 1,1*0,15 |  | 0.165 | [22 empty] | VV | 0
|  | 2,2*0,15 |  | 0.33 | [22 empty] | VV | 0
|  | 2,7*0,5 |  | 1.35 | [22 empty] | VV | 0
|  | 1,5*0,15*2 |  | 0.45 | [22 empty] | VV | 0
|  | 1.29 : 7,2*3,5 |  | 25.2 | [22 empty] | VV | 0
|  | 3,1*0,6 |  | 1.86 | [22 empty] | VV | 0
|  | podesty : 3,9*1,5*2 |  | 11.7 | [22 empty] | VV | 0
Díl: | 9 | Ostatní konstrukce, bourání |  |  |  | 0 |  | 0 |  | 0 |  | 0 |  | 0.01 |  | 0.07 |  |  |  |  | 125.91 | [5 empty] | DIL
8 | 965081702R00 | Bourání podlah Soklíků z dlažeb keramických tloušťky do 10 mm, výšky do 100 mm | m | 164.3 |  | 0 |  | 0 |  | 0 | 21 | 0 | 0 | 0 | 0.0004 | 0.07 | 801-3 | RTS 22/ I | RTS 22/ I | 0.07 | 11.5 |  | Práce |  |  |  | POL1_
|  | bez podkladního lože, s jakoukoliv výplní spár | [24 empty] | SPI
9 | 952901111R00 | Vyčištění budov a ostatních objektů budov bytové nebo občanské výstavby - zametení a umytí podlah, dlažeb, obkladů, schodů v místnostech, chodbách a schodištích, vyčištění a umytí oken, dveří s rámy, zárubněmi, umytí a vyčištění jiných zasklených a natíraných ploch a zařizovacích předmětů před předáním do užívání světlá výška podlaží do 4 m | m2 | 371.475 |  | 0 |  | 0 |  | 0 | 21 | 0 | 4e-05 | 0.01 | 0 | 0 | 801-1 | RTS 22/ I | RTS 22/ I | 0.308 | 114.41 |  | Práce |  |  |  | POL1_
|  | 1,01 : 7,8*2,0 |  | 15.6 | [22 empty] | VV | 0
|  | 3,5*0,3 |  | 1.05 | [22 empty] | VV | 0
|  | 4,2*2,1 |  | 8.82 | [22 empty] | VV | 0
|  | 0,75*0,4*2 |  | 0.6 | [22 empty] | VV | 0
|  | 1,02 : 13,0*5,4*2 |  | 140.4 | [22 empty] | VV | 0
|  | 3,9*0,45*2 |  | 3.51 | [22 empty] | VV | 0
|  | 42,5*2,4 |  | 102 | [22 empty] | VV | 0
|  | 1,6*0,35*6 |  | 3.36 | [22 empty] | VV | 0
|  | 3,2*0,35 |  | 1.12 | [22 empty] | VV | 0
|  | 1,2*0,35 |  | 0.42 | [22 empty] | VV | 0
|  | 1,6*0,35 |  | 0.56 | [22 empty] | VV | 0
|  | 0,9*0,15*8 |  | 1.08 | [22 empty] | VV | 0
|  | 0,8*0,15*8 |  | 0.96 | [22 empty] | VV | 0
|  | 0,6*0,15*3 |  | 0.27 | [22 empty] | VV | 0
|  | 1,1*0,15 |  | 0.17 | [22 empty] | VV | 0
|  | 2,2*0,15 |  | 0.33 | [22 empty] | VV | 0
|  | 2,7*0,5 |  | 1.35 | [22 empty] | VV | 0
|  | 1,5*0,15*2 |  | 0.45 | [22 empty] | VV | 0
|  | 1.29 : 7,2*3,5 |  | 25.2 | [22 empty] | VV | 0
|  | 3,1*0,6 |  | 1.86 | [22 empty] | VV | 0
|  | podesty : 3,9*1,5*2 |  | 11.7 | [22 empty] | VV | 0
|  | schody : 4,2*3,9*2 |  | 32.76 | [22 empty] | VV | 0
|  | 3,3*1,5 |  | 4.95 | [22 empty] | VV | 0
|  | 1,8*3,6*2 |  | 12.96 | [22 empty] | VV | 0
Díl: | 99 | Staveništní přesun hmot |  |  |  | 0 |  | 0 |  | 0 |  | 0 |  | 0 |  | 0 |  |  |  |  | 83.27 | [5 empty] | DIL
10 | 999281148R00 | Přesun hmot pro opravy a údržbu objektů pro opravy a údržbu dosavadních objektů včetně vnějších plášťů výšky do 12 m, nošením | t | 26.4351 |  | 0 |  | 0 |  | 0 | 21 | 0 | 0 | 0 | 0 | 0 | 801-4 | RTS 22/ I | RTS 22/ I | 3.15 | 83.27 |  | Přesun hmot |  |  |  | POL7_
|  | oborů 801, 803, 811 a 812 | [24 empty] | SPI
Díl: | 771 | Podlahy z dlaždic a obklady |  |  |  | 0 |  | 0 |  | 0 |  | 0 |  | 8.38 |  | 0 |  |  |  |  | 374.43 | [5 empty] | DIL
11 | 771575109R00 | Montáž podlah z dlaždic keramických 300 x 300 mm, režných nebo glazovaných, hladkých, kladených do flexibilního tmele | m2 | 321.345 |  | 0 |  | 0 |  | 0 | 21 | 0 | 0.00504 | 1.62 | 0 | 0 | 800-771 | RTS 22/ I | RTS 22/ I | 0.978 | 314.28 |  | Práce |  |  |  | POL1_
|  | 1,01 : 7,8*2,0 |  | 15.6 | [22 empty] | VV | 0
|  | 3,5*0,3 |  | 1.05 | [22 empty] | VV | 0
|  | 4,2*2,1 |  | 8.82 | [22 empty] | VV | 0
|  | 0,75*0,4*2 |  | 0.6 | [22 empty] | VV | 0
|  | 1,02 : 13,0*5,4*2 |  | 140.4 | [22 empty] | VV | 0
|  | 3,9*0,45*2 |  | 3.51 | [22 empty] | VV | 0
|  | 42,5*2,4 |  | 102 | [22 empty] | VV | 0
|  | 1,6*0,35*6 |  | 3.36 | [22 empty] | VV | 0
|  | 1,2*0,45 |  | 0.54 | [22 empty] | VV | 0
|  | 3,2*0,35 |  | 1.12 | [22 empty] | VV | 0
|  | 1,2*0,35 |  | 0.42 | [22 empty] | VV | 0
|  | 1,6*0,35 |  | 0.56 | [22 empty] | VV | 0
|  | 0,9*0,15*8 |  | 1.08 | [22 empty] | VV | 0
|  | 0,8*0,15*8 |  | 0.96 | [22 empty] | VV | 0
|  | 0,6*0,15*3 |  | 0.27 | [22 empty] | VV | 0
|  | 1,1*0,15 |  | 0.17 | [22 empty] | VV | 0
|  | 2,2*0,15 |  | 0.33 | [22 empty] | VV | 0
|  | 2,7*0,5 |  | 1.35 | [22 empty] | VV | 0
|  | 1,5*0,15*2 |  | 0.45 | [22 empty] | VV | 0
|  | 1.29 : 7,2*3,5 |  | 25.2 | [22 empty] | VV | 0
|  | 3,1*0,6 |  | 1.86 | [22 empty] | VV | 0
|  | podesty : 3,9*1,5*2 |  | 11.7 | [22 empty] | VV | 0
12 | 771577842R00 | Hrany schodů, dilatační, koutové, ukončovací a přechodové profily profily dilatační s bočními díly z tvrdého PVC, horní dilatační zóna je z měkké plastické hmoty a tvoří 10 mm širokou pohledovou plochu, výšky 8 mm | m | 32.4 |  | 0 |  | 0 |  | 0 | 21 | 0 | 0.00023 | 0.01 | 0 | 0 | 800-771 | RTS 22/ I | RTS 22/ I | 0.21 | 6.8 |  | Práce |  |  |  | POL1_
|  | plochu, výšky 8 mm | [24 empty] | POP
|  | 5,4*2 |  | 10.8 | [22 empty] | VV | 0
|  | 2,4*9 |  | 21.6 | [22 empty] | VV | 0
13 | 771577133RS7 | Hrany schodů, dilatační, koutové, ukončovací a přechodové profily profily přechodové nerez, dekorativní spojení dvou podlah stejné výšky, uložení do tmele, výška profilu 7 mm, šířka profilu 26 mm | m | 22.2 |  | 0 |  | 0 |  | 0 | 21 | 0 | 0.00024 | 0.01 | 0 | 0 | 800-771 | RTS 22/ I | RTS 22/ I | 0.15 | 3.33 |  | Práce |  |  |  | POL1_
|  | mm | [24 empty] | POP
|  | 0,9*8 |  | 7.2 | [22 empty] | VV | 0
|  | 0,8*8 |  | 6.4 | [22 empty] | VV | 0
|  | 0,7*3 |  | 2.1 | [22 empty] | VV | 0
|  | 1,5 |  | 1.5 | [22 empty] | VV | 0
|  | 1,1 |  | 1.1 | [22 empty] | VV | 0
|  | 2,7 |  | 2.7 | [22 empty] | VV | 0
|  | 1,2 |  | 1.2 | [22 empty] | VV | 0
14 | 77147 R | Montáž soklíků hliníkových samolepících | m | 164.3 |  | 0 |  | 0 |  | 0 | 21 | 0 | 0.00051 | 0.08 | 0 | 0 |  | Vlastní | Indiv | 0.24 | 39.43 |  | Práce |  |  |  | POL1_
|  | 1,02 : (68,5+5,4+3,0)*2 |  | 153.8 | [22 empty] | VV | 0
|  | 0,45*6 |  | 2.7 | [22 empty] | VV | 0
|  | -3,9*2 |  | -7.8 | [22 empty] | VV | 0
|  | 0,35*2*6 |  | 4.2 | [22 empty] | VV | 0
|  | 0,45*2 |  | 0.9 | [22 empty] | VV | 0
|  | 0,35*2 |  | 0.7 | [22 empty] | VV | 0
|  | 0,35*2 |  | 0.7 | [22 empty] | VV | 0
|  | 0,35*2 |  | 0.7 | [22 empty] | VV | 0
|  | -0,9*8 |  | -7.2 | [22 empty] | VV | 0
|  | -0,8*8 |  | -6.4 | [22 empty] | VV | 0
|  | -0,6*6 |  | -3.6 | [22 empty] | VV | 0
|  | -1,1 |  | -1.1 | [22 empty] | VV | 0
|  | -1,2 |  | -1.2 | [22 empty] | VV | 0
|  | -2,7 |  | -2.7 | [22 empty] | VV | 0
|  | -2,2 |  | -2.2 | [22 empty] | VV | 0
|  | 1,29 : -2,7 |  | -2.7 | [22 empty] | VV | 0
|  | (7,2+4,1)*2 |  | 22.6 | [22 empty] | VV | 0
|  | -3,1 |  | -3.1 | [22 empty] | VV | 0
|  | 0,5*2 |  | 1 | [22 empty] | VV | 0
|  | 0,6*2 |  | 1.2 | [22 empty] | VV | 0
|  | podesty : (3,9+1,5*2)*2 |  | 13.8 | [22 empty] | VV | 0
15 | 553 R | Soklík hliníkový samolepící včetně koutů a rohů, dle výběru investora | kus | 172.515 |  | 0 |  | 0 |  | 0 | 21 | 0 | 0.00045 | 0.08 | 0 | 0 |  | Vlastní | Indiv | 0 | 0 |  | Specifikace |  |  |  | POL3_
|  | 164,3*1,05 |  | 172.51 | [22 empty] | VV | 0
16 | 597642031R | dlažba keramická š = 300 mm; l = 300 mm; h = 9,0 mm; protiskluzová úprava; pro interiér i exteriér | m2 | 342.7043 |  | 0 |  | 0 |  | 0 | 21 | 0 | 0.0192 | 6.58 | 0 | 0 | SPCM | RTS 22/ I | RTS 22/ I | 0 | 0 |  | Specifikace |  |  |  | POL3_
|  | 321,345*1,05 |  | 337.41 | [22 empty] | VV | 0
|  | 4,2*2*2*0,3*1,05 |  | 5.29 | [22 empty] | VV | 0
17 | 998771102R00 | Přesun hmot pro podlahy z dlaždic v objektech výšky do 12 m | t | 8.3698 |  | 0 |  | 0 |  | 0 | 21 | 0 | 0 | 0 | 0 | 0 | 800-771 | RTS 22/ I | RTS 22/ I | 1.265 | 10.59 |  | Práce |  |  |  | POL1_7
|  | 50 m vodorovně | [24 empty] | SPI
|  | Hmotnosti z položek s pořadovými čísly: : | [24 empty] | VV | 0
|  | 10,11,12,13,14,15, : | [24 empty] | VV | 0
|  | Součet: : 8,36984 |  | 8.37 | [22 empty] | VV | 0
Díl: | 784 | Malby |  |  |  | 0 |  | 0 |  | 0 |  | 0 |  | 0.85 |  | 0 |  |  |  |  | 213.32 | [5 empty] | DIL
18 | 784450077RA0 | Malby z malířských směsí disperzní, penetrace jednonásobná, malba dvojnásobná, v barvě | m2 | 1130.2 |  | 0 |  | 0 |  | 0 | 21 | 0 | 0.00065 | 0.73 | 0 | 0 | AP-PSV | RTS 22/ I | RTS 22/ I | 0.1415 | 159.92 |  | Agregovaná položka |  |  |  | POL2_
|  | 1,01 : 7,8*5,4 |  | 42.12 | [22 empty] | VV | 0
|  | (7,8+5,4)*2*2,0 |  | 52.8 | [22 empty] | VV | 0
|  | 1,02 : 13,0*5,4*2 |  | 140.4 | [22 empty] | VV | 0
|  | 3,9*0,45*2 |  | 3.51 | [22 empty] | VV | 0
|  | 42,5*2,4 |  | 102 | [22 empty] | VV | 0
|  | 3,9*1,5*2 |  | 11.7 | [22 empty] | VV | 0
|  | 4,2*1,8*2*2 |  | 30.24 | [22 empty] | VV | 0
|  | (68,5+5,4+3,0)*2*3,6 |  | 553.68 | [22 empty] | VV | 0
|  | 6,0*3,6*2*2 |  | 86.4 | [22 empty] | VV | 0
|  | 1,29 : 7,1*3,5 |  | 24.85 | [22 empty] | VV | 0
|  | 3,1*0,6 |  | 1.86 | [22 empty] | VV | 0
|  | (7,1+4,1)*2*3,6 |  | 80.64 | [22 empty] | VV | 0
19 | 784459001R00 | Malby z malířských směsí , , , zhotovení styku dvou barev mimo rohy | m | 131.76 |  | 0 |  | 0 |  | 0 | 21 | 0 | 0 | 0 | 0 | 0 | 800-784 | RTS 22/ I | RTS 22/ I | 0.03625 | 4.78 |  | Práce |  |  |  | POL1_
|  | sokl : (5,8+6,625+2,42+4+14,545+14,545+13,515+6,365+2,88+4+5,8) |  | 80.495 | [22 empty] | VV | 0
|  | (0,4+5,1+3,965+3+42,6+3+9,15+0,4) |  | 67.615 | [22 empty] | VV | 0
|  | ostění : 0,3*2*9+0,25*2*5 |  | 7.9 | [22 empty] | VV | 0
|  | -0,9*8-0,6*3-0,8*7-1,5-1,4-1,35*5 |  | -24.25 | [22 empty] | VV | 0
20 | 622412313RC | Nátěr stěn fasádní - otěruvzdorný, omyvatelný 2x | m2 | 231.515 |  | 0 |  | 0 |  | 0 | 21 | 0 | 0.00053 | 0.12 | 0 | 0 |  | Vlastní | RTS 22/ I | 0.21 | 48.62 |  | Práce |  |  |  | POL1_
|  | včetně penetrace podkladu | [24 empty] | POP
|  | sokl : (5,8+6,625+2,42+4+14,545+14,545+13,515+6,365+2,88+4+5,8)*1,5 |  | 120.7425 | [22 empty] | VV | 0
|  | (0,4+5,1+3,965+3+42,6+3+9,15+0,4)*1,5 |  | 101.4225 | [22 empty] | VV | 0
|  | ostění : 0,3*1,5*2*9+0,25*0,5*2*5 |  | 9.35 | [22 empty] | VV | 0
Díl: | D96 | Přesuny suti a vybouraných hmot |  |  |  | 0 |  | 0 |  | 0 |  | 0 |  | 0 |  | 0 |  |  |  |  | 69.35 | [5 empty] | DIL
21 | 979082111R00 | Vnitrostaveništní doprava suti a vybouraných hmot do 10 m | t | 42.9685 |  | 0 |  | 0 |  | 0 | 21 | 0 | 0 | 0 | 0 | 0 | 801-3 | RTS 22/ I | RTS 22/ I | 0.942 | 40.48 |  | Přesun suti |  |  |  | POL8_
22 | 979082121R00 | Vnitrostaveništní doprava suti a vybouraných hmot příplatek k ceně za každých dalších 5 m | t | 257.8109 |  | 0 |  | 0 |  | 0 | 21 | 0 | 0 | 0 | 0 | 0 | 801-3 | RTS 22/ I | RTS 22/ I | 0.105 | 27.07 |  | Přesun suti |  |  |  | POL8_
23 | 979083117R00 | Vodorovné přemístění suti přes 5000 m do 6000 m | t | 42.9685 |  | 0 |  | 0 |  | 0 | 21 | 0 | 0 | 0 | 0 | 0 | 800-6 | RTS 22/ I | RTS 22/ I | 0.042 | 1.8 |  | Přesun suti |  |  |  | POL8_
|  | včetně naložení na dopravní prostředek a složení, | [24 empty] | SPI
24 | 979990107RC | Poplatek za uložení suti - směs betonu, cihel, dlaždic | t | 42.9685 |  | 0 |  | 0 |  | 0 | 21 | 0 | 0 | 0 | 0 | 0 |  | Vlastní | RTS 22/ I | 0 | 0 |  | Přesun suti |  |  |  | POL8_
Díl: | VN | Vedlejší náklady |  |  |  | 0 |  | 0 |  | 0 |  | 0 |  | 0 |  | 0 |  |  |  |  | 0 | [5 empty] | DIL
25 | 005121 R | Zařízení staveniště | Soubor | 1 |  | 0 |  | 0 |  | 0 | 21 | 0 | 0 | 0 | 0 | 0 |  | RTS 22/ I | Indiv | 0 | 0 |  | VRN |  |  |  | POL99_8
[25 empty] | 15 | 21 | DPH
| Celkem |  |  |  |  | 0 | [18 empty] | 0 | 0 | SUM
END
Note on S6: Jedná se o informaci, zda se jedná o položku, která je do rozpočtu zadána z cenové soustavy RTS, nebo vlastní.
Note on T6: Jedná se o název CÚ, která je zadána u položky rozpočtu