## Rekapitulace stavby
Export Komplet | [27 empty] | 2.0 | ZAMOK |  |  |  |  | False | False | {7007d872-b334-4e82-a534-0a5757fc197e}
[33 empty] | 0,01 | 21
[33 empty] | 0,01 | 15
|  | REKAPITULACE STAVBY | [17 empty] | v --- níže se nacházejí doplnkové a pomocné údaje k sestavám --- v | [11 empty] | Návod na vyplnění | 0,001
|  | Kód: |  |  |  |  | 528-19 | [24 empty] | Měnit lze pouze buňky se žlutým podbarvením! 1) na prvním listu Rekapitulace stavby vyplňte v sestavě a) Souhrnný list - údaje o Uchazeči (přenesou se do ostatních sestav i v jiných listech) b) Rekapitulace objektů - potřebné Ostatní náklady 2) na vybraných listech vyplňte v sestavě a) Krycí list - údaje o Uchazeči, pokud se liší od údajů o Uchazeči na Souhrnném listu (údaje se přenesou do ostatních sestav v daném listu) b) Rekapitulace rozpočtu - potřebné Ostatní náklady c) Celkové náklady za stavbu - ceny u položek - množství, pokud má žluté podbarvení - a v případě potřeby poznámku (ta je ve skrytém sloupci) | 0,01
|  | Stavba: |  |  |  |  | III/19511 a III/195 9 v úseku sil. II/195 dobývací prostor Mutěnín | [25 empty] | 0,01
|  | KSO: |  |  |  |  | 822 24 | [8 empty] | CC-CZ: | [16 empty] | 0,01
|  | Místo: |  |  |  |  | sil III/195 9 a sil.III/195 11 v.k.ú. Mutěnín | [8 empty] | Datum: |  | 3. 2. 2020 | [14 empty] | 0,01
0,01
|  | Zadavatel: | [13 empty] | IČ: | [16 empty] | 0,01
|  |  | SÚS PK. Domažlice | [12 empty] | DIČ: | [16 empty] | 0,01
0,01
|  | Uchazeč: | [13 empty] | IČ: |  | Vyplň údaj | [14 empty] | 0,01
|  |  | Vyplň údaj | [12 empty] | DIČ: |  | Vyplň údaj | [14 empty] | 0,01
False
|  | Projektant: | [13 empty] | IČ: | [16 empty] | False
|  |  | J.Miška | [12 empty] | DIČ: | [16 empty] | True
0,01
|  | Zpracovatel: | [13 empty] | IČ: | [16 empty] | 0,01
|  |  | Richtrová | [12 empty] | DIČ: | [16 empty] | True
Poznámka:
Soupis prací je sestaven s využitím Cenové soustavy ÚRS. Položky, které pochází z této cenové soustavy, jsou ve sloupci 'Cenová soustava' označeny popisem 'CS ÚRS' a úrovní příslušného kalendářního pololetí. Veškeré další informace vymezující popis a podmínky použití těchto položek z Cenové soustavy, které nejsou uvedeny přímo v soupisu prací, jsou neomezeně dálkově k dispozici na www.cs-urs.cz, sekce Cenové a technické podmínky.
|  | Cena bez DPH | [13 empty] | 0
[8 empty] | Sazba daně |  |  | Základ daně |  |  |  |  | Výše daně
|  | DPH |  | základní |  |  |  | 21% |  |  | 0 |  |  |  |  | 0
|  |  |  | snížená |  |  |  | 15% |  |  | 0 |  |  |  |  | 0
|  |  |  | zákl. přenesená |  |  |  | 21% |  |  | 0 |  |  |  |  | 0
|  |  |  | sníž. přenesená |  |  |  | 15% |  |  | 0 |  |  |  |  | 0
|  |  |  | nulová |  |  |  | 0% |  |  | 0 |  |  |  |  | 0
|  | Cena s DPH | [6 empty] | v |  |  | CZK |  |  |  | 0
|  | Projektant | [11 empty] | Zpracovatel
|  | Datum a podpis: | [7 empty] | Razítko |  |  |  | Datum a podpis: |  |  | Razítko
|  | Objednavatel | [11 empty] | Uchazeč
|  | Datum a podpis: | [7 empty] | Razítko |  |  |  | Datum a podpis: |  |  | Razítko
REKAPITULACE OBJEKTŮ STAVBY A SOUPISŮ PRACÍ
| Kód: | [6 empty] | 528-19
| Stavba: | [6 empty] | III/19511 a III/195 9 v úseku sil. II/195 dobývací prostor Mutěnín
| Místo: | [6 empty] | sil III/195 9 a sil.III/195 11 v.k.ú. Mutěnín | [6 empty] | Datum: |  | 3. 2. 2020
| Zadavatel: | [6 empty] | SÚS PK. Domažlice | [6 empty] | Projektant: |  | J.Miška |  |  | Informatívní údaje z listů zakázek
| Uchazeč: | [13 empty] | Zpracovatel: |  | Richtrová
| Kód |  |  |  | Popis | [7 empty] | Cena bez DPH [CZK] |  |  |  |  | Cena s DPH [CZK] | Typ | z toho Ostat. náklady [CZK] | DPH [CZK] | Normohodiny [h] | DPH základní [CZK] | DPH snížená [CZK] | DPH základní přenesená [CZK] | DPH snížená přenesená [CZK] | Základna DPH základní | Základna DPH snížená | Základna DPH zákl. přenesená | Základna DPH sníž. přenesená | Základna DPH nulová
| Náklady z rozpočtů | [11 empty] | 0 |  |  |  |  | 0 |  | 0 | 0 | 0 | 0 | 0 | 0 | 0 | 0 | 0 | 0 | 0 | 0 |  | D | 0 | ###NOIMPORT### | IMPORT | {7007d872-b334-4e82-a534-0a5757fc197e} | {00000000-0000-0000-0000-000000000000} | 822 24
/ |  | 1 |  |  |  | sil III/195 11 a sil.III/195 9 v úseku sil. II/195 dobývací prostor Mutěnín | [6 empty] | 0 |  |  |  |  | 0 | STA | 0 | 0 | 0 | 0 | 0 | 0 | 0 | 0 | 0 | 0 | 0 | 0 |  |  | 1 |  | IMPORT | {b9e7f2f0-8632-47c4-982d-7040c646bf3c} | {7007d872-b334-4e82-a534-0a5757fc197e} | 822 24 | 2
/ |  | von |  |  |  | vedlejší a ostatní náklady | [6 empty] | 0 |  |  |  |  | 0 | VON | 0 | 0 | 0 | 0 | 0 | 0 | 0 | 0 | 0 | 0 | 0 | 0 |  |  | 1 |  | IMPORT | {a262a386-a3ae-47a1-8bb2-ee4942c999e5} | {7007d872-b334-4e82-a534-0a5757fc197e} | 822 24 | 2

## 1 - sil III-195 11 a sil....
{b9e7f2f0-8632-47c4-982d-7040c646bf3c}
2
| KRYCÍ LIST SOUPISU PRACÍ | [7 empty] | v --- níže se nacházejí doplnkové a pomocné údaje k sestavám --- v | [8 empty] | False
Stavba:
III/19511 a III/195 9 v úseku sil. II/195 dobývací prostor Mutěnín
Objekt:
1 - sil III/195 11 a sil.III/195 9 v úseku sil. II/195 dobývací prostor Mutěnín
| KSO: |  | 822 24 |  |  | CC-CZ:
| Místo: |  | sil III/195 9 a sil.III/195 11 v.k.ú. Mutenín |  |  | Datum: | 3. 2. 2020
| Zadavatel: |  |  |  |  | IČ:
|  | SÚS PK. Domažlice |  |  |  | DIČ:
| Uchazeč: |  |  |  |  | IČ: | Vyplň údaj
|  | Vyplň údaj |  |  |  | DIČ: | Vyplň údaj
| Projektant: |  |  |  |  | IČ:
|  | J.Miška |  |  |  | DIČ:
| Zpracovatel: |  |  |  |  | IČ:
|  | Richtrová |  |  |  | DIČ:
Poznámka:
| Cena bez DPH | [5 empty] | 0
|  |  | Základ daně |  |  | Sazba daně | Výše daně
| DPH | základní | 0 |  |  | 21% | 0
|  | snížená | 0 |  |  | 15% | 0
|  | zákl. přenesená | 0 |  |  | 21% | 0
|  | sníž. přenesená | 0 |  |  | 15% | 0
|  | nulová | 0 |  |  | 0% | 0
| Cena s DPH |  |  | v | CZK |  | 0
| Projektant |  |  | Zpracovatel
| Datum a podpis: |  | Razítko | Datum a podpis: |  |  | Razítko
| Objednavatel |  |  | Uchazeč
| Datum a podpis: |  | Razítko | Datum a podpis: |  |  | Razítko
REKAPITULACE ČLENĚNÍ SOUPISU PRACÍ
Stavba:
III/19511 a III/195 9 v úseku sil. II/195 dobývací prostor Mutěnín
Objekt:
1 - sil III/195 11 a sil.III/195 9 v úseku sil. II/195 dobývací prostor Mutěnín
Místo: |  |  | sil III/195 9 a sil.III/195 11 v.k.ú. Mutenín |  |  | Datum: | 3. 2. 2020
Zadavatel: |  |  | SÚS PK. Domažlice |  |  | Projektant: | J.Miška
Uchazeč: |  |  | Vyplň údaj |  |  | Zpracovatel: | Richtrová
Kód dílu - Popis | [6 empty] | Cena celkem [CZK]
Náklady ze soupisu prací | [6 empty] | 0 | [11 empty] | -1
| HSV - Práce a dodávky HSV | [5 empty] | 0
| 1 - Zemní práce | [5 empty] | 0
| 2 - Zakládání | [5 empty] | 0
| 3 - Svislé a kompletní konstrukce | [5 empty] | 0
| 4 - Vodorovné konstrukce | [5 empty] | 0
| 5 - Komunikace | [5 empty] | 0
| 8 - Trubní vedení | [5 empty] | 0
| 9 - Ostatní konstrukce a práce+přesun hmot | [5 empty] | 0
| 998 - Přesun hmot | [5 empty] | 0
| PSV - Práce a dodávky PSV | [5 empty] | 0
| 783 - Dokončovací práce - nátěry | [5 empty] | 0
SOUPIS PRACÍ
Stavba:
III/19511 a III/195 9 v úseku sil. II/195 dobývací prostor Mutěnín
Objekt:
1 - sil III/195 11 a sil.III/195 9 v úseku sil. II/195 dobývací prostor Mutěnín
Místo: |  |  | sil III/195 9 a sil.III/195 11 v.k.ú. Mutenín |  |  | Datum: | 3. 2. 2020
Zadavatel: |  |  | SÚS PK. Domažlice |  |  | Projektant: | J.Miška
Uchazeč: |  |  | Vyplň údaj |  |  | Zpracovatel: | Richtrová
PČ | Typ | Kód | Popis | MJ | Množství | J.cena [CZK] | Cena celkem [CZK] | Cenová soustava |  | DPH | J. Nh [h] | Nh celkem [h] | J. hmotnost [t] | Hmotnost celkem [t] | J. suť [t] | Suť Celkem [t]
Náklady soupisu celkem | [6 empty] | 0 |  |  |  |  | 0 |  | 1899.0556 |  | 795.8897 |  | D | -1 | [10 empty] | 0
| D | HSV | Práce a dodávky HSV |  |  |  | 0 |  |  |  |  | 0 |  | 1899.0531 |  | 795.8897 | 1 | D | 0 |  |  |  | ROZPOCET | [6 empty] | 0
| D | 1 | Zemní práce |  |  |  | 0 |  |  |  |  | 0 |  | 476.8852 |  | 784.988 | 1 | D | 1 |  |  |  | ROZPOCET | [6 empty] | 0
1 | K | 111251101 | Odstranění křovin a stromů průměru kmene do 100 mm i s kořeny sklonu terénu do 1:5 z celkové plochy do 100 m2 strojně | m2 | 25.5 |  | 0 | CS ÚRS 2020 01 |  | základní |  | 0 | 0 | 0 | 0 | 0 | 4 | K | 2 |  |  |  | ROZPOCET | 0 | 0 | 0 | 0 | 0 | 1 | 0 | 4 | -310574412
| PP |  | Odstranění křovin a stromů s odstraněním kořenů strojně průměru kmene do 100 mm v rovině nebo ve svahu sklonu terénu do 1:5, při celkové ploše do 100 m2 | [14 empty] | PP | 2
| VV |  | 25.5 |  | 25.5 | [12 empty] | VV | 2 | 2 | True | 1 | ROZPOCET
2 | K | 11125111R | Drcení ořezaných větví D do 100 mm vč.odvozu štěpky do 25km | m3 | 6 |  | 0 |  |  | základní |  | 0 | 0 | 0 | 0 | 0 | 4 | K | 2 |  |  |  | ROZPOCET | 0 | 0 | 0 | 0 | 0 | 1 | 0 | 4 | -533110943
| PP |  | Drcení ořezaných větví strojně - (štěpkování) o průměru větví do 100 mmv č.odvozu štěpky do 25km | [14 empty] | PP | 2
| VV |  | 6.0 |  | 6 | [12 empty] | VV | 2 | 2 | True | 1 | ROZPOCET
3 | K | 112101101 | Odstranění stromů listnatých průměru kmene do 300 mm | kus | 57 |  | 0 | CS ÚRS 2020 01 |  | základní |  | 0 | 0 | 0 | 0 | 0 | 4 | K | 2 |  |  |  | ROZPOCET | 0 | 0 | 0 | 0 | 0 | 1 | 0 | 4 | 1549915524
| PP |  | Odstranění stromů s odřezáním kmene a s odvětvením listnatých, průměru kmene přes 100 do 300 mm | [14 empty] | PP | 2
| VV |  | 57 |  | 57 | [12 empty] | VV | 2 | 2 | True | 1 | ROZPOCET
4 | K | 112101102 | Odstranění stromů listnatých průměru kmene do 500 mm | kus | 3 |  | 0 | CS ÚRS 2020 01 |  | základní |  | 0 | 0 | 0 | 0 | 0 | 4 | K | 2 |  |  |  | ROZPOCET | 0 | 0 | 0 | 0 | 0 | 1 | 0 | 4 | -93832937
| PP |  | Odstranění stromů s odřezáním kmene a s odvětvením listnatých, průměru kmene přes 300 do 500 mm | [14 empty] | PP | 2
| VV |  | 3 |  | 3 | [12 empty] | VV | 2 | 2 | True | 1 | ROZPOCET
5 | K | 112201101 | Odstranění pařezů D do 300 mm | kus | 57 |  | 0 | CS ÚRS 2020 01 |  | základní |  | 0 | 0 | 0 | 0 | 0 | 4 | K | 2 |  |  |  | ROZPOCET | 0 | 0 | 0 | 0 | 0 | 1 | 0 | 4 | 1653342257
| PP |  | Odstranění pařezů strojně s jejich vykopáním, vytrháním nebo odstřelením průměru přes 100 do 300 mm | [14 empty] | PP | 2
| VV |  | 57 |  | 57 | [12 empty] | VV | 2 | 2 | True | 1 | ROZPOCET
6 | K | 112201102 | Odstranění pařezů D do 500 mm | kus | 3 |  | 0 | CS ÚRS 2020 01 |  | základní |  | 0 | 0 | 0 | 0 | 0 | 4 | K | 2 |  |  |  | ROZPOCET | 0 | 0 | 0 | 0 | 0 | 1 | 0 | 4 | -987943667
| PP |  | Odstranění pařezů strojně s jejich vykopáním, vytrháním nebo odstřelením průměru přes 300 do 500 mm | [14 empty] | PP | 2
| VV |  | 3 |  | 3 | [12 empty] | VV | 2 | 2 | True | 1 | ROZPOCET
7 | K | 113107242 | Odstranění podkladu živičného tl 100 mm strojně pl přes 200 m2 | m2 | 2465 |  | 0 | CS ÚRS 2020 01 |  | základní |  | 0 | 0 | 0 | 0.22 | 542.3 | 4 | K | 2 |  |  |  | ROZPOCET | 0 | 0 | 0 | 0 | 0 | 1 | 0 | 4 | 1861628867
| PP |  | Odstranění podkladů nebo krytů strojně plochy jednotlivě přes 200 m2 s přemístěním hmot na skládku na vzdálenost do 20 m nebo s naložením na dopravní prostředek živičných, o tl. vrstvy přes 50 do 100 mm | [14 empty] | PP | 2
| VV |  | 71+51+53+52+195+23+24+175+19+19+54+51+71+45+172+25+26+22+52 |  | 1200 | [12 empty] | VV | 2 | 2 | True | 0 | ROZPOCET
| VV |  | 45+47+33+493+21+59+28+37+79+5+8+24+77+18+39+9+26+23+168+26 |  | 1265 | [12 empty] | VV | 2 | 2 | True | 0 | ROZPOCET
| VV |  | Součet |  | 2465 | [12 empty] | VV | 2 | 4 | True | 1 | ROZPOCET
8 | K | 113154323 | Frézování živičného krytu tl 50 mm pruh š 1 m pl do 10000 m2 bez překážek v trase | m2 | 1104 |  | 0 | CS ÚRS 2020 01 |  | základní |  | 0 | 5e-05 | 0.0552 | 0.128 | 141.312 | 4 | K | 2 |  |  |  | ROZPOCET | 0 | 0 | 0 | 0 | 0 | 1 | 0 | 4 | -1834566949
| PP |  | Frézování živičného podkladu nebo krytu s naložením na dopravní prostředek plochy přes 1 000 do 10 000 m2 bez překážek v trase pruhu šířky do 1 m, tloušťky vrstvy 50 mm | [14 empty] | PP | 2
| VV |  | 50+22+37+8+51+15+32+60+47+77+71+41+41+85+86+39+40+52+250 |  | 1104 | [12 empty] | VV | 2 | 2 | True | 0 | ROZPOCET
| VV |  | Součet |  | 1104 | [12 empty] | VV | 2 | 4 | True | 1 | ROZPOCET
9 | K | 113154233 | Frézování živičného krytu tl 50 mm pruh š 2 m pl do 1000 m2 bez překážek v trase | m2 | 792 |  | 0 | CS ÚRS 2020 01 |  | základní |  | 0 | 7e-05 | 0.05544 | 0.128 | 101.376 | 4 | K | 2 |  |  |  | ROZPOCET | 0 | 0 | 0 | 0 | 0 | 1 | 0 | 4 | -299058835
| PP |  | Frézování živičného podkladu nebo krytu s naložením na dopravní prostředek plochy přes 500 do 1 000 m2 bez překážek v trase pruhu šířky přes 1 m do 2 m, tloušťky vrstvy 50 mm | [14 empty] | PP | 2
| VV |  | 792 "ryha 1.3" |  | 792 | [12 empty] | VV | 2 | 2 | True | 1 | ROZPOCET
10 | K | 11500110R | Provizorní převedení vody potrubím DN do 300 vč.montáže a demontáže +zemní práce | m | 50 |  | 0 |  |  | základní |  | 0 | 0.01559 | 0.7795 | 0 | 0 | 4 | K | 2 |  |  |  | ROZPOCET | 0 | 0 | 0 | 0 | 0 | 1 | 0 | 4 | -517075094
| PP |  | Převedení vody potrubím průměru DN přes 250 do 300 | [14 empty] | PP | 2
| VV |  | 50 |  | 50 | [12 empty] | VV | 2 | 2 | True | 0 | ROZPOCET
| VV |  | Součet |  | 50 | [12 empty] | VV | 2 | 4 | True | 1 | ROZPOCET
11 | K | 115101201 | Čerpání vody na dopravní výšku do 10 m průměrný přítok do 500 l/min | hod | 72 |  | 0 | CS ÚRS 2020 01 |  | základní |  | 0 | 3e-05 | 0.00216 | 0 | 0 | 4 | K | 2 |  |  |  | ROZPOCET | 0 | 0 | 0 | 0 | 0 | 1 | 0 | 4 | -2001372771
| PP |  | Čerpání vody na dopravní výšku do 10 m s uvažovaným průměrným přítokem do 500 l/min | [14 empty] | PP | 2
| VV |  | 24*3 "p3+p4+p5" |  | 72 | [12 empty] | VV | 2 | 2 | True | 0 | ROZPOCET
| VV |  | Součet |  | 72 | [12 empty] | VV | 2 | 4 | True | 1 | ROZPOCET
12 | K | 115101301 | Pohotovost čerpací soupravy pro dopravní výšku do 10 m přítok do 500 l/min | den | 9 |  | 0 | CS ÚRS 2020 01 |  | základní |  | 0 | 0 | 0 | 0 | 0 | 4 | K | 2 |  |  |  | ROZPOCET | 0 | 0 | 0 | 0 | 0 | 1 | 0 | 4 | 1403260032
| PP |  | Pohotovost záložní čerpací soupravy pro dopravní výšku do 10 m s uvažovaným průměrným přítokem do 500 l/min | [14 empty] | PP | 2
| VV |  | 9 |  | 9 | [12 empty] | VV | 2 | 2 | True | 0 | ROZPOCET
| VV |  | Součet |  | 9 | [12 empty] | VV | 2 | 4 | True | 1 | ROZPOCET
13 | K | 121151115 | Sejmutí ornice plochy do 500 m2 tl vrstvy do 300 mm strojně | m2 | 377.82 |  | 0 | CS ÚRS 2020 01 |  | základní |  | 0 | 0 | 0 | 0 | 0 | 4 | K | 2 |  |  |  | ROZPOCET | 0 | 0 | 0 | 0 | 0 | 1 | 0 | 4 | -742506345
| PP |  | Sejmutí ornice strojně při souvislé ploše přes 100 do 500 m2, tl. vrstvy přes 250 do 300 mm | [14 empty] | PP | 2
| VV |  | 377.82 " dle proj. tl.30cm " |  | 377.82 | [12 empty] | VV | 2 | 2 | True | 0 | ROZPOCET
| VV |  | Součet |  | 377.82 | [12 empty] | VV | 2 | 4 | True | 1 | ROZPOCET
14 | K | 121151123 | Sejmutí ornice plochy přes 500 m2 tl vrstvy do 200 mm strojně | m2 | 1894.79 |  | 0 | CS ÚRS 2020 01 |  | základní |  | 0 | 0 | 0 | 0 | 0 | 4 | K | 2 |  |  |  | ROZPOCET | 0 | 0 | 0 | 0 | 0 | 1 | 0 | 4 | -1073475113
| PP |  | Sejmutí ornice strojně při souvislé ploše přes 500 m2, tl. vrstvy do 200 mm | [14 empty] | PP | 2
| VV |  | 552.26 " tl10cm" |  | 552.26 | [12 empty] | VV | 2 | 2 | True | 0 | ROZPOCET
| VV |  | 1342.53 " tl20cm" |  | 1342.53 | [12 empty] | VV | 2 | 2 | True | 0 | ROZPOCET
| VV |  | Součet |  | 1894.79 | [12 empty] | VV | 2 | 4 | True | 1 | ROZPOCET
15 | K | 122211101 | Odkopávky a prokopávky v hornině třídy těžitelnosti I, skupiny 3 ručně | m3 | 11.5 |  | 0 | CS ÚRS 2020 01 |  | základní |  | 0 | 0 | 0 | 0 | 0 | 4 | K | 2 |  |  |  | ROZPOCET | 0 | 0 | 0 | 0 | 0 | 1 | 0 | 4 | 1611914125
| PP |  | Odkopávky a prokopávky ručně zapažené i nezapažené v hornině třídy těžitelnosti I skupiny 3 | [14 empty] | PP | 2
| VV |  | 11.5 "odkop.nanosu u propustku c.4+5" |  | 11.5 | [12 empty] | VV | 2 | 2 | True | 0 | ROZPOCET
| VV |  | Součet |  | 11.5 | [12 empty] | VV | 2 | 4 | True | 1 | ROZPOCET
16 | K | 122452206 | Odkopávky a prokopávky nezapažené pro silnice a dálnice v hornině třídy těžitelnosti II objem do 5000 m3 strojně | m3 | 1234.99 |  | 0 | CS ÚRS 2020 01 |  | základní |  | 0 | 0 | 0 | 0 | 0 | 4 | K | 2 |  |  |  | ROZPOCET | 0 | 0 | 0 | 0 | 0 | 1 | 0 | 4 | 1672901404
| PP |  | Odkopávky a prokopávky nezapažené pro silnice a dálnice strojně v hornině třídy těžitelnosti II přes 1 000 do 5 000 m3 | [14 empty] | PP | 2
| VV |  | 1093.06 " dle proj" |  | 1093.06 | [12 empty] | VV | 2 | 2 | True | 0 | ROZPOCET
| VV |  | 141.93 " podkl.vrstvy" |  | 141.93 | [12 empty] | VV | 2 | 2 | True | 0 | ROZPOCET
| VV |  | Součet |  | 1234.99 | [12 empty] | VV | 2 | 4 | True | 1 | ROZPOCET
17 | K | 122451203 | Odkopávky a prokopávky nezapažené provedené v hornině třídy těžitelnosti II, skupiny 5 skalní frézou přes 1 000 do 5 000 m3 | m3 | 468.21 |  | 0 | CS ÚRS 2020 01 |  | základní |  | 0 | 1e-05 | 0.0046821 | 0 | 0 | 4 | K | 2 |  |  |  | ROZPOCET | 0 | 0 | 0 | 0 | 0 | 1 | 0 | 4 | -214702278
| PP |  | Odkopávky a prokopávky provedené skalní frézou v hornině třídy těžitelnosti II skupiny 5 přes 1 000 do 5 000 m3 | [14 empty] | PP | 2
| VV |  | 468.21 " dle proj" |  | 468.21 | [12 empty] | VV | 2 | 2 | True | 0 | ROZPOCET
| VV |  | Součet |  | 468.21 | [12 empty] | VV | 2 | 4 | True | 1 | ROZPOCET
18 | K | 132251253 | Hloubení rýh nezapažených š do 2000 mm v hornině třídy těžitelnosti I, skupiny 3 objem do 100 m3 strojně | m3 | 30.25 |  | 0 | CS ÚRS 2020 01 |  | základní |  | 0 | 0 | 0 | 0 | 0 | 4 | K | 2 |  |  |  | ROZPOCET | 0 | 0 | 0 | 0 | 0 | 1 | 0 | 4 | 621139540
| PP |  | Hloubení nezapažených rýh šířky přes 800 do 2 000 mm strojně s urovnáním dna do předepsaného profilu a spádu v hornině třídy těžitelnosti I skupiny 3 přes 50 do 100 m3 | [14 empty] | PP | 2
| VV |  | 3.3*1.5+4*1.5 "propustek c.4+5" |  | 10.95 | [12 empty] | VV | 2 | 2 | True | 0 | ROZPOCET
| VV |  | (89-(10+3+7+4+4+3))*0.25 "vykop pro dlazbu" |  | 14.5 | [12 empty] | VV | 2 | 2 | True | 0 | ROZPOCET
| VV |  | 3.0*2.0*0.8 " pod panel " |  | 4.8 | [12 empty] | VV | 2 | 2 | True | 0 | ROZPOCET
| VV |  | Součet |  | 30.25 | [12 empty] | VV | 2 | 4 | True | 1 | ROZPOCET
19 | K | 13000110R | Příplatek za ztížení vykopávky v blízkosti podzemního vedení vč.zajištění inžen.sítí | soubor | 1 |  | 0 |  |  | základní |  | 0 | 0 | 0 | 0 | 0 | 4 | K | 2 |  |  |  | ROZPOCET | 0 | 0 | 0 | 0 | 0 | 1 | 0 | 4 | 398180446
| PP |  | Příplatek k cenám hloubených vykopávek za ztížení vykopávky v blízkosti podzemního vedení nebo výbušnin pro jakoukoliv třídu horniny | [14 empty] | PP | 2
| P |  | Poznámka k položce: vč.zajištění inžen.sítí | [14 empty] | P | 2
| VV |  | 1 " plyn" |  | 1 | [12 empty] | VV | 2 | 2 | True | 1 | ROZPOCET
20 | K | 162201411 | Vodorovné přemístění kmenů stromů listnatých do 1 km D kmene do 300 mm | kus | 57 |  | 0 | CS ÚRS 2020 01 |  | základní |  | 0 | 0 | 0 | 0 | 0 | 4 | K | 2 |  |  |  | ROZPOCET | 0 | 0 | 0 | 0 | 0 | 1 | 0 | 4 | -2141504924
| PP |  | Vodorovné přemístění větví, kmenů nebo pařezů s naložením, složením a dopravou do 1000 m kmenů stromů listnatých, průměru přes 100 do 300 mm | [14 empty] | PP | 2
| VV |  | 57 |  | 57 | [12 empty] | VV | 2 | 2 | True | 1 | ROZPOCET
21 | K | 162201412 | Vodorovné přemístění kmenů stromů listnatých do 1 km D kmene do 500 mm | kus | 3 |  | 0 | CS ÚRS 2020 01 |  | základní |  | 0 | 0 | 0 | 0 | 0 | 4 | K | 2 |  |  |  | ROZPOCET | 0 | 0 | 0 | 0 | 0 | 1 | 0 | 4 | 1801503880
| PP |  | Vodorovné přemístění větví, kmenů nebo pařezů s naložením, složením a dopravou do 1000 m kmenů stromů listnatých, průměru přes 300 do 500 mm | [14 empty] | PP | 2
| VV |  | 3 |  | 3 | [12 empty] | VV | 2 | 2 | True | 1 | ROZPOCET
22 | K | 162201421 | Vodorovné přemístění pařezů do 1 km D do 300 mm | kus | 57 |  | 0 | CS ÚRS 2020 01 |  | základní |  | 0 | 0 | 0 | 0 | 0 | 4 | K | 2 |  |  |  | ROZPOCET | 0 | 0 | 0 | 0 | 0 | 1 | 0 | 4 | 118570717
| PP |  | Vodorovné přemístění větví, kmenů nebo pařezů s naložením, složením a dopravou do 1000 m pařezů kmenů, průměru přes 100 do 300 mm | [14 empty] | PP | 2
| VV |  | 57 |  | 57 | [12 empty] | VV | 2 | 2 | True | 1 | ROZPOCET
23 | K | 162201422 | Vodorovné přemístění pařezů do 1 km D do 500 mm | kus | 3 |  | 0 | CS ÚRS 2020 01 |  | základní |  | 0 | 0 | 0 | 0 | 0 | 4 | K | 2 |  |  |  | ROZPOCET | 0 | 0 | 0 | 0 | 0 | 1 | 0 | 4 | -500246246
| PP |  | Vodorovné přemístění větví, kmenů nebo pařezů s naložením, složením a dopravou do 1000 m pařezů kmenů, průměru přes 300 do 500 mm | [14 empty] | PP | 2
| VV |  | 3 |  | 3 | [12 empty] | VV | 2 | 2 | True | 1 | ROZPOCET
24 | K | 162301951 | Příplatek k vodorovnému přemístění kmenů stromů listnatých D kmene do 300 mm ZKD 1 km | kus | 228 |  | 0 | CS ÚRS 2020 01 |  | základní |  | 0 | 0 | 0 | 0 | 0 | 4 | K | 2 |  |  |  | ROZPOCET | 0 | 0 | 0 | 0 | 0 | 1 | 0 | 4 | 1086702733
| PP |  | Vodorovné přemístění větví, kmenů nebo pařezů s naložením, složením a dopravou Příplatek k cenám za každých dalších i započatých 1000 m přes 1000 m kmenů stromů listnatých, o průměru přes 100 do 300 mm | [14 empty] | PP | 2
| VV |  | 57*4 |  | 228 | [12 empty] | VV | 2 | 2 | True | 1 | ROZPOCET
25 | K | 162301952 | Příplatek k vodorovnému přemístění kmenů stromů listnatých D kmene do 500 mm ZKD 1 km | kus | 12 |  | 0 | CS ÚRS 2020 01 |  | základní |  | 0 | 0 | 0 | 0 | 0 | 4 | K | 2 |  |  |  | ROZPOCET | 0 | 0 | 0 | 0 | 0 | 1 | 0 | 4 | 404413021
| PP |  | Vodorovné přemístění větví, kmenů nebo pařezů s naložením, složením a dopravou Příplatek k cenám za každých dalších i započatých 1000 m přes 1000 m kmenů stromů listnatých, o průměru přes 300 do 500 mm | [14 empty] | PP | 2
| VV |  | 3*4 |  | 12 | [12 empty] | VV | 2 | 2 | True | 1 | ROZPOCET
26 | K | 162301971 | Příplatek k vodorovnému přemístění pařezů D 300 mm ZKD 1 km | kus | 228 |  | 0 | CS ÚRS 2020 01 |  | základní |  | 0 | 0 | 0 | 0 | 0 | 4 | K | 2 |  |  |  | ROZPOCET | 0 | 0 | 0 | 0 | 0 | 1 | 0 | 4 | 598723649
| PP |  | Vodorovné přemístění větví, kmenů nebo pařezů s naložením, složením a dopravou Příplatek k cenám za každých dalších i započatých 1000 m přes 1000 m pařezů kmenů, průměru přes 100 do 300 mm | [14 empty] | PP | 2
| VV |  | 57*4 |  | 228 | [12 empty] | VV | 2 | 2 | True | 1 | ROZPOCET
27 | K | 162301972 | Příplatek k vodorovnému přemístění pařezů D 500 mm ZKD 1 km | kus | 12 |  | 0 | CS ÚRS 2020 01 |  | základní |  | 0 | 0 | 0 | 0 | 0 | 4 | K | 2 |  |  |  | ROZPOCET | 0 | 0 | 0 | 0 | 0 | 1 | 0 | 4 | 967407377
| PP |  | Vodorovné přemístění větví, kmenů nebo pařezů s naložením, složením a dopravou Příplatek k cenám za každých dalších i započatých 1000 m přes 1000 m pařezů kmenů, průměru přes 300 do 500 mm | [14 empty] | PP | 2
| VV |  | 3*4 |  | 12 | [12 empty] | VV | 2 | 2 | True | 1 | ROZPOCET
28 | K | 162651112 | Vodorovné přemístění do 5000 m výkopku/sypaniny z horniny třídy těžitelnosti I, skupiny 1 až 3 | m3 | 437.08 |  | 0 | CS ÚRS 2020 01 |  | základní |  | 0 | 0 | 0 | 0 | 0 | 4 | K | 2 |  |  |  | ROZPOCET | 0 | 0 | 0 | 0 | 0 | 1 | 0 | 4 | -2099952495
| PP |  | Vodorovné přemístění výkopku nebo sypaniny po suchu na obvyklém dopravním prostředku, bez naložení výkopku, avšak se složením bez rozhrnutí z horniny třídy těžitelnosti I skupiny 1 až 3 na vzdálenost přes 4 000 do 5 000 m | [14 empty] | PP | 2
| VV |  | 552.26*0.1 |  | 55.226 | [12 empty] | VV | 2 | 2 | True | 0 | ROZPOCET
| VV |  | 1342.53*0.2 |  | 268.506 | [12 empty] | VV | 2 | 2 | True | 0 | ROZPOCET
| VV |  | 377.82*0.3 |  | 113.346 | [12 empty] | VV | 2 | 2 | True | 0 | ROZPOCET
| VV |  | Mezisoučet ornice |  | 437.078 | [12 empty] | VV | 2 | 3 | True | 0 | ROZPOCET
| VV |  | Součet |  | 437.078 | [12 empty] | VV | 2 | 4 | True | 0 | ROZPOCET
| VV |  | 437.08 |  | 437.08 | [12 empty] | VV | 2 | 2 | True | 1 | ROZPOCET
29 | K | 162751117 | Vodorovné přemístění do 10000 m výkopku/sypaniny z horniny třídy těžitelnosti I, skupiny 1 až 3 | m3 | 210.44 |  | 0 | CS ÚRS 2020 01 |  | základní |  | 0 | 0 | 0 | 0 | 0 | 4 | K | 2 |  |  |  | ROZPOCET | 0 | 0 | 0 | 0 | 0 | 1 | 0 | 4 | -1900978140
| PP |  | Vodorovné přemístění výkopku nebo sypaniny po suchu na obvyklém dopravním prostředku, bez naložení výkopku, avšak se složením bez rozhrnutí z horniny třídy těžitelnosti I skupiny 1 až 3 na vzdálenost přes 9 000 do 10 000 m | [14 empty] | PP | 2
| VV |  | 11,5+30.25 |  | 41.75 | [12 empty] | VV | 2 | 2 | True | 0 | ROZPOCET
| VV |  | Mezisoučet hor.3 |  | 41.75 | [12 empty] | VV | 2 | 3 | True | 0 | ROZPOCET
| VV |  | 150*0.2+42.4*0.1+9.2*0.5 "čišt.dna přík.+propust." |  | 38.84 | [12 empty] | VV | 2 | 2 | True | 0 | ROZPOCET
| VV |  | 2370.5*0.05+11322*0.001 "nanos kraj.+vozovka" |  | 129.847 | [12 empty] | VV | 2 | 2 | True | 0 | ROZPOCET
| VV |  | Mezisoučet |  | 168.687 | [12 empty] | VV | 2 | 3 | True | 0 | ROZPOCET
| VV |  | Součet |  | 210.437 | [12 empty] | VV | 2 | 4 | True | 0 | ROZPOCET
| VV |  | 210.44 |  | 210.44 | [12 empty] | VV | 2 | 2 | True | 1 | ROZPOCET
30 | K | 162751119 | Příplatek k vodorovnému přemístění výkopku/sypaniny z horniny třídy těžitelnosti I, skupiny 1 až 3 ZKD 1000 m přes 10000 m | m3 | 3156.6 |  | 0 | CS ÚRS 2020 01 |  | základní |  | 0 | 0 | 0 | 0 | 0 | 4 | K | 2 |  |  |  | ROZPOCET | 0 | 0 | 0 | 0 | 0 | 1 | 0 | 4 | -49596351
| PP |  | Vodorovné přemístění výkopku nebo sypaniny po suchu na obvyklém dopravním prostředku, bez naložení výkopku, avšak se složením bez rozhrnutí z horniny třídy těžitelnosti I skupiny 1 až 3 na vzdálenost Příplatek k ceně za každých dalších i započatých 1 000 m | [14 empty] | PP | 2
| VV |  | 210.44*15 |  | 3156.6 | [12 empty] | VV | 2 | 2 | True | 0 | ROZPOCET
| VV |  | Součet |  | 3156.6 | [12 empty] | VV | 2 | 4 | True | 1 | ROZPOCET
31 | K | 162751137 | Vodorovné přemístění do 10000 m výkopku/sypaniny z horniny třídy těžitelnosti II, skupiny 4 a 5 | m3 | 1310.48 |  | 0 | CS ÚRS 2020 01 |  | základní |  | 0 | 0 | 0 | 0 | 0 | 4 | K | 2 |  |  |  | ROZPOCET | 0 | 0 | 0 | 0 | 0 | 1 | 0 | 4 | 765375494
| PP |  | Vodorovné přemístění výkopku nebo sypaniny po suchu na obvyklém dopravním prostředku, bez naložení výkopku, avšak se složením bez rozhrnutí z horniny třídy těžitelnosti II na vzdálenost skupiny 4 a 5 na vzdálenost přes 9 000 do 10 000 m | [14 empty] | PP | 2
| VV |  | 1093.06+141.93 " dle proj" |  | 1234.99 | [12 empty] | VV | 2 | 2 | True | 0 | ROZPOCET
| VV |  | Mezisoučet hor 4 |  | 1234.99 | [12 empty] | VV | 2 | 3 | True | 0 | ROZPOCET
| VV |  | -(410,98-243.96) "zasyp+dosyp" |  | -167.02 | [12 empty] | VV | 2 | 2 | True | 0 | ROZPOCET
| VV |  | -225.7 "krajnice" |  | -225.7 | [12 empty] | VV | 2 | 2 | True | 0 | ROZPOCET
| VV |  | Mezisoučet |  | -392.72 | [12 empty] | VV | 2 | 3 | True | 0 | ROZPOCET
| VV |  | 468.21 |  | 468.21 | [12 empty] | VV | 2 | 2 | True | 0 | ROZPOCET
| VV |  | Mezisoučet hor.5 |  | 468.21 | [12 empty] | VV | 2 | 3 | True | 0 | ROZPOCET
| VV |  | Součet |  | 1310.48 | [12 empty] | VV | 2 | 4 | True | 1 | ROZPOCET
32 | K | 162751139 | Příplatek k vodorovnému přemístění výkopku/sypaniny z horniny třídy těžitelnosti II, skupiny 4 a 5 ZKD 1000 m přes 10000 m | m3 | 19657.2 |  | 0 | CS ÚRS 2020 01 |  | základní |  | 0 | 0 | 0 | 0 | 0 | 4 | K | 2 |  |  |  | ROZPOCET | 0 | 0 | 0 | 0 | 0 | 1 | 0 | 4 | -1834671189
| PP |  | Vodorovné přemístění výkopku nebo sypaniny po suchu na obvyklém dopravním prostředku, bez naložení výkopku, avšak se složením bez rozhrnutí z horniny třídy těžitelnosti II na vzdálenost skupiny 4 a 5 na vzdálenost Příplatek k ceně za každých dalších i započatých 1 000 m | [14 empty] | PP | 2
| VV |  | 1310.48*15 |  | 19657.2 | [12 empty] | VV | 2 | 2 | True | 0 | ROZPOCET
| VV |  | Součet |  | 19657.2 | [12 empty] | VV | 2 | 4 | True | 1 | ROZPOCET
33 | K | 1711031R | Zemní hrázky pro čerpání a převedení vody -pytle z pískem vč naplnění +odstranění a odvoz písku na skládku | soubor | 1 |  | 0 |  |  | základní |  | 0 | 0 | 0 | 0 | 0 | 4 | K | 2 |  |  |  | ROZPOCET | 0 | 0 | 0 | 0 | 0 | 1 | 0 | 4 | -2069640617
| PP |  | pytle 1,2/1,2m cca 15ks | [14 empty] | PP | 2
| VV |  | 1 "p3 + p4+p5" |  | 1 | [12 empty] | VV | 2 | 2 | True | 0 | ROZPOCET
| VV |  | Součet |  | 1 | [12 empty] | VV | 2 | 4 | True | 1 | ROZPOCET
34 | K | 17120121R | Poplatek za uložení stavebního odpadu - zeminy a kameniva na skládce | t | 2737.66 |  | 0 |  |  | základní |  | 0 | 0 | 0 | 0 | 0 | 4 | K | 2 |  |  |  | ROZPOCET | 0 | 0 | 0 | 0 | 0 | 1 | 0 | 4 | 1118411839
| PP |  | Poplatek za uložení stavebního odpadu na skládce (skládkovné) zeminy a kameniva zatříděného do Katalogu odpadů pod kódem 170 504 | [14 empty] | PP | 2
| VV |  | (210.44+1310.48)*1.8 |  | 2737.656 | [12 empty] | VV | 2 | 2 | True | 0 | ROZPOCET
| VV |  | Součet |  | 2737.656 | [12 empty] | VV | 2 | 4 | True | 0 | ROZPOCET
| VV |  | 2737.66 |  | 2737.66 | [12 empty] | VV | 2 | 2 | True | 1 | ROZPOCET
35 | K | 171251101 | Uložení sypaniny do násypů nezhutněných | m3 | 437.08 |  | 0 | CS ÚRS 2020 01 |  | základní |  | 0 | 0 | 0 | 0 | 0 | 4 | K | 2 |  |  |  | ROZPOCET | 0 | 0 | 0 | 0 | 0 | 1 | 0 | 4 | -274190261
| PP |  | Uložení sypanin do násypů s rozprostřením sypaniny ve vrstvách a s hrubým urovnáním nezhutněných jakékoliv třídy těžitelnosti | [14 empty] | PP | 2
| VV |  | 437.08 "ornice-zřízení zemníku" |  | 437.08 | [12 empty] | VV | 2 | 2 | True | 1 | ROZPOCET
36 | K | 174151101 | Zásyp jam, šachet rýh nebo kolem objektů sypaninou se zhutněním | m3 | 410.98 |  | 0 | CS ÚRS 2020 01 |  | základní |  | 0 | 0 | 0 | 0 | 0 | 4 | K | 2 |  |  |  | ROZPOCET | 0 | 0 | 0 | 0 | 0 | 1 | 0 | 4 | -1599526658
| PP |  | Zásyp sypaninou z jakékoliv horniny strojně s uložením výkopku ve vrstvách se zhutněním jam, šachet, rýh nebo kolem objektů v těchto vykopávkách | [14 empty] | PP | 2
| P |  | Poznámka k položce: Zásyp-dosyp | [14 empty] | P | 2
| VV |  | 163.12 "zemina -zásyp za zdi" |  | 163.12 | [12 empty] | VV | 2 | 2 | True | 0 | ROZPOCET
| VV |  | Mezisoučet |  | 163.12 | [12 empty] | VV | 2 | 3 | True | 0 | ROZPOCET
| VV |  | 70.65+148.21 "dosyp v miste sanace kraje sterk" |  | 218.86 | [12 empty] | VV | 2 | 2 | True | 0 | ROZPOCET
| VV |  | (108++33+60+50)*0.1 "dosyp sterkem v miste sjexdu" |  | 25.1 | [12 empty] | VV | 2 | 2 | True | 0 | ROZPOCET
| VV |  | Mezisoučet |  | 243.96 | [12 empty] | VV | 2 | 3 | True | 0 | ROZPOCET
| VV |  | 4.8-3*2*0.15 "stl plyn" |  | 3.9 | [12 empty] | VV | 2 | 2 | True | 0 | ROZPOCET
| VV |  | Mezisoučet |  | 3.9 | [12 empty] | VV | 2 | 3 | True | 0 | ROZPOCET
| VV |  | Součet |  | 410.98 | [12 empty] | VV | 2 | 4 | True | 1 | ROZPOCET
37 | M | 5834417R | štěrkodrť frakce 0-32 | t | 465.7 |  | 0 |  |  | základní |  | 0 | 1 | 465.7 | 0 | 0 | 8 | M | 2 |  |  |  | ROZPOCET | 0 | 0 | 0 | 0 | 0 | 1 | 0 | 4 | -1203943441
| PP |  | štěrkodrť frakce 0-32 | [14 empty] | PP | 2
| VV |  | 243.96*1.89*1.01 |  | 465.695 | [12 empty] | VV | 2 | 2 | True | 0 | ROZPOCET
| VV |  | Součet |  | 465.695 | [12 empty] | VV | 2 | 4 | True | 0 | ROZPOCET
| VV |  | 465.7 |  | 465.7 | [12 empty] | VV | 2 | 2 | True | 1 | ROZPOCET
38 | K | 181951114 | Úprava pláně v hornině třídy těžitelnosti II, skupiny 4 a 5 se zhutněním | m2 | 3381.7 |  | 0 | CS ÚRS 2020 01 |  | základní |  | 0 | 0 | 0 | 0 | 0 | 4 | K | 2 |  |  |  | ROZPOCET | 0 | 0 | 0 | 0 | 0 | 1 | 0 | 4 | 1307688845
| PP |  | Úprava pláně vyrovnáním výškových rozdílů strojně v hornině třídy těžitelnosti II, skupiny 4 a 5 se zhutněním | [14 empty] | PP | 2
| VV |  | 1520.7+1369+492 |  | 3381.7 | [12 empty] | VV | 2 | 2 | True | 0 | ROZPOCET
| VV |  | "sanace+rozsizeni" | [14 empty] | VV | 2 | 1 | True | 0 | ROZPOCET
| VV |  | Součet |  | 3381.7 | [12 empty] | VV | 2 | 4 | True | 1 | ROZPOCET
39 | K | 18141116R | Položení a dodáv. protieroz. folie ve svahu plošná hmotnost 480g/m2 vč.ukotvení +doprava | m2 | 241.5 |  | 0 |  |  | základní |  | 0 | 0.00053 | 0.12799 | 0 | 0 | 4 | K | 2 |  |  |  | ROZPOCET | 0 | 0 | 0 | 0 | 0 | 1 | 0 | 4 | -10302079
| PP |  | protierozní kokosová sít balení 2,0/50m hnotnost 480g./m2 zaručená zžvotnost 7-9let vč. kotvení -ocel.skoby | [14 empty] | PP | 2
| VV |  | (88*2+45*1.2)*1.05 |  | 241.5 | [12 empty] | VV | 2 | 2 | True | 0 | ROZPOCET
| VV |  | Součet |  | 241.5 | [12 empty] | VV | 2 | 4 | True | 1 | ROZPOCET
40 | K | 182151112 | Svahování v zářezech v hornině třídy těžitelnosti II, skupiny 4 a 5 | m2 | 2432 |  | 0 | CS ÚRS 2020 01 |  | základní |  | 0 | 0 | 0 | 0 | 0 | 4 | K | 2 |  |  |  | ROZPOCET | 0 | 0 | 0 | 0 | 0 | 1 | 0 | 4 | -469047532
| PP |  | Svahování trvalých svahů do projektovaných profilů strojně s potřebným přemístěním výkopku při svahování v zářezech v hornině třídy těžitelnosti II, skupiny 4 a 5 | [14 empty] | PP | 2
| VV |  | 50+50+230+250+110+220+140+400+180+60+110+330+20+170+60+16+36 |  | 2432 | [12 empty] | VV | 2 | 2 | True | 0 | ROZPOCET
| VV |  | Součet |  | 2432 | [12 empty] | VV | 2 | 4 | True | 1 | ROZPOCET
41 | K | 183405212 | Výsev trávníku hydroosevem na hlušinu | m2 | 2500 |  | 0 | CS ÚRS 2020 01 |  | základní |  | 0 | 0.00397 | 9.925 | 0 | 0 | 4 | K | 2 |  |  |  | ROZPOCET | 0 | 0 | 0 | 0 | 0 | 1 | 0 | 4 | 948918757
| PP |  | Výsev trávníku hydroosevem na hlušinu | [14 empty] | PP | 2
| VV |  | 50+50+230+250+110+220+140+400+180+60+110+330+20+170+60+16+36 |  | 2432 | [12 empty] | VV | 2 | 2 | True | 0 | ROZPOCET
| VV |  | 10+8+50 " rezerva" |  | 68 | [12 empty] | VV | 2 | 2 | True | 0 | ROZPOCET
| VV |  | Součet |  | 2500 | [12 empty] | VV | 2 | 4 | True | 1 | ROZPOCET
42 | M | 00572470 | osivo směs travní univerzál | kg | 64.38 |  | 0 | CS ÚRS 2020 01 |  | základní |  | 0 | 0.001 | 0.06438 | 0 | 0 | 8 | M | 2 |  |  |  | ROZPOCET | 0 | 0 | 0 | 0 | 0 | 1 | 0 | 4 | -27273936
| PP |  | osivo směs travní univerzál | [14 empty] | PP | 2
| VV |  | 2500*0.025*1.03 |  | 64.375 | [12 empty] | VV | 2 | 2 | True | 0 | ROZPOCET
| VV |  | Součet |  | 64.375 | [12 empty] | VV | 2 | 4 | True | 0 | ROZPOCET
| VV |  | 64.38 |  | 64.38 | [12 empty] | VV | 2 | 2 | True | 1 | ROZPOCET
43 | K | 184818232 | Ochrana kmene průměru přes 300 do 500 mm bedněním výšky do 2 m | kus | 8 |  | 0 | CS ÚRS 2020 01 |  | základní |  | 0 | 0.02135 | 0.1708 | 0 | 0 | 4 | K | 2 |  |  |  | ROZPOCET | 0 | 0 | 0 | 0 | 0 | 1 | 0 | 4 | -1022799980
| PP |  | Ochrana kmene bedněním před poškozením stavebním provozem zřízení včetně odstranění výšky bednění do 2 m průměru kmene přes 300 do 500 mm | [14 empty] | PP | 2
| VV |  | 8 |  | 8 | [12 empty] | VV | 2 | 2 | True | 1 | ROZPOCET
44 | K | 185804312 | Zalití rostlin vodou plocha přes 20 m2 | m3 | 12.5 |  | 0 | CS ÚRS 2020 01 |  | základní |  | 0 | 0 | 0 | 0 | 0 | 4 | K | 2 |  |  |  | ROZPOCET | 0 | 0 | 0 | 0 | 0 | 1 | 0 | 4 | 1069199336
| PP |  | Zalití rostlin vodou plochy záhonů jednotlivě přes 20 m2 | [14 empty] | PP | 2
| P |  | Poznámka k položce: vč.dodávky | [14 empty] | P | 2
| VV |  | 2500*0.005 |  | 12.5 | [12 empty] | VV | 2 | 2 | True | 0 | ROZPOCET
| VV |  | Součet |  | 12.5 | [12 empty] | VV | 2 | 4 | True | 1 | ROZPOCET
| D | 2 | Zakládání |  |  |  | 0 |  |  |  |  | 0 |  | 33.4341 |  | 0 | 1 | D | 1 |  |  |  | ROZPOCET | [6 empty] | 0
45 | K | 21275222R | Trativod z drenážních trubek plastových flexibilních D do 160 mm včetně lože otevřený výkop-obsyp drenaz.kamen. fr. 16-32 | m | 145 |  | 0 |  |  | základní |  | 0 | 0.23058 | 33.4341 | 0 | 0 | 4 | K | 2 |  |  |  | ROZPOCET | 0 | 0 | 0 | 0 | 0 | 1 | 0 | 4 | -159628189
| PP |  | Trativod z drenážních trubek plastových flexibilních D do 160 mm včetně lože otevřený výkop-obsyp drenaz.kamen. fr. 16-32 | [14 empty] | PP | 2
| VV |  | 48+97 |  | 145 | [12 empty] | VV | 2 | 2 | True | 0 | ROZPOCET
| VV |  | Součet |  | 145 | [12 empty] | VV | 2 | 4 | True | 1 | ROZPOCET
46 | K | 24768111R | Těsnění +dodavka jílu se zhutněním -za opěrnou zdí | m3 | 9.9 |  | 0 |  |  | základní |  | 0 | 0 | 0 | 0 | 0 | 4 | K | 2 |  |  |  | ROZPOCET | 0 | 0 | 0 | 0 | 0 | 1 | 0 | 4 | 2073216630
| PP |  | Těsnění +dodavka jílu se zhutněním -za opěrnou zdí | [14 empty] | PP | 2
| VV |  | 0.75*0.1*(87.7+44.2) |  | 9.893 | [12 empty] | VV | 2 | 2 | True | 0 | ROZPOCET
| VV |  | Součet |  | 9.893 | [12 empty] | VV | 2 | 4 | True | 0 | ROZPOCET
| VV |  | 9.9 |  | 9.9 | [12 empty] | VV | 2 | 2 | True | 1 | ROZPOCET
| D | 3 | Svislé a kompletní konstrukce |  |  |  | 0 |  |  |  |  | 0 |  | 73.1422 |  | 0 | 1 | D | 1 |  |  |  | ROZPOCET | [6 empty] | 0
47 | K | 31732111R | Římsy ze ŽB C 30/37 XF4 | m3 | 1.54 |  | 0 |  |  | základní |  | 0 | 2.4779 | 3.8159 | 0 | 0 | 4 | K | 2 |  |  |  | ROZPOCET | 0 | 0 | 0 | 0 | 0 | 1 | 0 | 4 | -203928862
| PP |  | Římsy ze ŽB C 30/37 XF4 | [14 empty] | PP | 2
| VV |  | (4.35+4.2)*0.3*0.6 |  | 1.539 | [12 empty] | VV | 2 | 2 | True | 0 | ROZPOCET
| VV |  | Součet |  | 1.539 | [12 empty] | VV | 2 | 4 | True | 0 | ROZPOCET
| VV |  | 1.54 |  | 1.54 | [12 empty] | VV | 2 | 2 | True | 1 | ROZPOCET
48 | K | 317353121 | Bednění říms všech tvarů - zřízení | m2 | 6.4 |  | 0 | CS ÚRS 2020 01 |  | základní |  | 0 | 0.04174 | 0.26714 | 0 | 0 | 4 | K | 2 |  |  |  | ROZPOCET | 0 | 0 | 0 | 0 | 0 | 1 | 0 | 4 | 2058880111
| PP |  | Bednění římsy zřízení všech tvarů | [14 empty] | PP | 2
| VV |  | (4.35+0.6)*2*0.3+(4.2+0.6)*2*0.3+0.06*(4.35+4.2) |  | 6.363 | [12 empty] | VV | 2 | 2 | True | 0 | ROZPOCET
| VV |  | Součet |  | 6.363 | [12 empty] | VV | 2 | 4 | True | 0 | ROZPOCET
| VV |  | 6.4 |  | 6.4 | [12 empty] | VV | 2 | 2 | True | 1 | ROZPOCET
49 | K | 317353221 | Bednění říms všech tvarů - odstranění | m2 | 6.4 |  | 0 | CS ÚRS 2020 01 |  | základní |  | 0 | 2e-05 | 0.000128 | 0 | 0 | 4 | K | 2 |  |  |  | ROZPOCET | 0 | 0 | 0 | 0 | 0 | 1 | 0 | 4 | -2087994988
| PP |  | Bednění římsy odstranění všech tvarů | [14 empty] | PP | 2
| VV |  | 6.4 |  | 6.4 | [12 empty] | VV | 2 | 2 | True | 1 | ROZPOCET
50 | K | 317361116 | Výztuž říms z betonářské oceli 10 505 | t | 0.196 |  | 0 | CS ÚRS 2020 01 |  | základní |  | 0 | 1.0488 | 0.20556 | 0 | 0 | 4 | K | 2 |  |  |  | ROZPOCET | 0 | 0 | 0 | 0 | 0 | 1 | 0 | 4 | 1571085623
| PP |  | Výztuž železobetonových říms z betonářské oceli 10 505 (R) nebo BSt 500 | [14 empty] | PP | 2
| VV |  | 186.99*0.001*1.05 |  | 0.196 | [12 empty] | VV | 2 | 2 | True | 0 | ROZPOCET
| VV |  | Součet |  | 0.196 | [12 empty] | VV | 2 | 4 | True | 1 | ROZPOCET
51 | K | 388129110 | Montáž ŽB dílců prefabrikovaných kanálů pro IS tvaru L hmotnosti do 0,25 t | kus | 263 |  | 0 | CS ÚRS 2020 01 |  | základní |  | 0 | 0.04872 | 12.8134 | 0 | 0 | 4 | K | 2 |  |  |  | ROZPOCET | 0 | 0 | 0 | 0 | 0 | 1 | 0 | 4 | -159228868
| PP |  | Montáž dílců prefabrikovaných kanálů ze železobetonu pro rozvody se zalitím spár šířky do 30 mm tvaru L, hmotnosti přes 0,1 do 0,25 t | [14 empty] | PP | 2
| VV |  | 263 |  | 263 | [12 empty] | VV | 2 | 2 | True | 1 | ROZPOCET
52 | M | 5938518R | dod.prefa dílce tvaru L - v/hl/s 120x60x50 cm | kus | 266 |  | 0 |  |  | základní |  | 0 | 0.204 | 54.264 | 0 | 0 | 8 | M | 2 |  |  |  | ROZPOCET | 0 | 0 | 0 | 0 | 0 | 1 | 0 | 4 | 1542729707
| PP |  | dod.prefa dílce tvaru L - v/hl/s 12060x50 cm | [14 empty] | PP | 2
| VV |  | 263*1.01 |  | 265.63 | [12 empty] | VV | 2 | 2 | True | 0 | ROZPOCET
| VV |  | Součet |  | 265.63 | [12 empty] | VV | 2 | 4 | True | 0 | ROZPOCET
| VV |  | 266 |  | 266 | [12 empty] | VV | 2 | 2 | True | 1 | ROZPOCET
53 | K | 388129120 | Montáž ŽB dílců prefabrikovaných kanálů pro IS tvaru L hmotnosti do 0,5 t | kus | 4 |  | 0 | CS ÚRS 2020 01 |  | základní |  | 0 | 0.06327 | 0.25308 | 0 | 0 | 4 | K | 2 |  |  |  | ROZPOCET | 0 | 0 | 0 | 0 | 0 | 1 | 0 | 4 | 1040935857
| PP |  | Montáž dílců prefabrikovaných kanálů ze železobetonu pro rozvody se zalitím spár šířky do 30 mm tvaru L, hmotnosti přes 0,25 do 0,5 t | [14 empty] | PP | 2
| VV |  | 4 |  | 4 | [12 empty] | VV | 2 | 2 | True | 1 | ROZPOCET
54 | M | 5938519R | dod.prefa dílce tvaru L - rohovy v/hl/s 120x60x60 cm | kus | 4.04 |  | 0 |  |  | základní |  | 0 | 0.377 | 1.5231 | 0 | 0 | 8 | M | 2 |  |  |  | ROZPOCET | 0 | 0 | 0 | 0 | 0 | 1 | 0 | 4 | 140184865
| PP |  | dod.prefa dílce tvaru L - rohovy v/hl/s 120x60x60 cm | [14 empty] | PP | 2
| VV |  | 4.04 |  | 4.04 | [12 empty] | VV | 2 | 2 | True | 1 | ROZPOCET
| D | 4 | Vodorovné konstrukce |  |  |  | 0 |  |  |  |  | 0 |  | 207.1853 |  | 0 | 1 | D | 1 |  |  |  | ROZPOCET | [6 empty] | 0
55 | K | 45131151R | Podklad pro dlažbu z betonu prostého mrazuvzdorného tř. C 25/30 XF2 vrstva tl do 100 mm | m2 | 89 |  | 0 |  |  | základní |  | 0 | 0.25505 | 22.6994 | 0 | 0 | 4 | K | 2 |  |  |  | ROZPOCET | 0 | 0 | 0 | 0 | 0 | 1 | 0 | 4 | -1564092000
| PP |  | Podklad z prostého betonu pod dlažbu pro prostředí s mrazovými cykly, ve vrstvě tl. do 100 mm | [14 empty] | PP | 2
| VV |  | 5+5+7+10+3+7+4+3+4+7+8+10+6+6+4 |  | 89 | [12 empty] | VV | 2 | 2 | True | 0 | ROZPOCET
| VV |  | Součet |  | 89 | [12 empty] | VV | 2 | 4 | True | 1 | ROZPOCET
56 | K | 45131351R | Dno rýhy -trativod zpevněné betonem C12/15 tl do 100 mm | m2 | 43.5 |  | 0 |  |  | základní |  | 0 | 0.24533 | 10.6719 | 0 | 0 | 4 | K | 2 |  |  |  | ROZPOCET | 0 | 0 | 0 | 0 | 0 | 1 | 0 | 4 | -1557704938
| PP |  | Dno rýhy -trativod zpevněné betonem C12/15 tl do 100 mm se zvýšenými nároky na prostředí | [14 empty] | PP | 2
| VV |  | 0.30*145 |  | 43.5 | [12 empty] | VV | 2 | 2 | True | 0 | ROZPOCET
| VV |  | Součet |  | 43.5 | [12 empty] | VV | 2 | 4 | True | 1 | ROZPOCET
57 | K | 451541111 | Lože pod potrubí otevřený výkop ze štěrkodrtě 0-32 mm | m3 | 21.92 |  | 0 | CS ÚRS 2020 01 |  | základní |  | 0 | 1.7034 | 37.3385 | 0 | 0 | 4 | K | 2 |  |  |  | ROZPOCET | 0 | 0 | 0 | 0 | 0 | 1 | 0 | 4 | 523990842
| PP |  | Lože pod potrubí, stoky a drobné objekty v otevřeném výkopu ze štěrkodrtě 0-32 mm | [14 empty] | PP | 2
| VV |  | 0.8*(88+45+4)*0.20 |  | 21.92 | [12 empty] | VV | 2 | 2 | True | 0 | ROZPOCET
| VV |  | Součet |  | 21.92 | [12 empty] | VV | 2 | 4 | True | 1 | ROZPOCET
58 | K | 451541111.1 | Lože pod potrubí otevřený výkop ze štěrkodrtě fr.32-63mm propustek | m3 | 0.756 |  | 0 | CS ÚRS 2020 01 |  | základní |  | 0 | 1.7034 | 1.2878 | 0 | 0 | 4 | K | 2 |  |  |  | ROZPOCET | 0 | 0 | 0 | 0 | 0 | 1 | 0 | 4 | 95197895
| PP |  | Lože pod potrubí, stoky a drobné objekty v otevřeném výkopu ze štěrkodrtě 0-63 mm | [14 empty] | PP | 2
| VV |  | 1.2*0.1*(3.8+2.5) |  | 0.756 | [12 empty] | VV | 2 | 2 | True | 0 | ROZPOCET
| VV |  | Součet |  | 0.756 | [12 empty] | VV | 2 | 4 | True | 1 | ROZPOCET
59 | K | 452111111 | Osazení betonových pražců otevřený výkop pl do 25000 mm2 | kus | 2 |  | 0 | CS ÚRS 2020 01 |  | základní |  | 0 | 0.00165 | 0.0033 | 0 | 0 | 4 | K | 2 |  |  |  | ROZPOCET | 0 | 0 | 0 | 0 | 0 | 1 | 0 | 4 | -1746665470
| PP |  | Osazení betonových dílců pražců pod potrubí v otevřeném výkopu, průřezové plochy do 25000 mm2 | [14 empty] | PP | 2
| VV |  | 2 |  | 2 | [12 empty] | VV | 2 | 2 | True | 1 | ROZPOCET
60 | M | 59223729R | podkladek betonový pod hrdlové trouby TBX-Q 60/15/17 60 x 17 x 15 cm | kus | 2.02 |  | 0 |  |  | základní |  | 0 | 0.045 | 0.0909 | 0 | 0 | 8 | M | 2 |  |  |  | ROZPOCET | 0 | 0 | 0 | 0 | 0 | 1 | 0 | 4 | -47621725
| PP |  | podkladek betonový pod hrdlové trouby TBX-Q 60/15/17 60 x 17 x 15 cm | [14 empty] | PP | 2
| VV |  | 2.02 |  | 2.02 | [12 empty] | VV | 2 | 2 | True | 1 | ROZPOCET
61 | K | 452311141 | Podkladní desky z betonu prostého tř. C 16/20 otevřený výkop | m3 | 29.11 |  | 0 | CS ÚRS 2020 01 |  | základní |  | 0 | 2.234 | 65.0317 | 0 | 0 | 4 | K | 2 |  |  |  | ROZPOCET | 0 | 0 | 0 | 0 | 0 | 1 | 0 | 4 | -1788624061
| PP |  | Podkladní a zajišťovací konstrukce z betonu prostého v otevřeném výkopu desky pod potrubí, stoky a drobné objekty z betonu tř. C 16/20 | [14 empty] | PP | 2
| P |  | Poznámka k položce: podbetonování prefa.opěrné zídky | [14 empty] | P | 2
| VV |  | 0.85*(88+45+4)*0.25" pod zdi" |  | 29.113 | [12 empty] | VV | 2 | 2 | True | 0 | ROZPOCET
| VV |  | Součet |  | 29.113 | [12 empty] | VV | 2 | 4 | True | 0 | ROZPOCET
| VV |  | 29.11 |  | 29.11 | [12 empty] | VV | 2 | 2 | True | 1 | ROZPOCET
62 | K | 452321161 | Podkladní desky ze ŽB tř. C 25/30 otevřený výkop | m3 | 1.61 |  | 0 | CS ÚRS 2020 01 |  | základní |  | 0 | 2.429 | 3.9107 | 0 | 0 | 4 | K | 2 |  |  |  | ROZPOCET | 0 | 0 | 0 | 0 | 0 | 1 | 0 | 4 | 648577019
| PP |  | Podkladní a zajišťovací konstrukce z betonu železového v otevřeném výkopu desky pod potrubí, stoky a drobné objekty z betonu tř. C 25/30 | [14 empty] | PP | 2
| P |  | Poznámka k položce: propustek | [14 empty] | P | 2
| VV |  | (4+2.7)*0.2*1.2 |  | 1.608 | [12 empty] | VV | 2 | 2 | True | 0 | ROZPOCET
| VV |  | "výztuž započítána - výztuž obeton. " | [14 empty] | VV | 2 | 1 | True | 0 | ROZPOCET
| VV |  | Součet |  | 1.608 | [12 empty] | VV | 2 | 4 | True | 0 | ROZPOCET
| VV |  | 1.61 |  | 1.61 | [12 empty] | VV | 2 | 2 | True | 1 | ROZPOCET
63 | K | 46551313R | Dlažba z lomového kamene na cementovou maltu s vyspárováním tl 150 mm | m2 | 89 |  | 0 |  |  | základní |  | 0 | 0.74327 | 66.151 | 0 | 0 | 4 | K | 2 |  |  |  | ROZPOCET | 0 | 0 | 0 | 0 | 0 | 1 | 0 | 4 | 853612197
| PP |  | Dlažba z lomového kamene lomařsky upraveného na cementovou maltu, s vyspárováním cementovou maltou, tl. kamene 150 mm | [14 empty] | PP | 2
| VV |  | 5+5+7+10+3+7+4+3+4+7+8+10+6+6+4 |  | 89 | [12 empty] | VV | 2 | 2 | True | 0 | ROZPOCET
| VV |  | Součet |  | 89 | [12 empty] | VV | 2 | 4 | True | 1 | ROZPOCET
| D | 5 | Komunikace |  |  |  | 0 |  |  |  |  | 0 |  | 1031.0285 |  | 0 | 1 | D | 1 |  |  |  | ROZPOCET | [6 empty] | 0
64 | K | 564861111 | Podklad ze štěrkodrtě ŠD tl 200 mm | m2 | 1382 |  | 0 | CS ÚRS 2020 01 |  | základní |  | 0 | 0 | 0 | 0 | 0 | 4 | K | 2 |  |  |  | ROZPOCET | 0 | 0 | 0 | 0 | 0 | 1 | 0 | 4 | 1681223345
| PP |  | Podklad ze štěrkodrti ŠD s rozprostřením a zhutněním, po zhutnění tl. 200 mm | [14 empty] | PP | 2
| VV |  | 1369+13 |  | 1382 | [12 empty] | VV | 2 | 2 | True | 0 | ROZPOCET
| VV |  | Součet |  | 1382 | [12 empty] | VV | 2 | 4 | True | 1 | ROZPOCET
65 | K | 567122112 | Podklad ze směsi stmelené cementem SC C 8/10 (KSC I) tl 130 mm | m2 | 1861 |  | 0 | CS ÚRS 2020 01 |  | základní |  | 0 | 0 | 0 | 0 | 0 | 4 | K | 2 |  |  |  | ROZPOCET | 0 | 0 | 0 | 0 | 0 | 1 | 0 | 4 | -1774335081
| PP |  | Podklad ze směsi stmelené cementem SC bez dilatačních spár, s rozprostřením a zhutněním SC C 8/10 (KSC I), po zhutnění tl. 130 mm | [14 empty] | PP | 2
| VV |  | 492+1369 |  | 1861 | [12 empty] | VV | 2 | 2 | True | 0 | ROZPOCET
| VV |  | Součet |  | 1861 | [12 empty] | VV | 2 | 4 | True | 1 | ROZPOCET
66 | K | 567122114 | Podklad ze směsi stmelené cementem SC C 8/10 (KSC I) tl 150 mm | m2 | 13 |  | 0 | CS ÚRS 2020 01 |  | základní |  | 0 | 0 | 0 | 0 | 0 | 4 | K | 2 |  |  |  | ROZPOCET | 0 | 0 | 0 | 0 | 0 | 1 | 0 | 4 | -893727203
| PP |  | Podklad ze směsi stmelené cementem SC bez dilatačních spár, s rozprostřením a zhutněním SC C 8/10 (KSC I), po zhutnění tl. 150 mm | [14 empty] | PP | 2
| VV |  | 13 |  | 13 | [12 empty] | VV | 2 | 2 | True | 1 | ROZPOCET
67 | K | 569903311 | Zřízení zemních krajnic se zhutněním | m3 | 225.7 |  | 0 | CS ÚRS 2020 01 |  | základní |  | 0 | 0 | 0 | 0 | 0 | 4 | K | 2 |  |  |  | ROZPOCET | 0 | 0 | 0 | 0 | 0 | 1 | 0 | 4 | 1462587894
| PP |  | Zřízení zemních krajnic z hornin jakékoliv třídy se zhutněním | [14 empty] | PP | 2
| VV |  | 225.7 "dle proj. krajnice - zemina" |  | 225.7 | [12 empty] | VV | 2 | 2 | True | 0 | ROZPOCET
| VV |  | Součet |  | 225.7 | [12 empty] | VV | 2 | 4 | True | 1 | ROZPOCET
68 | K | 56990331R | Zřízení krajnic se zhutněním ze štěrkodrť frakce 0/32 | m3 | 515.29 |  | 0 |  |  | základní |  | 0 | 0 | 0 | 0 | 0 | 4 | K | 2 |  |  |  | ROZPOCET | 0 | 0 | 0 | 0 | 0 | 1 | 0 | 4 | -566618087
| PP |  | Zřízení krajnic se zhutněním ze štěrkodrť frakce 0/32 | [14 empty] | PP | 2
| VV |  | 515.29 |  | 515.29 | [12 empty] | VV | 2 | 2 | True | 0 | ROZPOCET
| VV |  | Součet |  | 515.29 | [12 empty] | VV | 2 | 4 | True | 1 | ROZPOCET
69 | M | 5834417R. | štěrkodrť frakce 0/32 | t | 983.64 |  | 0 | CS ÚRS 2020 01 |  | základní |  | 0 | 1 | 983.64 | 0 | 0 | 8 | M | 2 |  |  |  | ROZPOCET | 0 | 0 | 0 | 0 | 0 | 1 | 0 | 4 | -470613942
| PP |  | štěrkodrť frakce 0/32 | [14 empty] | PP | 2
| VV |  | 515.29*1.89*1.01 |  | 983.637 | [12 empty] | VV | 2 | 2 | True | 0 | ROZPOCET
| VV |  | Součet |  | 983.637 | [12 empty] | VV | 2 | 4 | True | 0 | ROZPOCET
| VV |  | 983.64 |  | 983.64 | [12 empty] | VV | 2 | 2 | True | 1 | ROZPOCET
70 | K | 572141112 | Vyrovnání povrchu dosavadních krytů asfaltovým betonem ACO (AB) tl do 60 mm | m2 | 286.5 |  | 0 | CS ÚRS 2020 01 |  | základní |  | 0 | 0.1562 | 44.7513 | 0 | 0 | 4 | K | 2 |  |  |  | ROZPOCET | 0 | 0 | 0 | 0 | 0 | 1 | 0 | 4 | 267360778
| PP |  | Vyrovnání povrchu dosavadních krytů s rozprostřením hmot a zhutněním asfaltovým betonem ACO (AB) tl. přes 40 do 60 mm | [14 empty] | PP | 2
| VV |  | 573/2 |  | 286.5 | [12 empty] | VV | 2 | 2 | True | 0 | ROZPOCET
| VV |  | Součet |  | 286.5 | [12 empty] | VV | 2 | 4 | True | 1 | ROZPOCET
71 | K | 573231106 | Postřik živičný spojovací ze silniční emulze v množství 0,30 kg/m2 | m2 | 12455 |  | 0 | CS ÚRS 2020 01 |  | základní |  | 0 | 0 | 0 | 0 | 0 | 4 | K | 2 |  |  |  | ROZPOCET | 0 | 0 | 0 | 0 | 0 | 1 | 0 | 4 | 553779322
| PP |  | Postřik spojovací PS bez posypu kamenivem ze silniční emulze, v množství 0,30 kg/m2 | [14 empty] | PP | 2
| VV |  | 12455 |  | 12455 | [12 empty] | VV | 2 | 2 | True | 1 | ROZPOCET
72 | K | 573231107 | Postřik živičný spojovací ze silniční emulze v množství 0,40 kg/m2 | m2 | 11882 |  | 0 | CS ÚRS 2020 01 |  | základní |  | 0 | 0 | 0 | 0 | 0 | 4 | K | 2 |  |  |  | ROZPOCET | 0 | 0 | 0 | 0 | 0 | 1 | 0 | 4 | 1338974631
| PP |  | Postřik spojovací PS bez posypu kamenivem ze silniční emulze, v množství 0,40 kg/m2 | [14 empty] | PP | 2
| VV |  | 12455-573 |  | 11882 | [12 empty] | VV | 2 | 2 | True | 0 | ROZPOCET
| VV |  | Součet |  | 11882 | [12 empty] | VV | 2 | 4 | True | 1 | ROZPOCET
73 | K | 577144121 | Asfaltový beton vrstva obrusná ACO 11 (ABS) tř. I tl 50 mm š přes 3 m z nemodifikovaného asfaltu | m2 | 12455 |  | 0 | CS ÚRS 2020 01 |  | základní |  | 0 | 0 | 0 | 0 | 0 | 4 | K | 2 |  |  |  | ROZPOCET | 0 | 0 | 0 | 0 | 0 | 1 | 0 | 4 | -394209872
| PP |  | Asfaltový beton vrstva obrusná ACO 11 (ABS) s rozprostřením a se zhutněním z nemodifikovaného asfaltu v pruhu šířky přes 3 m tř. I, po zhutnění tl. 50 mm | [14 empty] | PP | 2
| VV |  | 12455"dle graf.progr." |  | 12455 | [12 empty] | VV | 2 | 2 | True | 1 | ROZPOCET
74 | K | 577145112 | Asfaltový beton vrstva ložní ACL 16 (ABH) tl 50 mm š do 3 m z nemodifikovaného asfaltu | m2 | 4186.7 |  | 0 | CS ÚRS 2020 01 |  | základní |  | 0 | 0 | 0 | 0 | 0 | 4 | K | 2 |  |  |  | ROZPOCET | 0 | 0 | 0 | 0 | 0 | 1 | 0 | 4 | -1541299690
| PP |  | Asfaltový beton vrstva ložní ACL 16 (ABH) s rozprostřením a zhutněním z nemodifikovaného asfaltu v pruhu šířky do 3 m, po zhutnění tl. 50 mm | [14 empty] | PP | 2
| VV |  | 1520.7+1369+492+792+13 "+rezer.sanace" |  | 4186.7 | [12 empty] | VV | 2 | 2 | True | 1 | ROZPOCET
75 | K | 577155122 | Asfaltový beton vrstva ložní ACL 16 (ABH) tl 60 mm š přes 3 m z nemodifikovaného asfaltu | m2 | 11882 |  | 0 | CS ÚRS 2020 01 |  | základní |  | 0 | 0 | 0 | 0 | 0 | 4 | K | 2 |  |  |  | ROZPOCET | 0 | 0 | 0 | 0 | 0 | 1 | 0 | 4 | -694648804
| PP |  | Asfaltový beton vrstva ložní ACL 16 (ABH) s rozprostřením a zhutněním z nemodifikovaného asfaltu v pruhu šířky přes 3 m, po zhutnění tl. 60 mm | [14 empty] | PP | 2
| VV |  | 11882 "dle graf.progr." |  | 11882 | [12 empty] | VV | 2 | 2 | True | 1 | ROZPOCET
76 | K | 584121108 | Osazení silničních dílců z ŽB do lože z kameniva těženého tl 40 mm plochy do 15 m2 | m2 | 6 |  | 0 | CS ÚRS 2020 01 |  | základní |  | 0 | 0.0835 | 0.501 | 0 | 0 | 4 | K | 2 |  |  |  | ROZPOCET | 0 | 0 | 0 | 0 | 0 | 1 | 0 | 4 | 272831318
| PP |  | Osazení silničních dílců ze železového betonu s podkladem z kameniva těženého do tl. 40 mm jakéhokoliv druhu a velikosti, na plochu jednotlivě do 15 m2 | [14 empty] | PP | 2
| VV |  | 3*2 |  | 6 | [12 empty] | VV | 2 | 2 | True | 1 | ROZPOCET
77 | M | 59381004 | panel silniční 3,00x2,00x0,15m | kus | 1.01 |  | 0 | CS ÚRS 2020 01 |  | základní |  | 0 | 2.115 | 2.1362 | 0 | 0 | 8 | M | 2 |  |  |  | ROZPOCET | 0 | 0 | 0 | 0 | 0 | 1 | 0 | 4 | 1614861285
| PP |  | panel silniční 3,00x2,00x0,15m | [14 empty] | PP | 2
| VV |  | 1.01 |  | 1.01 | [12 empty] | VV | 2 | 2 | True | 1 | ROZPOCET
| D | 8 | Trubní vedení |  |  |  | 0 |  |  |  |  | 0 |  | 0.06722 |  | 0 | 1 | D | 1 |  |  |  | ROZPOCET | [6 empty] | 0
78 | K | 82039110R | Seříznutí plast.trouby DN do 600 mm se začištěním vč vytmelení spáry-napojení voděodol.tmelem | soubor | 1 |  | 0 |  |  | základní |  | 0 | 0 | 0 | 0 | 0 | 4 | K | 2 |  |  |  | ROZPOCET | 0 | 0 | 0 | 0 | 0 | 1 | 0 | 4 | 613506132
| PP |  | Seříznutí plast.trouby DN do 600 mm se začištěním vč vytmelení spáry-napojení voděodol.tmelem | [14 empty] | PP | 2
| VV |  | 1 " dn5400" |  | 1 | [12 empty] | VV | 2 | 2 | True | 0 | ROZPOCET
| VV |  | Součet |  | 1 | [12 empty] | VV | 2 | 4 | True | 1 | ROZPOCET
79 | K | 82039113R | Kolmé říznutí železobetonové trouby DN do 600 mm se začištěním s úpravou dříků -strojní řez | kus | 1 |  | 0 |  |  | základní |  | 0 | 0 | 0 | 0 | 0 | 4 | K | 2 |  |  |  | ROZPOCET | 0 | 0 | 0 | 0 | 0 | 1 | 0 | 4 | -68676964
| PP |  | Kolmé říznutí železobetonové trouby DN do 600 mm se začištěním s úpravou dříků -strojní řez | [14 empty] | PP | 2
| VV |  | 1 "DN500" |  | 1 | [12 empty] | VV | 2 | 2 | True | 0 | ROZPOCET
| VV |  | Součet |  | 1 | [12 empty] | VV | 2 | 4 | True | 1 | ROZPOCET
80 | K | 894811131 | Revizní šachta z PVC typ přímý, DN 400/160 tlak 12,5 t hl od 860 do 1230 mm | kus | 2 |  | 0 | CS ÚRS 2020 01 |  | základní |  | 0 | 0.03361 | 0.06722 | 0 | 0 | 4 | K | 2 |  |  |  | ROZPOCET | 0 | 0 | 0 | 0 | 0 | 1 | 0 | 4 | -1972516731
| PP |  | Revizní šachta z tvrdého PVC v otevřeném výkopu typ přímý (DN šachty/DN trubního vedení) DN 400/160, odolnost vnějšímu tlaku 12,5 t, hloubka od 860 do 1230 mm | [14 empty] | PP | 2
| VV |  | 2 |  | 2 | [12 empty] | VV | 2 | 2 | True | 1 | ROZPOCET
| D | 9 | Ostatní konstrukce a práce+přesun hmot |  |  |  | 0 |  |  |  |  | 0 |  | 77.3106 |  | 10.9017 | 1 | D | 1 |  |  |  | ROZPOCET | [6 empty] | 0
81 | K | 915211112 | Vodorovné dopravní značení dělící čáry souvislé š 125 mm retroreflexní bílý plast | m | 4654 |  | 0 | CS ÚRS 2020 01 |  | základní |  | 0 | 0.00033 | 1.5358 | 0 | 0 | 4 | K | 2 |  |  |  | ROZPOCET | 0 | 0 | 0 | 0 | 0 | 1 | 0 | 4 | 1377860269
| PP |  | Vodorovné dopravní značení stříkaným plastem dělící čára šířky 125 mm souvislá bílá retroreflexní | [14 empty] | PP | 2
| VV |  | 335+7+172+31+26+92+12+115+40 |  | 830 | [12 empty] | VV | 2 | 2 | True | 0 | ROZPOCET
| VV |  | 273+57+51+113+107+90+181+51 |  | 923 | [12 empty] | VV | 2 | 2 | True | 0 | ROZPOCET
| VV |  | 163+113+114+160+181+4+142+7+9 |  | 893 | [12 empty] | VV | 2 | 2 | True | 0 | ROZPOCET
| VV |  | 166+371+109+120+162+50+182+64+25 |  | 1249 | [12 empty] | VV | 2 | 2 | True | 0 | ROZPOCET
| VV |  | 306+187+80+21+88+46+25+6*1 |  | 759 | [12 empty] | VV | 2 | 2 | True | 0 | ROZPOCET
| VV |  | Součet |  | 4654 | [12 empty] | VV | 2 | 4 | True | 1 | ROZPOCET
82 | K | 915221122 | Vodorovné dopravní značení vodící čáry přerušované š 250 mm retroreflexní bílý plast | m | 155 |  | 0 | CS ÚRS 2020 01 |  | základní |  | 0 | 0.00038 | 0.0589 | 0 | 0 | 4 | K | 2 |  |  |  | ROZPOCET | 0 | 0 | 0 | 0 | 0 | 1 | 0 | 4 | -1176843948
| PP |  | Vodorovné dopravní značení stříkaným plastem vodící čára bílá šířky 250 mm přerušovaná retroreflexní | [14 empty] | PP | 2
| VV |  | 38+29+31+24+33 |  | 155 | [12 empty] | VV | 2 | 2 | True | 0 | ROZPOCET
| VV |  | Součet |  | 155 | [12 empty] | VV | 2 | 4 | True | 1 | ROZPOCET
83 | K | 919521130 | Zřízení silničního propustku z trub betonových nebo ŽB DN 500 | m | 2.2 |  | 0 | CS ÚRS 2020 01 |  | základní |  | 0 | 0.74932 | 1.6485 | 0 | 0 | 4 | K | 2 |  |  |  | ROZPOCET | 0 | 0 | 0 | 0 | 0 | 1 | 0 | 4 | -1933547973
| PP |  | Zřízení silničního propustku z trub betonových nebo železobetonových DN 500 mm | [14 empty] | PP | 2
| VV |  | 2.2 " č.4" |  | 2.2 | [12 empty] | VV | 2 | 2 | True | 0 | ROZPOCET
| VV |  | Součet |  | 2.2 | [12 empty] | VV | 2 | 4 | True | 1 | ROZPOCET
84 | M | 5922200R | trouba železobetonová hrdlová přímá s integrovaným spojem 50X250 cm | m | 2.5 |  | 0 |  |  | základní |  | 0 | 0.414 | 1.035 | 0 | 0 | 8 | M | 2 |  |  |  | ROZPOCET | 0 | 0 | 0 | 0 | 0 | 1 | 0 | 4 | -140158512
| PP |  | trouba železobetonová hrdlová přímá s integrovaným spojem 50X250 cm | [14 empty] | PP | 2
| VV |  | 2.5 |  | 2.5 | [12 empty] | VV | 2 | 2 | True | 0 | ROZPOCET
| VV |  | Součet |  | 2.5 | [12 empty] | VV | 2 | 4 | True | 1 | ROZPOCET
85 | M | 5922201R | Dod. -šikmé čelo propustku -potr. DN500 | kus | 1.01 |  | 0 |  |  | základní |  | 0 | 1.59 | 1.6059 | 0 | 0 | 8 | M | 2 |  |  |  | ROZPOCET | 0 | 0 | 0 | 0 | 0 | 1 | 0 | 4 | -2132313891
| PP |  | Dod. -šikmé čelo propustku -potr. DN500 | [14 empty] | PP | 2
| VV |  | 1*1.01 |  | 1.01 | [12 empty] | VV | 2 | 2 | True | 0 | ROZPOCET
| VV |  | Mezisoučet úsek 2 |  | 1.01 | [12 empty] | VV | 2 | 3 | True | 0 | ROZPOCET
| VV |  | Součet |  | 1.01 | [12 empty] | VV | 2 | 4 | True | 1 | ROZPOCET
86 | K | 919535556 | Obetonování trubního propustku betonem se zvýšenými nároky na prostředí tř. C 25/30 | m3 | 4.8 |  | 0 | CS ÚRS 2020 01 |  | základní |  | 0 | 2.4637 | 11.8256 | 0 | 0 | 4 | K | 2 |  |  |  | ROZPOCET | 0 | 0 | 0 | 0 | 0 | 1 | 0 | 4 | -454707905
| PP |  | Obetonování trubního propustku betonem prostým se zvýšenými nároky na prostředí tř. C 25/30 | [14 empty] | PP | 2
| P |  | Poznámka k položce: tř. C 25/30 XF2 | [14 empty] | P | 2
| VV |  | (3.8+2.2)*0.8 |  | 4.8 | [12 empty] | VV | 2 | 2 | True | 0 | ROZPOCET
| VV |  | Součet |  | 4.8 | [12 empty] | VV | 2 | 4 | True | 1 | ROZPOCET
87 | K | 91953555R | Výztuž obetonování otevřený výkop ze svařovaných sítí Kari vč, výztuž v podkl.deskách | t | 0.11 |  | 0 |  |  | základní |  | 0 | 2.4637 | 0.271 | 0 | 0 | 4 | K | 2 |  |  |  | ROZPOCET | 0 | 0 | 0 | 0 | 0 | 1 | 0 | 4 | -2101557924
| PP |  | Výztuž obetonování otevřený výkop ze svařovaných sítí Kari vč, výztuž v podkl.deskách | [14 empty] | PP | 2
| VV |  | ((2.5+1.2)*2+(3.8+2.4)*1.0)*1.05*7.667*0.001 |  | 0.109 | [12 empty] | VV | 2 | 2 | True | 0 | ROZPOCET
| VV |  | Součet |  | 0.109 | [12 empty] | VV | 2 | 4 | True | 0 | ROZPOCET
| VV |  | 0.11 |  | 0.11 | [12 empty] | VV | 2 | 2 | True | 1 | ROZPOCET
88 | K | 919551112 | Zřízení propustku z trub plastových PE rýhovaných se spojkami nebo s hrdlem DN 400 mm | m | 3.8 |  | 0 | CS ÚRS 2020 01 |  | základní |  | 0 | 0 | 0 | 0 | 0 | 4 | K | 2 |  |  |  | ROZPOCET | 0 | 0 | 0 | 0 | 0 | 1 | 0 | 4 | -1111012996
| PP |  | Zřízení propustku z trub plastových polyetylenových rýhovaných se spojkami nebo s hrdlem DN 400 mm | [14 empty] | PP | 2
| VV |  | 3.8 "c.4" |  | 3.8 | [12 empty] | VV | 2 | 2 | True | 0 | ROZPOCET
| VV |  | Součet |  | 3.8 | [12 empty] | VV | 2 | 4 | True | 1 | ROZPOCET
89 | M | 2861415R | trubka kanalizační PP korugovaná DN 400x6000 mm s hrdlem SN10 | m | 4 |  | 0 |  |  | základní |  | 0 | 0.00187 | 0.00748 | 0 | 0 | 8 | M | 2 |  |  |  | ROZPOCET | 0 | 0 | 0 | 0 | 0 | 1 | 0 | 4 | 833513962
| PP |  | trubka kanalizační PP korugovaná DN 400x6000 mm s hrdlem SN10 | [14 empty] | PP | 2
| VV |  | 4.0 |  | 4 | [12 empty] | VV | 2 | 2 | True | 0 | ROZPOCET
| VV |  | Součet |  | 4 | [12 empty] | VV | 2 | 4 | True | 1 | ROZPOCET
90 | K | 919721223 | Geomříž pro vyztužení asfaltového povrchu ze skelných vláken s geotextilií pevnost 100 kN/m | m2 | 2790.27 |  | 0 | CS ÚRS 2020 01 |  | základní |  | 0 | 0.00198 | 5.5247 | 0 | 0 | 4 | K | 2 |  |  |  | ROZPOCET | 0 | 0 | 0 | 0 | 0 | 1 | 0 | 4 | 495521612
| PP |  | Geomříž pro vyztužení asfaltového povrchu ze skelných vláken s geotextilií, podélná pevnost v tahu 100 kN/m | [14 empty] | PP | 2
| VV |  | (695+115+129+792)*1.03 "s-1.5m" |  | 1782.93 | [12 empty] | VV | 2 | 2 | True | 0 | ROZPOCET
| VV |  | (74+30+45+100+105+100+95+88+112+57+72+38+17+45)*1.03 "s-2m" |  | 1007.34 | [12 empty] | VV | 2 | 2 | True | 0 | ROZPOCET
| VV |  | Součet |  | 2790.27 | [12 empty] | VV | 2 | 4 | True | 1 | ROZPOCET
91 | K | 919726121 | Geotextilie pro ochranu, separaci a filtraci netkaná měrná hmotnost do 200 g/m2 | m2 | 1574.35 |  | 0 | CS ÚRS 2020 01 |  | základní |  | 0 | 0.00036 | 0.56677 | 0 | 0 | 4 | K | 2 |  |  |  | ROZPOCET | 0 | 0 | 0 | 0 | 0 | 1 | 0 | 4 | -558256434
| PP |  | Geotextilie netkaná pro ochranu, separaci nebo filtraci měrná hmotnost do 200 g/m2 | [14 empty] | PP | 2
| VV |  | 1369*1.15 |  | 1574.35 | [12 empty] | VV | 2 | 2 | True | 0 | ROZPOCET
| VV |  | Součet |  | 1574.35 | [12 empty] | VV | 2 | 4 | True | 1 | ROZPOCET
92 | K | 91973112R | Zarovnání styčné plochy podkladu nebo krytu živičného tl do 50 mm vč.asfalt.zálivky | m | 2532 |  | 0 |  |  | základní |  | 0 | 0 | 0 | 0 | 0 | 4 | K | 2 |  |  |  | ROZPOCET | 0 | 0 | 0 | 0 | 0 | 1 | 0 | 4 | 336459619
| PP |  | Zarovnání styčné plochy podkladu nebo krytu podél vybourané části komunikace nebo zpevněné plochy živičné tl. do 50 mm | [14 empty] | PP | 2
| P |  | Poznámka k položce: vč.asfalt.zálivky | [14 empty] | P | 2
| VV |  | 2000+370.5+33+18.5+32+40+5+21.5+5.2+6.3 |  | 2532 | [12 empty] | VV | 2 | 2 | True | 0 | ROZPOCET
| VV |  | Součet |  | 2532 | [12 empty] | VV | 2 | 4 | True | 1 | ROZPOCET
93 | K | 919735111 | Řezání stávajícího živičného krytu hl do 50 mm | m | 997 |  | 0 | CS ÚRS 2020 01 |  | základní |  | 0 | 0 | 0 | 0 | 0 | 4 | K | 2 |  |  |  | ROZPOCET | 0 | 0 | 0 | 0 | 0 | 1 | 0 | 4 | -1553637752
| PP |  | Řezání stávajícího živičného krytu nebo podkladu hloubky do 50 mm | [14 empty] | PP | 2
| VV |  | 32+19+32+48+51+105+107+51+50+88+97+45+59+75+40+18+5+48+22+5 |  | 997 | [12 empty] | VV | 2 | 2 | True | 0 | ROZPOCET
| VV |  | Součet |  | 997 | [12 empty] | VV | 2 | 4 | True | 1 | ROZPOCET
94 | K | 919735112 | Řezání stávajícího živičného krytu hl do 100 mm | m | 1202 |  | 0 | CS ÚRS 2020 01 |  | základní |  | 0 | 0 | 0 | 0 | 0 | 4 | K | 2 |  |  |  | ROZPOCET | 0 | 0 | 0 | 0 | 0 | 1 | 0 | 4 | 2074105044
| PP |  | Řezání stávajícího živičného krytu nebo podkladu hloubky přes 50 do 100 mm | [14 empty] | PP | 2
| VV |  | 58+86+43+153+138+18+18+38+58+97+20+43+28+5+6+48+65+15+22+47+33+31+109+23 |  | 1202 | [12 empty] | VV | 2 | 2 | True | 0 | ROZPOCET
| VV |  | Součet |  | 1202 | [12 empty] | VV | 2 | 4 | True | 1 | ROZPOCET
95 | K | 93511221R | Osazení příkopového žlabu do betonu s přísadou zpomalovače tuhnutí 100 mm z betonových tvárnic do š 800 mm | m | 155 |  | 0 |  |  | základní |  | 0 | 0.16371 | 25.375 | 0 | 0 | 4 | K | 2 |  |  |  | ROZPOCET | 0 | 0 | 0 | 0 | 0 | 1 | 0 | 4 | -729267208
| PP |  | Osazení příkopového žlabu do betonu s přísadou zpomalovače tuhnutí 100 mm z betonových tvárnic do š 800 mm | [14 empty] | PP | 2
| VV |  | 56+99 |  | 155 | [12 empty] | VV | 2 | 2 | True | 0 | ROZPOCET
| VV |  | Součet |  | 155 | [12 empty] | VV | 2 | 4 | True | 1 | ROZPOCET
96 | M | 5922702R | žlabovka příkopová betonová TBM Q 220-600 | kus | 313.1 |  | 0 |  |  | základní |  | 0 | 0.084 | 26.3004 | 0 | 0 | 8 | M | 2 |  |  |  | ROZPOCET | 0 | 0 | 0 | 0 | 0 | 1 | 0 | 4 | 424963811
| PP |  | žlabovka příkopová betonová TBM Q 220-600 | [14 empty] | PP | 2
| VV |  | 155*2*1.01 |  | 313.1 | [12 empty] | VV | 2 | 2 | True | 0 | ROZPOCET
| VV |  | Součet |  | 313.1 | [12 empty] | VV | 2 | 4 | True | 1 | ROZPOCET
97 | K | 93511230R | Vyplnění spár beton.rigolu polyuretan.tmelem se zatřením | soubor | 1 |  | 0 |  |  | základní |  | 0 | 0 | 0 | 0 | 0 | 4 | K | 2 |  |  |  | ROZPOCET | 0 | 0 | 0 | 0 | 0 | 1 | 0 | 4 | -695793185
| PP |  | Vyplnění spár beton.rigolu+přílož.desek polyuretan.tmelem se zatřením | [14 empty] | PP | 2
| VV |  | 1 " 310 spar-55 baleni /600ml" |  | 1 | [12 empty] | VV | 2 | 2 | True | 0 | ROZPOCET
| VV |  | Součet |  | 1 | [12 empty] | VV | 2 | 4 | True | 1 | ROZPOCET
98 | K | 938111111 | Čištění zdiva opěr, pilířů, křídel od mechu a jiné vegetace | m2 | 41.3 |  | 0 | CS ÚRS 2020 01 |  | základní |  | 0 | 0 | 0 | 0.0003 | 0.01239 | 4 | K | 2 |  |  |  | ROZPOCET | 0 | 0 | 0 | 0 | 0 | 1 | 0 | 4 | 1228306896
| PP |  | Čištění zdiva opěr, pilířů, křídel od mechu a jiné vegetace | [14 empty] | PP | 2
| VV |  | (4.35+4.2)*1.2+0.6*0.4*1.2 "c.2" |  | 10.548 | [12 empty] | VV | 2 | 2 | True | 0 | ROZPOCET
| VV |  | 1.8*2*1.2+0.4*0.4*1.0+1.8*2.0*0.4 "c.3" |  | 5.92 | [12 empty] | VV | 2 | 2 | True | 0 | ROZPOCET
| VV |  | 5.0*2.5+4*0.5 "c.4" |  | 14.5 | [12 empty] | VV | 2 | 2 | True | 0 | ROZPOCET
| VV |  | 3*2.5+2.5*0.4 "c.5 " |  | 8.5 | [12 empty] | VV | 2 | 2 | True | 0 | ROZPOCET
| VV |  | 2*0.5+2*0.4 "c.6 " |  | 1.8 | [12 empty] | VV | 2 | 2 | True | 0 | ROZPOCET
| VV |  | Součet |  | 41.268 | [12 empty] | VV | 2 | 4 | True | 0 | ROZPOCET
| VV |  | 41.3 |  | 41.3 | [12 empty] | VV | 2 | 2 | True | 1 | ROZPOCET
99 | K | 938902112 | Čištění příkopů komunikací příkopovým rypadlem objem nánosu do 0,3 m3/m | m | 150 |  | 0 | CS ÚRS 2020 01 |  | základní |  | 0 | 0 | 0 | 0 | 0 | 4 | K | 2 |  |  |  | ROZPOCET | 0 | 0 | 0 | 0 | 0 | 1 | 0 | 4 | -1980094819
| PP |  | Profilace a čištění příkopů komunikací příkopovým rypadlem s odstraněním travnatého porostu nebo nánosu, s úpravou dna a svahů do předepsaného profilu a s naložením na dopravní prostředek nebo s přemístěním na hromady na vzdálenost do 20 m nezpevněných nebo zpevněných objemu nánosu přes 0,15 do 0,30 m3/m | [14 empty] | PP | 2
| VV |  | 150 " dle proj.0.2m3/m" |  | 150 | [12 empty] | VV | 2 | 2 | True | 0 | ROZPOCET
| VV |  | Součet |  | 150 | [12 empty] | VV | 2 | 4 | True | 1 | ROZPOCET
100 | K | 938902421 | Čištění propustků strojně tlakovou vodou D do 500 mm při tl nánosu do 50% DN | m | 9.2 |  | 0 | CS ÚRS 2020 01 |  | základní |  | 0 | 0 | 0 | 0 | 0 | 4 | K | 2 |  |  |  | ROZPOCET | 0 | 0 | 0 | 0 | 0 | 1 | 0 | 4 | 1404784895
| PP |  | Čištění propustků s odstraněním travnatého porostu nebo nánosu, s naložením na dopravní prostředek nebo s přemístěním na hromady na vzdálenost do 20 m strojně tlakovou vodou tloušťky nánosu přes 25 do 50% průměru propustku do 500 mm | [14 empty] | PP | 2
| VV |  | 9.2 |  | 9.2 | [12 empty] | VV | 2 | 2 | True | 1 | ROZPOCET
101 | K | 938902412 | Čištění propustků strojně tlakovou vodou D do 1000 mm při tl nánosu do 25% DN | m | 42.4 |  | 0 | CS ÚRS 2020 01 |  | základní |  | 0 | 0 | 0 | 0 | 0 | 4 | K | 2 |  |  |  | ROZPOCET | 0 | 0 | 0 | 0 | 0 | 1 | 0 | 4 | 1015893479
| PP |  | Čištění propustků s odstraněním travnatého porostu nebo nánosu, s naložením na dopravní prostředek nebo s přemístěním na hromady na vzdálenost do 20 m strojně tlakovou vodou tloušťky nánosu do 25% průměru propustku přes 500 do 1000 mm | [14 empty] | PP | 2
| VV |  | 10.2+8.2+9+6.8+8.2 |  | 42.4 | [12 empty] | VV | 2 | 2 | True | 0 | ROZPOCET
| VV |  | Součet |  | 42.4 | [12 empty] | VV | 2 | 4 | True | 1 | ROZPOCET
102 | K | 938909311 | Čištění vozovek metením strojně podkladu nebo krytu betonového nebo živičného | m2 | 11322 |  | 0 | CS ÚRS 2020 01 |  | základní |  | 0 | 0 | 0 | 0 | 0 | 4 | K | 2 |  |  |  | ROZPOCET | 0 | 0 | 0 | 0 | 0 | 1 | 0 | 4 | 1223981468
| PP |  | Čištění vozovek metením bláta, prachu nebo hlinitého nánosu s odklizením na hromady na vzdálenost do 20 m nebo naložením na dopravní prostředek strojně povrchu podkladu nebo krytu betonového nebo živičného | [14 empty] | PP | 2
| VV |  | 1784+9286+77+175 |  | 11322 | [12 empty] | VV | 2 | 2 | True | 0 | ROZPOCET
| VV |  | Součet |  | 11322 | [12 empty] | VV | 2 | 4 | True | 1 | ROZPOCET
103 | K | 938909611 | Odstranění nánosu na krajnicích tl do 100 mm | m2 | 2370.5 |  | 0 | CS ÚRS 2020 01 |  | základní |  | 0 | 0 | 0 | 0 | 0 | 4 | K | 2 |  |  |  | ROZPOCET | 0 | 0 | 0 | 0 | 0 | 1 | 0 | 4 | 594636632
| PP |  | Čištění krajnic odstraněním nánosu (ulehlého, popř. zaježděného) naneseného vlivem silničního provozu, s přemístěním na hromady na vzdálenost do 50 m nebo s naložením na dopravní prostředek, ale bez složení průměrné tloušťky do 100 mm | [14 empty] | PP | 2
| VV |  | (2000+370.5)*2*0.5 " dle proj.tl5cm" |  | 2370.5 | [12 empty] | VV | 2 | 2 | True | 0 | ROZPOCET
| VV |  | Součet |  | 2370.5 | [12 empty] | VV | 2 | 4 | True | 1 | ROZPOCET
104 | K | 95394511R | Trny-kotvy M 12 do betonu, ŽB nebo kamene s vyvrtáním otvoru vlepeny chemic.tmalem dl.40cm | kus | 16 |  | 0 |  |  | základní |  | 0 | 0.00032 | 0.00512 | 0 | 0 | 4 | K | 2 |  |  |  | ROZPOCET | 0 | 0 | 0 | 0 | 0 | 1 | 0 | 4 | -1281988053
| PP |  | Trny-kotvy M 12 do betonu, ŽB nebo kamene s vyvrtáním otvoru vlepeny chemic.tmalem dl.40cm | [14 empty] | PP | 2
| VV |  | 8*2 |  | 16 | [12 empty] | VV | 2 | 2 | True | 1 | ROZPOCET
105 | K | 96202112R | Bourání zdí -čel z kamene +zemní práce | m3 | 2.52 |  | 0 |  |  | základní |  | 0 | 0.12 | 0.3024 | 2.49 | 6.2748 | 4 | K | 2 |  |  |  | ROZPOCET | 0 | 0 | 0 | 0 | 0 | 1 | 0 | 4 | -861351354
| PP |  | Bourání zdí -čel z kamene +zemní práce | [14 empty] | PP | 2
| VV |  | 2.1*2.4*0.5 "kam." |  | 2.52 | [12 empty] | VV | 2 | 2 | True | 0 | ROZPOCET
| VV |  | Součet |  | 2.52 | [12 empty] | VV | 2 | 4 | True | 1 | ROZPOCET
106 | K | 962051112R | Bourání stávaj. z ŽB říms | m3 | 0.21 |  | 0 |  |  | základní |  | 0 | 0.12171 | 0.025559 | 2.4 | 0.504 | 4 | K | 2 |  |  |  | ROZPOCET | 0 | 0 | 0 | 0 | 0 | 1 | 0 | 4 | 794420375
| PP |  | Bourání stávaj. z ŽB říms | [14 empty] | PP | 2
| VV |  | (4.3+4.1)*0.5*0.05 " římsa c.2" |  | 0.21 | [12 empty] | VV | 2 | 2 | True | 0 | ROZPOCET
| VV |  | Součet |  | 0.21 | [12 empty] | VV | 2 | 4 | True | 1 | ROZPOCET
107 | K | 966005111 | Rozebrání a odstranění silničního zábradlí se sloupky osazenými s betonovými patkami | m | 3.9 |  | 0 | CS ÚRS 2020 01 |  | základní |  | 0 | 0 | 0 | 0.035 | 0.1365 | 4 | K | 2 |  |  |  | ROZPOCET | 0 | 0 | 0 | 0 | 0 | 1 | 0 | 4 | -1672783787
| PP |  | Rozebrání a odstranění silničního zábradlí a ocelových svodidel s přemístěním hmot na skládku na vzdálenost do 10 m nebo s naložením na dopravní prostředek, se zásypem jam po odstraněných sloupcích a s jeho zhutněním silničního zábradlí se sloupky osazenými s betonovými patkami | [14 empty] | PP | 2
| VV |  | 3.9 |  | 3.9 | [12 empty] | VV | 2 | 2 | True | 0 | ROZPOCET
| VV |  | Součet |  | 3.9 | [12 empty] | VV | 2 | 4 | True | 1 | ROZPOCET
108 | K | 966005211 | Rozebrání a odstranění silničního zábradlí se sloupky osazenými do říms nebo krycích desek | m | 8 |  | 0 | CS ÚRS 2020 01 |  | základní |  | 0 | 0 | 0 | 0.025 | 0.2 | 4 | K | 2 |  |  |  | ROZPOCET | 0 | 0 | 0 | 0 | 0 | 1 | 0 | 4 | 786241668
| PP |  | Rozebrání a odstranění silničního zábradlí a ocelových svodidel s přemístěním hmot na skládku na vzdálenost do 10 m nebo s naložením na dopravní prostředek, se zásypem jam po odstraněných sloupcích a s jeho zhutněním silničního zábradlí se sloupky osazenými do říms nebo krycích desek | [14 empty] | PP | 2
| VV |  | 4*2 |  | 8 | [12 empty] | VV | 2 | 2 | True | 1 | ROZPOCET
109 | K | 96600812R | Bourání trubního propustku od DN 300 do DN 600 vč.zemních prací | m | 3.2 |  | 0 |  |  | základní |  | 0 | 0 | 0 | 0.98 | 3.136 | 4 | K | 2 |  |  |  | ROZPOCET | 0 | 0 | 0 | 0 | 0 | 1 | 0 | 4 | -617625823
| PP |  | Bourání trubního propustku s odklizením a uložením vybouraného materiálu na skládku na vzdálenost do 3 m nebo s naložením na dopravní prostředek z trub DN přes 300 do 600 mm | [14 empty] | PP | 2
| VV |  | 1.0+2.2 "dn400+500" |  | 3.2 | [12 empty] | VV | 2 | 2 | True | 0 | ROZPOCET
| VV |  | Součet |  | 3.2 | [12 empty] | VV | 2 | 4 | True | 1 | ROZPOCET
110 | K | 985112111 | Odsekání degradovaného betonu stěn tl do 10 mm | m2 | 29 |  | 0 | CS ÚRS 2020 01 |  | základní |  | 0 | 0 | 0 | 0.022 | 0.638 | 4 | K | 2 |  |  |  | ROZPOCET | 0 | 0 | 0 | 0 | 0 | 1 | 0 | 4 | -148629587
| PP |  | Odsekání degradovaného betonu stěn, tloušťky do 10 mm | [14 empty] | PP | 2
| VV |  | 1.8*2*1.2+0.4*0.4*1.0+1.8*2.0*0.4 "c.3" |  | 5.92 | [12 empty] | VV | 2 | 2 | True | 0 | ROZPOCET
| VV |  | 5.0*2.5+4*0.5 "c.4" |  | 14.5 | [12 empty] | VV | 2 | 2 | True | 0 | ROZPOCET
| VV |  | 3*2.5+2.5*0.4 "c.5 " |  | 8.5 | [12 empty] | VV | 2 | 2 | True | 0 | ROZPOCET
| VV |  | Součet |  | 28.92 | [12 empty] | VV | 2 | 4 | True | 0 | ROZPOCET
| VV |  | 29 |  | 29 | [12 empty] | VV | 2 | 2 | True | 1 | ROZPOCET
111 | K | 985131111 | Očištění ploch stěn, rubu kleneb a podlah tlakovou vodou | m2 | 41.3 |  | 0 | CS ÚRS 2020 01 |  | základní |  | 0 | 0 | 0 | 0 | 0 | 4 | K | 2 |  |  |  | ROZPOCET | 0 | 0 | 0 | 0 | 0 | 1 | 0 | 4 | -95515724
| PP |  | Očištění ploch stěn, rubu kleneb a podlah tlakovou vodou | [14 empty] | PP | 2
| VV |  | 41.3 |  | 41.3 | [12 empty] | VV | 2 | 2 | True | 1 | ROZPOCET
112 | K | 985131311 | Ruční dočištění ploch stěn, rubu kleneb a podlah ocelových kartáči | m2 | 41.3 |  | 0 | CS ÚRS 2020 01 |  | základní |  | 0 | 0 | 0 | 0 | 0 | 4 | K | 2 |  |  |  | ROZPOCET | 0 | 0 | 0 | 0 | 0 | 1 | 0 | 4 | -1209787914
| PP |  | Očištění ploch stěn, rubu kleneb a podlah ruční dočištění ocelovými kartáči | [14 empty] | PP | 2
| VV |  | 41.3 |  | 41.3 | [12 empty] | VV | 2 | 2 | True | 1 | ROZPOCET
113 | K | 98523210R | Hloubkové spárování obnažených spár zdiva aktivovanou maltou spára hl do 80 mm | m2 | 14.5 |  | 0 |  |  | základní |  | 0 | 0.03908 | 0.56666 | 0 | 0 | 4 | K | 2 |  |  |  | ROZPOCET | 0 | 0 | 0 | 0 | 0 | 1 | 0 | 4 | 789127081
| PP |  | Hloubkové spárování obnažených spár zdiva aktivovanou maltou spára hl do 80 mm | [14 empty] | PP | 2
| VV |  | 29/2 |  | 14.5 | [12 empty] | VV | 2 | 2 | True | 1 | ROZPOCET
114 | K | 985311111 | Reprofilace stěn cementovými sanačními maltami tl 10 mm | m2 | 29 |  | 0 | CS ÚRS 2020 01 |  | základní |  | 0 | 0.01943 | 0.56347 | 0 | 0 | 4 | K | 2 |  |  |  | ROZPOCET | 0 | 0 | 0 | 0 | 0 | 1 | 0 | 4 | -1312453145
| PP |  | Reprofilace betonu sanačními maltami na cementové bázi ručně stěn, tloušťky do 10 mm | [14 empty] | PP | 2
| VV |  | 29 |  | 29 | [12 empty] | VV | 2 | 2 | True | 1 | ROZPOCET
115 | K | 985321111 | Ochranný nátěr výztuže na cementové bázi stěn, líce kleneb a podhledů 1 vrstva tl 1 mm | m2 | 29 |  | 0 | CS ÚRS 2020 01 |  | základní |  | 0 | 0.00099 | 0.02871 | 0 | 0 | 4 | K | 2 |  |  |  | ROZPOCET | 0 | 0 | 0 | 0 | 0 | 1 | 0 | 4 | 120551373
| PP |  | Ochranný nátěr betonářské výztuže 1 vrstva tloušťky 1 mm na cementové bázi stěn, líce kleneb a podhledů | [14 empty] | PP | 2
| VV |  | 29 |  | 29 | [12 empty] | VV | 2 | 2 | True | 1 | ROZPOCET
116 | K | 985323111 | Spojovací můstek reprofilovaného betonu na cementové bázi tl 1 mm | m2 | 29 |  | 0 | CS ÚRS 2020 01 |  | základní |  | 0 | 0.00158 | 0.04582 | 0 | 0 | 4 | K | 2 |  |  |  | ROZPOCET | 0 | 0 | 0 | 0 | 0 | 1 | 0 | 4 | 1234970405
| PP |  | Spojovací můstek reprofilovaného betonu na cementové bázi, tloušťky 1 mm | [14 empty] | PP | 2
| VV |  | 29 |  | 29 | [12 empty] | VV | 2 | 2 | True | 1 | ROZPOCET
117 | K | 985324111 | Impregnační nátěr betonu dvojnásobný (OS-A) | m2 | 35.4 |  | 0 | CS ÚRS 2020 01 |  | základní |  | 0 | 0.0005 | 0.0177 | 0 | 0 | 4 | K | 2 |  |  |  | ROZPOCET | 0 | 0 | 0 | 0 | 0 | 1 | 0 | 4 | 925057490
| PP |  | Ochranný nátěr betonu na bázi silanu impregnační dvojnásobný (OS-A) | [14 empty] | PP | 2
| VV |  | 29+6.4 "cela+rimsy" |  | 35.4 | [12 empty] | VV | 2 | 2 | True | 0 | ROZPOCET
| VV |  | Součet |  | 35.4 | [12 empty] | VV | 2 | 4 | True | 1 | ROZPOCET
118 | K | 997221551 | Vodorovná doprava suti ze sypkých materiálů do 1 km | t | 785.001 |  | 0 | CS ÚRS 2020 01 |  | základní |  | 0 | 0 | 0 | 0 | 0 | 4 | K | 2 |  |  |  | ROZPOCET | 0 | 0 | 0 | 0 | 0 | 1 | 0 | 4 | 832060199
| PP |  | Vodorovná doprava suti bez naložení, ale se složením a s hrubým urovnáním ze sypkých materiálů, na vzdálenost do 1 km | [14 empty] | PP | 2
| VV |  | 795.89-10.889 |  | 785.001 | [12 empty] | VV | 2 | 2 | True | 0 | ROZPOCET
| VV |  | Součet |  | 785.001 | [12 empty] | VV | 2 | 4 | True | 1 | ROZPOCET
119 | K | 997221559 | Příplatek ZKD 1 km u vodorovné dopravy suti ze sypkých materiálů | t | 18840.024 |  | 0 | CS ÚRS 2020 01 |  | základní |  | 0 | 0 | 0 | 0 | 0 | 4 | K | 2 |  |  |  | ROZPOCET | 0 | 0 | 0 | 0 | 0 | 1 | 0 | 4 | 265629213
| PP |  | Vodorovná doprava suti bez naložení, ale se složením a s hrubým urovnáním Příplatek k ceně za každý další i započatý 1 km přes 1 km | [14 empty] | PP | 2
| VV |  | 785.001*24 "zivice 25km" |  | 18840.024 | [12 empty] | VV | 2 | 2 | True | 0 | ROZPOCET
| VV |  | Součet |  | 18840.024 | [12 empty] | VV | 2 | 4 | True | 1 | ROZPOCET
120 | K | 997221571 | Vodorovná doprava vybouraných hmot do 1 km | t | 10.889 |  | 0 | CS ÚRS 2020 01 |  | základní |  | 0 | 0 | 0 | 0 | 0 | 4 | K | 2 |  |  |  | ROZPOCET | 0 | 0 | 0 | 0 | 0 | 1 | 0 | 4 | 2094792755
| PP |  | Vodorovná doprava vybouraných hmot bez naložení, ale se složením a s hrubým urovnáním na vzdálenost do 1 km | [14 empty] | PP | 2
| VV |  | 10.889 |  | 10.889 | [12 empty] | VV | 2 | 2 | True | 0 | ROZPOCET
| VV |  | Součet |  | 10.889 | [12 empty] | VV | 2 | 4 | True | 1 | ROZPOCET
121 | K | 997221579 | Příplatek ZKD 1 km u vodorovné dopravy vybouraných hmot | t | 261.336 |  | 0 | CS ÚRS 2020 01 |  | základní |  | 0 | 0 | 0 | 0 | 0 | 4 | K | 2 |  |  |  | ROZPOCET | 0 | 0 | 0 | 0 | 0 | 1 | 0 | 4 | 1318916516
| PP |  | Vodorovná doprava vybouraných hmot bez naložení, ale se složením a s hrubým urovnáním na vzdálenost Příplatek k ceně za každý další i započatý 1 km přes 1 km | [14 empty] | PP | 2
| VV |  | 10.889*24 " 25km" |  | 261.336 | [12 empty] | VV | 2 | 2 | True | 0 | ROZPOCET
| VV |  | Součet |  | 261.336 | [12 empty] | VV | 2 | 4 | True | 1 | ROZPOCET
122 | K | 99722181R | Poplatek za uložení na skládce (skládkovné) stavebního odpadu betonového/kamen.- čela | t | 10.552 |  | 0 |  |  | základní |  | 0 | 0 | 0 | 0 | 0 | 4 | K | 2 |  |  |  | ROZPOCET | 0 | 0 | 0 | 0 | 0 | 1 | 0 | 4 | -479354950
| PP |  | Poplatek za uložení stavebního odpadu na skládce (skládkovné) z prostého betonu/kamen | [14 empty] | PP | 2
| VV |  | 10.889-(0.137+0.2) "odp.zabradli do srotu" |  | 10.552 | [12 empty] | VV | 2 | 2 | True | 1 | ROZPOCET
123 | K | 9972218R | Poplatek za uložení stavebního odpadu na skládce (skládkovné) asfaltového s vyšší hodnotou PAU - zatřídění dle vyhlášky T1-2 | t | 785.89 |  | 0 |  |  | základní |  | 0 | 0 | 0 | 0 | 0 | 4 | K | 2 |  |  |  | ROZPOCET | 0 | 0 | 0 | 0 | 0 | 1 | 0 | 4 | -45042663
| PP |  | Poplatek za uložení stavebního odpadu na skládce (skládkovné) asfaltového s vyšší hodnotou PAU - zatřídění dle vyhlášky T1-2 | [14 empty] | PP | 2
| VV |  | 785.89"zivice" |  | 785.89 | [12 empty] | VV | 2 | 2 | True | 0 | ROZPOCET
| VV |  | Součet |  | 785.89 | [12 empty] | VV | 2 | 4 | True | 1 | ROZPOCET
| D | 998 | Přesun hmot |  |  |  | 0 |  |  |  |  | 0 |  | 0 |  | 0 | 1 | D | 1 |  |  |  | ROZPOCET | [6 empty] | 0
124 | K | 998225111 | Přesun hmot pro pozemní komunikace s krytem z kamene, monolitickým betonovým nebo živičným | t | 1899.053 |  | 0 | CS ÚRS 2020 01 |  | základní |  | 0 | 0 | 0 | 0 | 0 | 4 | K | 2 |  |  |  | ROZPOCET | 0 | 0 | 0 | 0 | 0 | 1 | 0 | 4 | -165958855
| PP |  | Přesun hmot pro komunikace s krytem z kameniva, monolitickým betonovým nebo živičným dopravní vzdálenost do 200 m jakékoliv délky objektu | [14 empty] | PP | 2
125 | K | 998225191 | Příplatek k přesunu hmot pro pozemní komunikace s krytem z kamene, živičným, betonovým do 1000 m | t | 1899.053 |  | 0 | CS ÚRS 2020 01 |  | základní |  | 0 | 0 | 0 | 0 | 0 | 4 | K | 2 |  |  |  | ROZPOCET | 0 | 0 | 0 | 0 | 0 | 1 | 0 | 4 | 250721036
| PP |  | Přesun hmot pro komunikace s krytem z kameniva, monolitickým betonovým nebo živičným Příplatek k ceně za zvětšený přesun přes vymezenou největší dopravní vzdálenost do 1000 m | [14 empty] | PP | 2
| D | PSV | Práce a dodávky PSV |  |  |  | 0 |  |  |  |  | 0 |  | 0.0025404 |  | 0 | 2 | D | 0 |  |  |  | ROZPOCET | [6 empty] | 0
| D | 783 | Dokončovací práce - nátěry |  |  |  | 0 |  |  |  |  | 0 |  | 0.0025404 |  | 0 | 2 | D | 1 |  |  |  | ROZPOCET | [6 empty] | 0
126 | K | 783301303 | Bezoplachové odrezivění zámečnických konstrukcí | m2 | 5.64 |  | 0 | CS ÚRS 2020 01 |  | základní |  | 0 | 7e-05 | 0.0003948 | 0 | 0 | 16 | K | 2 |  |  |  | ROZPOCET | 0 | 0 | 0 | 0 | 0 | 1 | 0 | 16 | -145100464
| PP |  | Příprava podkladu zámečnických konstrukcí před provedením nátěru odrezivění odrezovačem bezoplachovým | [14 empty] | PP | 2
| VV |  | 4.7*1.2 |  | 5.64 | [12 empty] | VV | 2 | 2 | True | 0 | ROZPOCET
| VV |  | Součet |  | 5.64 | [12 empty] | VV | 2 | 4 | True | 1 | ROZPOCET
127 | K | 783314101 | Základní jednonásobný syntetický nátěr zámečnických konstrukcí | m2 | 5.64 |  | 0 | CS ÚRS 2020 01 |  | základní |  | 0 | 0.00014 | 0.0007896 | 0 | 0 | 16 | K | 2 |  |  |  | ROZPOCET | 0 | 0 | 0 | 0 | 0 | 1 | 0 | 16 | -1571149297
| PP |  | Základní nátěr zámečnických konstrukcí jednonásobný syntetický | [14 empty] | PP | 2
| VV |  | 4.7*1.2 |  | 5.64 | [12 empty] | VV | 2 | 2 | True | 1 | ROZPOCET
128 | K | 78331710R | Krycí jednonásobný syntetický standardní nátěr zámečnických konstrukcí dle proj.2x | m2 | 11.3 |  | 0 |  |  | základní |  | 0 | 0.00012 | 0.001356 | 0 | 0 | 16 | K | 2 |  |  |  | ROZPOCET | 0 | 0 | 0 | 0 | 0 | 1 | 0 | 16 | -1938639980
| PP |  | Krycí nátěr (email) zámečnických konstrukcí jednonásobný syntetický standardní dle proj.2x | [14 empty] | PP | 2
| VV |  | 5.64*2 |  | 11.28 | [12 empty] | VV | 2 | 2 | True | 0 | ROZPOCET
| VV |  | Součet |  | 11.28 | [12 empty] | VV | 2 | 4 | True | 0 | ROZPOCET
| VV |  | 11.3 |  | 11.3 | [12 empty] | VV | 2 | 2 | True | 1 | ROZPOCET

## von - vedlejší a ostatní ...
{a262a386-a3ae-47a1-8bb2-ee4942c999e5}
2
| KRYCÍ LIST SOUPISU PRACÍ | [7 empty] | v --- níže se nacházejí doplnkové a pomocné údaje k sestavám --- v | [8 empty] | False
Stavba:
III/19511 a III/195 9 v úseku sil. II/195 dobývací prostor Mutěnín
Objekt:
von - vedlejší a ostatní náklady
| KSO: |  | 822 24 |  |  | CC-CZ:
| Místo: |  | sil III/195 9 a sil.III/195 11 v.k.ú. Mutenín |  |  | Datum: | 3. 2. 2020
| Zadavatel: |  |  |  |  | IČ:
|  | SÚS PK. Domažlice |  |  |  | DIČ:
| Uchazeč: |  |  |  |  | IČ: | Vyplň údaj
|  | Vyplň údaj |  |  |  | DIČ: | Vyplň údaj
| Projektant: |  |  |  |  | IČ:
|  | J.Miška |  |  |  | DIČ:
| Zpracovatel: |  |  |  |  | IČ:
|  | Richtrová |  |  |  | DIČ:
Poznámka:
| Cena bez DPH | [5 empty] | 0
|  |  | Základ daně |  |  | Sazba daně | Výše daně
| DPH | základní | 0 |  |  | 21% | 0
|  | snížená | 0 |  |  | 15% | 0
|  | zákl. přenesená | 0 |  |  | 21% | 0
|  | sníž. přenesená | 0 |  |  | 15% | 0
|  | nulová | 0 |  |  | 0% | 0
| Cena s DPH |  |  | v | CZK |  | 0
| Projektant |  |  | Zpracovatel
| Datum a podpis: |  | Razítko | Datum a podpis: |  |  | Razítko
| Objednavatel |  |  | Uchazeč
| Datum a podpis: |  | Razítko | Datum a podpis: |  |  | Razítko
REKAPITULACE ČLENĚNÍ SOUPISU PRACÍ
Stavba:
III/19511 a III/195 9 v úseku sil. II/195 dobývací prostor Mutěnín
Objekt:
von - vedlejší a ostatní náklady
Místo: |  |  | sil III/195 9 a sil.III/195 11 v.k.ú. Mutenín |  |  | Datum: | 3. 2. 2020
Zadavatel: |  |  | SÚS PK. Domažlice |  |  | Projektant: | J.Miška
Uchazeč: |  |  | Vyplň údaj |  |  | Zpracovatel: | Richtrová
Kód dílu - Popis | [6 empty] | Cena celkem [CZK]
Náklady ze soupisu prací | [6 empty] | 0 | [11 empty] | -1
| VRN - Vedlejší rozpočtové náklady | [5 empty] | 0
SOUPIS PRACÍ
Stavba:
III/19511 a III/195 9 v úseku sil. II/195 dobývací prostor Mutěnín
Objekt:
von - vedlejší a ostatní náklady
Místo: |  |  | sil III/195 9 a sil.III/195 11 v.k.ú. Mutenín |  |  | Datum: | 3. 2. 2020
Zadavatel: |  |  | SÚS PK. Domažlice |  |  | Projektant: | J.Miška
Uchazeč: |  |  | Vyplň údaj |  |  | Zpracovatel: | Richtrová
PČ | Typ | Kód | Popis | MJ | Množství | J.cena [CZK] | Cena celkem [CZK] | Cenová soustava |  | DPH | J. Nh [h] | Nh celkem [h] | J. hmotnost [t] | Hmotnost celkem [t] | J. suť [t] | Suť Celkem [t]
Náklady soupisu celkem | [6 empty] | 0 |  |  |  |  | 0 |  | 0 |  | 0 |  | D | -1 | [10 empty] | 0
| D | VRN | Vedlejší rozpočtové náklady |  |  |  | 0 |  |  |  |  | 0 |  | 0 |  | 0 | 5 | D | 0 |  |  |  | ROZPOCET | [6 empty] | 0
1 | K | 012103000 | Geodetické práce před výstavbou | kč | 1 |  | 0 | CS ÚRS 2020 01 |  | základní |  | 0 | 0 | 0 | 0 | 0 | 1024 | K | 1 |  |  |  | ROZPOCET | 0 | 0 | 0 | 0 | 0 | 1 | 0 | 1024 | -80182438
| PP |  | Průzkumné, geodetické a projektové práce geodetické práce před výstavbou | [14 empty] | PP | 1
2 | K | 012103001 | Geodetické práce před výstavbou - vytyčení stávajících podzemních sítí | hod | 2 |  | 0 |  |  | základní |  | 0 | 0 | 0 | 0 | 0 | 1024 | K | 1 |  |  |  | ROZPOCET | 0 | 0 | 0 | 0 | 0 | 1 | 0 | 1024 | -1108161584
| PP |  | Geodetické práce před výstavbou - vytyčení stávajících podzemních sítí | [14 empty] | PP | 1
| VV |  | 2 |  | 2 | [12 empty] | VV | 1 | 2 | True | 1 | ROZPOCET
3 | K | 012203000 | Geodetické práce při provádění stavby | kč | 1 |  | 0 | CS ÚRS 2020 01 |  | základní |  | 0 | 0 | 0 | 0 | 0 | 1024 | K | 1 |  |  |  | ROZPOCET | 0 | 0 | 0 | 0 | 0 | 1 | 0 | 1024 | -2054246906
| PP |  | Průzkumné, geodetické a projektové práce geodetické práce při provádění stavby | [14 empty] | PP | 1
4 | K | 013254000 | Dokumentace skutečného provedení stavby vč.provedení geodetického zaměření | kč | 1 |  | 0 | CS ÚRS 2020 01 |  | základní |  | 0 | 0 | 0 | 0 | 0 | 1024 | K | 1 |  |  |  | ROZPOCET | 0 | 0 | 0 | 0 | 0 | 1 | 0 | 1024 | -1150797537
| PP |  | Dokumentace skutečného provedení stavby vč.provedení geodetického zaměření | [14 empty] | PP | 1
5 | K | 030001000 | Zařízení staveniště | kč | 1 |  | 0 | CS ÚRS 2020 01 |  | základní |  | 0 | 0 | 0 | 0 | 0 | 1024 | K | 1 |  |  |  | ROZPOCET | 0 | 0 | 0 | 0 | 0 | 1 | 0 | 1024 | 386581809
| PP |  | Zařízení staveniště | [14 empty] | PP | 1
6 | K | 034403000 | Dopravní značení na staveništi | kč | 1 |  | 0 | CS ÚRS 2020 01 |  | základní |  | 0 | 0 | 0 | 0 | 0 | 1024 | K | 1 |  |  |  | ROZPOCET | 0 | 0 | 0 | 0 | 0 | 1 | 0 | 1024 | -423008946
| PP |  | Dopravní značení na staveništi -doprav.opatření během výstavby globální!" Výstavba komunikace,kanalizace,plynovodu a EL.přípojky" | [14 empty] | PP | 1
7 | K | 034503000 | Informační tabule na staveništi | kus | 1 |  | 0 | CS ÚRS 2020 01 |  | základní |  | 0 | 0 | 0 | 0 | 0 | 1024 | K | 1 |  |  |  | ROZPOCET | 0 | 0 | 0 | 0 | 0 | 1 | 0 | 1024 | -1370670043
| PP |  | Informační tabule na staveništi | [14 empty] | PP | 1
8 | K | 034503001 | Informační tabule na staveništi - SÚS PK cedule | kus | 4 |  | 0 |  |  | základní |  | 0 | 0 | 0 | 0 | 0 | 1024 | K | 1 |  |  |  | ROZPOCET | 0 | 0 | 0 | 0 | 0 | 1 | 0 | 1024 | -1079744982
| PP |  | Informační tabule na staveništi 2 x info tabule s nápisem "MUSÍME TO OPRAVIT", s logem SÚSPK a nápisem "SPRÁVA A ÚDRŽBA SILNIC PLZEŇSKÉHO KRAJE, příspěvková organizace a piktogramem "zamračený smajlík" 2 x info tabule s nápisem "DÍKY A ŠŤASTNOU CESTU, s logem SÚSPK a nápisem "SPRÁVA A ÚDRŽBA SILNIC PLZEŇSKÉHO KRAJE, příspěvková organizace a piktogramem "smějící se smajlík" velikost cedule min. š. 1m / 1,5m | [14 empty] | PP | 1
| VV |  | 4 |  | 4 | [12 empty] | VV | 1 | 2 | True | 1 | ROZPOCET
10 | K | 042503000 | Plán BOZP na staveništi | kus | 1 |  | 0 | CS ÚRS 2020 01 |  | základní |  | 0 | 0 | 0 | 0 | 0 | 1024 | K | 1 |  |  |  | ROZPOCET | 0 | 0 | 0 | 0 | 0 | 1 | 0 | 1024 | -221312582
| PP |  | Plán BOZP na staveništi | [14 empty] | PP | 1
11 | K | 045002000 | Kompletační a koordinační činnost | kč | 1 |  | 0 | CS ÚRS 2020 01 |  | základní |  | 0 | 0 | 0 | 0 | 0 | 1024 | K | 1 |  |  |  | ROZPOCET | 0 | 0 | 0 | 0 | 0 | 1 | 0 | 1024 | -866585355
| PP |  | Kompletační a koordinační činnost | [14 empty] | PP | 1
12 | K | 070001000 | Provozní vlivy | kč | 1 |  | 0 | CS ÚRS 2020 01 |  | základní |  | 0 | 0 | 0 | 0 | 0 | 1024 | K | 1 |  |  |  | ROZPOCET | 0 | 0 | 0 | 0 | 0 | 1 | 0 | 1024 | -1756519882
| PP |  | Základní rozdělení průvodních činností a nákladů provozní vlivy vč.projednání a uhrazení nákladů spojených s omezením v trase linkových autobusů provozovateli linky | [14 empty] | PP | 1
| P |  | Poznámka k položce: Zajištění úpravy jizdních řádů autobusové linky v trase opravy ve spolupráci s dopravcem a společností POVED, dočasné zrušení autobusové zastávky "Mutěnín" v sil. III/195 11, | [14 empty] | P | 1
14 | K | 090001001 | Ostatní náklady - rozbor zeminy z výkopu s laboratorním posouzením kontaminace výkopku | kč | 1 |  | 0 |  |  | základní |  | 0 | 0 | 0 | 0 | 0 | 1024 | K | 1 |  |  |  | ROZPOCET | 0 | 0 | 0 | 0 | 0 | 1 | 0 | 1024 | 1237270037
| PP |  | Ostatní náklady - rozbor zeminy z výkopu s laboratorním posouzením kontaminace výkopku | [14 empty] | PP | 1
15 | K | 079002000 | Ostatní provozní vlivy | kpl | 1 |  | 0 | CS ÚRS 2020 01 |  | základní |  | 0 | 0 | 0 | 0 | 0 | 1024 | K | 1 |  |  |  | ROZPOCET | 0 | 0 | 0 | 0 | 0 | 1 | 0 | 1024 | 1918826786
| PP |  | Ostatní provozní vlivy | [14 empty] | PP | 1
| P |  | Poznámka k položce: zřízení provizorní autobusové zastávky "Mutěnín žel.zast." v obou směrech v křiž. sil. II/195 x III/195 11 vč. osazení označníku zastávky s jízdním řádem apod. | [14 empty] | P | 1