## Rekapitulace stavby
Export Komplet | [27 empty] | 2.0 | ZAMOK |  |  |  |  | False | False | {33591c2f-c0b2-481f-ac25-3253a13a6096}
[33 empty] | 0,01 | 21
[33 empty] | 0,01 | 15
|  | REKAPITULACE STAVBY | [17 empty] | v --- níže se nacházejí doplnkové a pomocné údaje k sestavám --- v | [11 empty] | Návod na vyplnění | 0,001
|  | Kód: |  |  |  |  | 17-010x | [24 empty] | Měnit lze pouze buňky se žlutým podbarvením! 1) na prvním listu Rekapitulace stavby vyplňte v sestavě a) Souhrnný list - údaje o Uchazeči (přenesou se do ostatních sestav i v jiných listech) b) Rekapitulace objektů - potřebné Ostatní náklady 2) na vybraných listech vyplňte v sestavě a) Krycí list - údaje o Uchazeči, pokud se liší od údajů o Uchazeči na Souhrnném listu (údaje se přenesou do ostatních sestav v daném listu) b) Rekapitulace rozpočtu - potřebné Ostatní náklady c) Celkové náklady za stavbu - ceny u položek - množství, pokud má žluté podbarvení - a v případě potřeby poznámku (ta je ve skrytém sloupci) | 0,01
|  | Stavba: |  |  |  |  | Povrchová oprava komunikace II/193 Úněšov ÷ Nečtiny | [25 empty] | 0,01
|  | KSO: | [13 empty] | CC-CZ: | [16 empty] | 0,01
|  | Místo: | [13 empty] | Datum: |  | 25. 5. 2022 | [14 empty] | 0,01
0,01
|  | Zadavatel: | [13 empty] | IČ: |  | 72053119 | [14 empty] | 0,01
|  |  | SUS Plzeňského kraje, příspěvková organizace | [12 empty] | DIČ: |  | CZ72053119 | [14 empty] | 0,01
0,01
|  | Uchazeč: | [13 empty] | IČ: |  | Vyplň údaj | [14 empty] | 0,01
|  |  | Vyplň údaj | [12 empty] | DIČ: |  | Vyplň údaj | [14 empty] | 0,01
False
|  | Projektant: | [13 empty] | IČ: |  | 26395606 | [14 empty] | False
|  |  | projectstudio8 s.r.o. | [12 empty] | DIČ: |  | CZ26395606 | [14 empty] | True
0,01
|  | Zpracovatel: | [13 empty] | IČ: |  | 26395606 | [14 empty] | 0,01
|  |  | projectstudio8 s.r.o. | [12 empty] | DIČ: |  | CZ26395606 | [14 empty] | False
Poznámka:
|  | Cena bez DPH | [13 empty] | 0
[8 empty] | Sazba daně |  |  | Základ daně |  |  |  |  | Výše daně
|  | DPH |  | základní |  |  |  | 21% |  |  | 0 |  |  |  |  | 0
|  |  |  | snížená |  |  |  | 15% |  |  | 0 |  |  |  |  | 0
|  |  |  | zákl. přenesená |  |  |  | 21% |  |  | 0 |  |  |  |  | 0
|  |  |  | sníž. přenesená |  |  |  | 15% |  |  | 0 |  |  |  |  | 0
|  |  |  | nulová |  |  |  | 0% |  |  | 0 |  |  |  |  | 0
|  | Cena s DPH | [6 empty] | v |  |  | CZK |  |  |  | 0
|  | Projektant | [11 empty] | Zpracovatel
|  | Datum a podpis: | [7 empty] | Razítko |  |  |  | Datum a podpis: |  |  | Razítko
|  | Objednavatel | [11 empty] | Uchazeč
|  | Datum a podpis: | [7 empty] | Razítko |  |  |  | Datum a podpis: |  |  | Razítko
REKAPITULACE OBJEKTŮ STAVBY A SOUPISŮ PRACÍ
| Kód: | [6 empty] | 17-010x
| Stavba: | [6 empty] | Povrchová oprava komunikace II/193 Úněšov ÷ Nečtiny
| Místo: | [13 empty] | Datum: |  | 25. 5. 2022
| Zadavatel: | [6 empty] | SUS Plzeňského kraje, příspěvková organizace | [6 empty] | Projektant: |  | projectstudio8 s.r.o. |  |  | Informatívní údaje z listů zakázek
| Uchazeč: | [13 empty] | Zpracovatel: |  | projectstudio8 s.r.o.
| Kód |  |  |  | Popis | [7 empty] | Cena bez DPH [CZK] |  |  |  |  | Cena s DPH [CZK] | Typ | z toho Ostat. náklady [CZK] | DPH [CZK] | Normohodiny [h] | DPH základní [CZK] | DPH snížená [CZK] | DPH základní přenesená [CZK] | DPH snížená přenesená [CZK] | Základna DPH základní | Základna DPH snížená | Základna DPH zákl. přenesená | Základna DPH sníž. přenesená | Základna DPH nulová
| Náklady z rozpočtů | [11 empty] | 0 |  |  |  |  | 0 |  | 0 | 0 | 0 | 0 | 0 | 0 | 0 | 0 | 0 | 0 | 0 | 0 |  | D | 0 | ###NOIMPORT### | IMPORT | {33591c2f-c0b2-481f-ac25-3253a13a6096} | {00000000-0000-0000-0000-000000000000}
/ |  | 17-010_1 |  |  |  | Povrch. opr. kom. II/193 Úněšov ÷ Nečtiny - úsek 1 - Úněšov ÷ Plachtín | [6 empty] | 0 |  |  |  |  | 0 | STA | 0 | 0 | 0 | 0 | 0 | 0 | 0 | 0 | 0 | 0 | 0 | 0 |  |  | 1 |  | IMPORT | {506bb814-31e1-4825-b912-3c0675d4e580} | {33591c2f-c0b2-481f-ac25-3253a13a6096} | 2
/ |  | 17-010_2 |  |  |  | Povrch. opr. kom. II/193 Úněšov ÷ Nečtiny - úsek 2 - Plachtín ÷ Nečtiny | [6 empty] | 0 |  |  |  |  | 0 | STA | 0 | 0 | 0 | 0 | 0 | 0 | 0 | 0 | 0 | 0 | 0 | 0 |  |  | 1 |  | IMPORT | {afef04ee-0b24-45a3-a028-35c1f333baba} | {33591c2f-c0b2-481f-ac25-3253a13a6096} | 2

## 17-010_1 - Povrch. opr. k...
{506bb814-31e1-4825-b912-3c0675d4e580}
2
| KRYCÍ LIST SOUPISU PRACÍ | [7 empty] | v --- níže se nacházejí doplnkové a pomocné údaje k sestavám --- v | [8 empty] | False
Stavba:
Povrchová oprava komunikace II/193 Úněšov ÷ Nečtiny
Objekt:
17-010_1 - Povrch. opr. kom. II/193 Úněšov ÷ Nečtiny - úsek 1 - Úněšov ÷ Plachtín
| KSO: |  |  |  |  | CC-CZ:
| Místo: |  | Úněšov ÷ Plachtín |  |  | Datum: | 25. 5. 2022
| Zadavatel: |  |  |  |  | IČ: | 72053119
|  | SUS Plzeňského kraje, příspěvková organizace |  |  |  | DIČ: | CZ72053119
| Uchazeč: |  |  |  |  | IČ: | Vyplň údaj
|  | Vyplň údaj |  |  |  | DIČ: | Vyplň údaj
| Projektant: |  |  |  |  | IČ: | 26395606
|  | projectstudio8 s.r.o. |  |  |  | DIČ: | CZ26395606
| Zpracovatel: |  |  |  |  | IČ: | 26395606
|  | projectstudio8 s.r.o. |  |  |  | DIČ: | CZ26395606
Poznámka:
| Cena bez DPH | [5 empty] | 0
|  |  | Základ daně |  |  | Sazba daně | Výše daně
| DPH | základní | 0 |  |  | 21% | 0
|  | snížená | 0 |  |  | 15% | 0
|  | zákl. přenesená | 0 |  |  | 21% | 0
|  | sníž. přenesená | 0 |  |  | 15% | 0
|  | nulová | 0 |  |  | 0% | 0
| Cena s DPH |  |  | v | CZK |  | 0
| Projektant |  |  | Zpracovatel
| Datum a podpis: |  | Razítko | Datum a podpis: |  |  | Razítko
| Objednavatel |  |  | Uchazeč
| Datum a podpis: |  | Razítko | Datum a podpis: |  |  | Razítko
REKAPITULACE ČLENĚNÍ SOUPISU PRACÍ
Stavba:
Povrchová oprava komunikace II/193 Úněšov ÷ Nečtiny
Objekt:
17-010_1 - Povrch. opr. kom. II/193 Úněšov ÷ Nečtiny - úsek 1 - Úněšov ÷ Plachtín
Místo: |  |  | Úněšov ÷ Plachtín |  |  | Datum: | 25. 5. 2022
Zadavatel: |  |  | SUS Plzeňského kraje, příspěvková organizace |  |  | Projektant: | projectstudio8 s.r.o.
Uchazeč: |  |  | Vyplň údaj |  |  | Zpracovatel: | projectstudio8 s.r.o.
Kód dílu - Popis | [6 empty] | Cena celkem [CZK]
Náklady ze soupisu prací | [6 empty] | 0 | [11 empty] | -1
| HSV - Práce a dodávky HSV | [5 empty] | 0
| 1 - Zemní práce | [5 empty] | 0
| 3 - Svislé a kompletní konstrukce | [5 empty] | 0
| 5 - Komunikace pozemní | [5 empty] | 0
| 9 - Ostatní konstrukce a práce, bourání | [5 empty] | 0
| 93 - Různé dokončovací konstrukce a práce inženýrských staveb | [5 empty] | 0
| 96 - Bourání konstrukcí | [5 empty] | 0
| 99 - Přesuny hmot a suti | [5 empty] | 0
SOUPIS PRACÍ
Stavba:
Povrchová oprava komunikace II/193 Úněšov ÷ Nečtiny
Objekt:
17-010_1 - Povrch. opr. kom. II/193 Úněšov ÷ Nečtiny - úsek 1 - Úněšov ÷ Plachtín
Místo: |  |  | Úněšov ÷ Plachtín |  |  | Datum: | 25. 5. 2022
Zadavatel: |  |  | SUS Plzeňského kraje, příspěvková organizace |  |  | Projektant: | projectstudio8 s.r.o.
Uchazeč: |  |  | Vyplň údaj |  |  | Zpracovatel: | projectstudio8 s.r.o.
PČ | Typ | Kód | Popis | MJ | Množství | J.cena [CZK] | Cena celkem [CZK] | Cenová soustava |  | DPH | J. Nh [h] | Nh celkem [h] | J. hmotnost [t] | Hmotnost celkem [t] | J. suť [t] | Suť Celkem [t]
Náklady soupisu celkem | [6 empty] | 0 |  |  |  |  | 0 |  | 6378.5396 |  | 6906.1228 |  | D | -1 | [7 empty] | 0
| D | HSV | Práce a dodávky HSV |  |  |  | 0 |  |  |  |  | 0 |  | 6378.5396 |  | 6906.1228 | 1 | D | 0 | ROZPOCET | [6 empty] | 0
| D | 1 | Zemní práce |  |  |  | 0 |  |  |  |  | 0 |  | 1.6038 |  | 3342.1126 | 1 | D | 1 | ROZPOCET | [6 empty] | 0
68 | K | 113154234s | Frézování živičného podkladu nebo krytu s naložením na dopravní prostředek plochy přes 500 do 1 000 m2 bez překážek v trase pruhu šířky přes 1 m do 2 m, tloušťky vrstvy 100 mm Lokální hloubková sanace v rozsahu předpokládaném 4 % Přesný rozsah bude objednavatelem určen na stavbě 37744 * 0.04 = 1509,76 | m2 | 1509.76 |  | 0 |  |  | základní |  | 0 | 0.00013 | 0.19627 | 0.23 | 347.2448 | 4 | K | 2 | ROZPOCET | 0 | 0 | 0 | 0 | 0 | 1 | 0 | 4 | 984402269
65 | K | 113107346s | Odstranění podkladů nebo krytů strojně plochy jednotlivě do 50 m2 s přemístěním hmot na skládku na vzdálenost do 3 m nebo s naložením na dopravní prostředek živičných, o tl. vrstvy přes 250 do 300 mm Lokální hloubková sanace v předpokládaném rozsahu 4 % Přesný rozsah bude objednavatelem určen na stavbě 37744 * 0.04 = 1509,76 | m2 | 1509.76 |  | 0 |  |  | základní |  | 0 | 0 | 0 | 0.709 | 1070.4198 | 4 | K | 2 | ROZPOCET | 0 | 0 | 0 | 0 | 0 | 1 | 0 | 4 | -1803129871
66 | K | 997221875s | Poplatek za uložení stavebního odpadu na recyklační skládce (skládkovné) asfaltového bez obsahu dehtu zatříděného do Katalogu odpadů pod kódem 17 03 02 včetně naložení, manipulace a dopravy na skládku dle výběru zhotovitele Lokální hloubková sanace v předpokládaném rozsahu 4 % Přesný rozsah bude objednavatelem určen na stavbě 37744 * 0.04 = 1509,76 tloušťka vrstvy obsahující dehet cca 135mm předpokládá se polovina objemu odstrańovaného podkladu 1070,400 * 0,5 = 535,210 | t | 535.21 |  | 0 |  |  | základní |  | 0 | 0 | 0 | 0 | 0 | 4 | K | 2 | ROZPOCET | 0 | 0 | 0 | 0 | 0 | 1 | 0 | 4 | 1750746766
67 | K | 997013847s | Poplatek za uložení stavebního odpadu na skládce (skládkovné) asfaltového s obsahem dehtu zatříděného do Katalogu odpadů pod kódem 17 03 01 včetně naložení, manipulace a dopravy na skládku dle výběru zhotovitele Lokální hloubková sanace v předpokládaném rozsahu 4 % Přesný rozsah bude objednavatelem určen na stavbě 37744 * 0.04 = 1509,76 tloušťka vrstvy obsahující dehet cca 135mm předpokládá se polovina objemu odstrańovaného podkladu 1070,400 * 0,5 = 535,210 | t | 535.21 |  | 0 |  |  | základní |  | 0 | 0 | 0 | 0 | 0 | 4 | K | 2 | ROZPOCET | 0 | 0 | 0 | 0 | 0 | 1 | 0 | 4 | -2037928087
72 | K | 567511111s | Recyklace podkladní vrstvy za studena na místě rozpojení a reprofilace podkladu s hutněním plochy do 1 000 m2, tloušťky do 150 mm Lokální hloubková sanace v předpokládaném rozsahu 4 % Přesný rozsah bude objednavatelem určen na stavbě 37744 * 0.04 = 1509,76 m2 | m2 | 1509.76 |  | 0 |  |  | základní |  | 0 | 0 | 0 | 0 | 0 | 4 | K | 2 | ROZPOCET | 0 | 0 | 0 | 0 | 0 | 1 | 0 | 4 | -1527487070
1 | K | 113154121 | Frézování živičného podkladu nebo krytu s naložením na dopravní prostředek plochy jednotlivě do 500 m2 bez překážek v trase pruhu šířky přes 0,5 m do 1 m, tloušťky vrstvy 0-50 mm viz. výkresy 1.B.1.1, 1.B.1.2, 1.B.1.3 napojení úseků a typů skladby opravy frézování v prostoru mostu ev. č. 193-010 včetně napojení na navazující typy opravy rozsah viz. TZ bod 3 - odst. plocha odměřena v dwg | m2 | 1302 |  | 0 | CS ÚRS 2022 01 |  | základní |  | 0 | 3e-05 | 0.03906 | 0.069 | 89.838 | 4 | K | 2 | ROZPOCET | 0 | 0 | 0 | 0 | 0 | 1 | 0 | 4 | -1152275080
63 | K | 113154431 | Frézování živičného podkladu nebo krytu s naložením na dopravní prostředek plochy přes 10 000 m2 bez překážek v trase pruhu šířky do 2 m, tloušťky vrstvy do 30 mm (km 0,000 ÷ km 2,504 a km 2,769 ÷ km 5,400) pruh šíře cca 3m středem konunikace 28000 * 0,5 = 14000 m2 | m2 | 14000 |  | 0 | CS ÚRS 2022 01 |  | základní |  | 0 | 5e-05 | 0.7 | 0.069 | 966 | 4 | K | 2 | ROZPOCET | 0 | 0 | 0 | 0 | 0 | 1 | 0 | 4 | 1586385124
62 | K | 113154333x | Frézování živičného podkladu nebo krytu s naložením na dopravní prostředek plochy přes 1 000 do 10 000 m2 bez překážek v trase pruhu šířky přes 1 m do 2 m, tloušťky vrstvy 50 mm (průtah Čbán, km 2,504 ÷ 2,769) celoplošně | m2 | 1199 |  | 0 |  |  | základní |  | 0 | 7e-05 | 0.08393 | 0.115 | 137.885 | 4 | K | 2 | ROZPOCET | 0 | 0 | 0 | 0 | 0 | 1 | 0 | 4 | 178611342
76 | K | 113154432x | Frézování živičného podkladu nebo krytu s naložením na dopravní prostředek plochy přes 10 000 m2 bez překážek v trase pruhu šířky do 2 m, tloušťky vrstvy 0÷40 mm (km 5,400 ÷ 7,277) celoplošně | m2 | 9743 |  | 0 |  |  | základní |  | 0 | 6e-05 | 0.58458 | 0.075 | 730.725 | 4 | K | 2 | ROZPOCET | 0 | 0 | 0 | 0 | 0 | 1 | 0 | 4 | 305968183
4 | K | 114203202 | Očištění lomového kamene nebo betonových tvárnic získaných při rozebrání dlažeb, záhozů, rovnanin a soustřeďovacích staveb od malty vybourání čel trubních propustků u zatrubněných sjezdů viz TZ 5*2*0,25 | m3 | 2.5 |  | 0 | CS ÚRS 2022 01 |  | základní |  | 0 | 0 | 0 | 0 | 0 | 4 | K | 2 | ROZPOCET | 0 | 0 | 0 | 0 | 0 | 1 | 0 | 4 | -684699555
| D | 3 | Svislé a kompletní konstrukce |  |  |  | 0 |  |  |  |  | 0 |  | 0 |  | 0 | 1 | D | 1 | ROZPOCET | [6 empty] | 0
10 | K | 359901111 | Vyčištění stok jakékoliv výšky Pročištění propustků včetně odvozu na skladku (8ks) (10,5+8,3+12,8+11,5+8,6+7,4+9,7+8,0) | m | 76.8 |  | 0 | CS ÚRS 2022 01 |  | základní |  | 0 | 0 | 0 | 0 | 0 | 4 | K | 2 | ROZPOCET | 0 | 0 | 0 | 0 | 0 | 1 | 0 | 4 | 1184653860
| D | 5 | Komunikace pozemní |  |  |  | 0 |  |  |  |  | 0 |  | 5911.9243 |  | 0 | 1 | D | 1 | ROZPOCET | [6 empty] | 0
12 | K | 577144111 | Asfaltový beton vrstva obrusná ACO 11+ (ABS) s rozprostřením a se zhutněním z nemodifikovaného asfaltu v pruhu šířky do 3 m tř. I, po zhutnění tl. 50 mm | m2 | 40245 |  | 0 | CS ÚRS 2022 01 |  | základní |  | 0 | 0 | 0 | 0 | 0 | 4 | K | 2 | ROZPOCET | 0 | 0 | 0 | 0 | 0 | 1 | 0 | 4 | -1182234098
14 | K | 573231106 | Postřik spojovací PS bez posypu kamenivem ze silniční emulze, v množství min. 0,30 kg/m2 konstrukce opravy vozovky úsek 1 viz výkres 1.B.1.1, 1.B.1.2, 1.B.1.3 plocha měřena v dwg | m2 | 37744 |  | 0 | CS ÚRS 2022 01 |  | základní |  | 0 | 0 | 0 | 0 | 0 | 4 | K | 2 | ROZPOCET | 0 | 0 | 0 | 0 | 0 | 1 | 0 | 4 | 1423965161
15 | K | 577166111 | Asfaltový beton vrstva ložní ACL 22+ (ABVH) s rozprostřením a zhutněním z nemodifikovaného asfaltu v pruhu šířky do 3 m, po zhutnění tl. 70 mm | m2 | 38105 |  | 0 | CS ÚRS 2022 01 |  | základní |  | 0 | 0 | 0 | 0 | 0 | 4 | K | 2 | ROZPOCET | 0 | 0 | 0 | 0 | 0 | 1 | 0 | 4 | -353168030
16 | K | 573231107 | Postřik spojovací PS bez posypu kamenivem ze silniční emulze, v množství min. 0,40 kg/m2 konstrukce opravy vozovky úsek 1 viz výkres 1.B.1.1, 1.B.1.2, 1.B.1.3 plocha měřena v dwg | m2 | 40245 |  | 0 | CS ÚRS 2022 01 |  | základní |  | 0 | 0 | 0 | 0 | 0 | 4 | K | 2 | ROZPOCET | 0 | 0 | 0 | 0 | 0 | 1 | 0 | 4 | 887130002
64 | K | 565155111x | Asfaltový beton vrstva podkladní ACP 16+ (obalované kamenivo střednězrnné - OKS) pro vyspravení výtluků, vyrovnání podélných a příčných nerovností, podélných propadů okrajů vozovky v tl. do 100 mm s rozprostřením a zhutněním plocha měřena v dwg předpoklad 50% povrchu opravy 37744 * 0,50 = 18872 * 0,07 = 1321,04 * 2,646 = 3495,472 t | t | 3495.472 |  | 0 |  |  | základní |  | 0 | 1 | 3495.472 | 0 | 0 | 4 | K | 2 | ROZPOCET | 0 | 0 | 0 | 0 | 0 | 1 | 0 | 4 | -1282706022
20 | K | 573191111 | Nátěr infiltrační kationaktivní emulzí v množství 1,00 kg/m2 (v místech oprav výtluků a podélných a příčných nerovností) 37744 * 0,70 = 26420,8 | m2 | 26420.8 |  | 0 | CS ÚRS 2022 01 |  | základní |  | 0 | 0.00034 | 8.9831 | 0 | 0 | 4 | K | 2 | ROZPOCET | 0 | 0 | 0 | 0 | 0 | 1 | 0 | 4 | -1705108857
22 | K | 919721291 | Vyztužení stávajícího asfaltového povrchu geomříží ze skelných vláken s pevností v tahu min. 100/100 kN/m s tažností materiálu do 3% - v rozsahu 10 % Přesný rozsah bude objednavatelem určen na stavbě 37744 * 0.1 = 3774,4 | m2 | 3774.4 |  | 0 | CS ÚRS 2022 01 |  | základní |  | 0 | 0.01386 | 52.3132 | 0 | 0 | 4 | K | 2 | ROZPOCET | 0 | 0 | 0 | 0 | 0 | 1 | 0 | 4 | -1680193477
24 | K | 569951133 | Zpevnění krajnic nebo komunikací pro pěší s rozprostřením a zhutněním, po zhutnění asfaltovým recyklátem tl. 150 mm, v šíři od 0,2 do 0,7 m | m2 | 7269 |  | 0 | CS ÚRS 2022 01 |  | základní |  | 0 | 0.324 | 2355.156 | 0 | 0 | 4 | K | 2 | ROZPOCET | 0 | 0 | 0 | 0 | 0 | 1 | 0 | 4 | 992715560
71 | K | 565166101s | Asfaltový beton vrstva podkladní ACP 22+ (obalované kamenivo hrubozrnné - OKH) s rozprostřením a zhutněním v pruhu šířky do 1,5 m, po zhutnění tl. 80 mm Lokální hloubková sanace v rozsahu 4 % Přesný rozsah bude objednavatelem určen na stavbě 37744 * 0.04 = 1509,76 m2 | m2 | 1509.76 |  | 0 |  |  | základní |  | 0 | 0 | 0 | 0 | 0 | 4 | K | 2 | ROZPOCET | 0 | 0 | 0 | 0 | 0 | 1 | 0 | 4 | -871707040
70 | K | 564851011s | Podklad ze štěrkodrti ŠD s rozprostřením a zhutněním plochy jednotlivě do 100 m2, po zhutnění tl. 150 mm Lokální hloubková sanace v rozsahu 4 % Přesný rozsah bude objednavatelem určen na stavbě 37744 * 0.04 = 1509,76 m2 | m2 | 1509.76 |  | 0 |  |  | základní |  | 0 | 0 | 0 | 0 | 0 | 4 | K | 2 | ROZPOCET | 0 | 0 | 0 | 0 | 0 | 1 | 0 | 4 | 213156296
69 | K | 564871011s | Podklad ze štěrkodrti ŠD s rozprostřením a zhutněním plochy jednotlivě do 100 m2, po zhutnění tl. 250 mm Lokální hloubková sanace v rozsahu 4 % Přesný rozsah bude objednavatelem určen na stavbě 37744 * 0.04 = 1509,76 m2 | m2 | 1509.76 |  | 0 |  |  | základní |  | 0 | 0 | 0 | 0 | 0 | 4 | K | 2 | ROZPOCET | 0 | 0 | 0 | 0 | 0 | 1 | 0 | 4 | -99562974
| D | 9 | Ostatní konstrukce a práce, bourání |  |  |  | 0 |  |  |  |  | 0 |  | 465.0115 |  | 0 | 1 | D | 1 | ROZPOCET | [6 empty] | 0
26 | K | 912221111 | Montáž směrového sloupku silničního plastového pružného prosté uložení bez betonového základu | kus | 564 |  | 0 | CS ÚRS 2022 01 |  | základní |  | 0 | 0 | 0 | 0 | 0 | 4 | K | 2 | ROZPOCET | 0 | 0 | 0 | 0 | 0 | 1 | 0 | 4 | -249099626
28 | M | 404451500 | Výrobky a tabule orientační pro návěstí a zabezpečovací zařízení silniční značky dopravní svislé sloupky směrové sloupky ploché plastové s retroreflexní fólií směrový silniční 1200 mm | kus | 564 |  | 0 | CS ÚRS 2015 02 |  | základní |  | 0 | 0.0022 | 1.2408 | 0 | 0 | 8 | M | 2 | ROZPOCET | 0 | 0 | 0 | 0 | 0 | 1 | 0 | 4 | 1629121509
30 | K | 915111112 | Vodorovné dopravní značení stříkané barvou vodící čára šířky 125 mm souvislá bílá retroreflexní viz. bod 7 . TZ měřeno v dwg | m | 14554 |  | 0 | CS ÚRS 2022 01 |  | základní |  | 0 | 0.00011 | 1.6009 | 0 | 0 | 4 | K | 2 | ROZPOCET | 0 | 0 | 0 | 0 | 0 | 1 | 0 | 4 | -1017168310
32 | K | 915611111 | Předznačení pro vodorovné značení stříkané barvou nebo prováděné z nátěrových hmot liniové dělicí čáry, vodicí proužky | m | 14554 |  | 0 | CS ÚRS 2022 01 |  | základní |  | 0 | 0 | 0 | 0 | 0 | 4 | K | 2 | ROZPOCET | 0 | 0 | 0 | 0 | 0 | 1 | 0 | 4 | 180587931
34 | K | 919412011 | Hospodářský přejezd délky 5 m z trub plastových PP ULTRA RIB 2 SN12 se spojkami nebo s hrdlem DN 400 mm, s čely z betonu prostého tř. C 12/15, s převýšením do 600 mm Trubka bude podsypána + obsypána KSC min 150mm a zasypána vrstvou KSC min 300mm Přejezdy budou opatřeny živičným povrchem ACO 11S na podkladní vrstvu ACP 16S dle technologie viz. bod 6. TZ související úpravy | kus | 20 |  | 0 | CS ÚRS 2022 01 |  | základní |  | 0 | 7.1617 | 143.2348 | 0 | 0 | 4 | K | 2 | ROZPOCET | 0 | 0 | 0 | 0 | 0 | 1 | 0 | 4 | 2085263368
35 | K | 919441211 | Čelo propustku ze zdiva z lomového kamene, pro propustek z trub DN 300 až 500 mm čela stávajících propustků budou v případě potřeby opravena - viz TZ | kus | 40 |  | 0 | CS ÚRS 2022 01 |  | základní |  | 0 | 7.0057 | 280.2264 | 0 | 0 | 4 | K | 2 | ROZPOCET | 0 | 0 | 0 | 0 | 0 | 1 | 0 | 4 | 1447944667
36 | K | 919492913 | Hospodářský přejezd délky 5 m z plastových trub PP ULTRA RIB 2 SN12 se spojkami nebo s hrdlem. Příplatek k cenám za každý další i započatý 1 m délky přejezdu přes 5 m | kus | 63.5 |  | 0 | CS ÚRS 2022 01 |  | základní |  | 0 | 0.59927 | 38.0536 | 0 | 0 | 4 | K | 2 | ROZPOCET | 0 | 0 | 0 | 0 | 0 | 1 | 0 | 4 | 1740130575
37 | K | 919735111 | Řezání stávajícího živičného krytu nebo podkladu hloubky do 50 mm | m | 48.6 |  | 0 | CS ÚRS 2022 01 |  | základní |  | 0 | 0 | 0 | 0 | 0 | 4 | K | 2 | ROZPOCET | 0 | 0 | 0 | 0 | 0 | 1 | 0 | 4 | -1924963097
39 | K | 919731121 | Zarovnání styčné plochy podkladu nebo krytu podél vybourané části komunikace nebo zpevněné plochy živičné tl. do 50 mm | m | 48.6 |  | 0 | CS ÚRS 2022 01 |  | základní |  | 0 | 0 | 0 | 0 | 0 | 4 | K | 2 | ROZPOCET | 0 | 0 | 0 | 0 | 0 | 1 | 0 | 4 | 557644671
41 | K | 919112111 | Řezání dilatačních spár v živičném krytu příčných nebo podélných, šířky 4 mm, hloubky do 60 mm měřeno v dwg | m | 7277 |  | 0 | CS ÚRS 2022 01 |  | základní |  | 0 | 0 | 0 | 0 | 0 | 4 | K | 2 | ROZPOCET | 0 | 0 | 0 | 0 | 0 | 1 | 0 | 4 | 1069786765
43 | K | 919112222 | Řezání dilatačních spár v živičném krytu vytvoření komůrky pro těsnící zálivku šířky 15 mm, hloubky 25 mm měřeno v dwg | m | 7277 |  | 0 | CS ÚRS 2022 01 |  | základní |  | 0 | 0 | 0 | 0 | 0 | 4 | K | 2 | ROZPOCET | 0 | 0 | 0 | 0 | 0 | 1 | 0 | 4 | -2054149069
45 | K | 919122121 | Utěsnění dilatačních spár zálivkou za tepla v cementobetonovém nebo živičném krytu včetně adhezního nátěru s těsnicím profilem pod zálivkou, pro komůrky šířky 15 mm, hloubky 25 mm měřeno v dwg | m | 7277 |  | 0 | CS ÚRS 2022 01 |  | základní |  | 0 | 9e-05 | 0.65493 | 0 | 0 | 4 | K | 2 | ROZPOCET | 0 | 0 | 0 | 0 | 0 | 1 | 0 | 4 | -1032121689
| D | 93 | Různé dokončovací konstrukce a práce inženýrských staveb |  |  |  | 0 |  |  |  |  | 0 |  | 0 |  | 3503.7882 | 1 | D | 1 | ROZPOCET | [6 empty] | 0
47 | K | 938902111 | Profilace a čištění příkopů komunikací příkopovým rypadlem s odstraněním travnatého porostu nebo nánosu, s úpravou dna a svahů do předepsaného profilu a s naložením na dopravní prostředek nebo s přemístěním na hromady na vzdálenost do 20 m nezpevněných nebo zpevněných objemu nánosu do 0,15 m3/m dl. příkopů po odečtení hospodářských přejezdů rozsah cca 35 % (7277*2-630)*0,35 = 4873,400 m * 0,15 = 731,01 m3 | m | 4873.4 |  | 0 | CS ÚRS 2022 01 |  | základní |  | 0 | 0 | 0 | 0.097 | 472.7198 | 4 | K | 2 | ROZPOCET | 0 | 0 | 0 | 0 | 0 | 1 | 0 | 4 | -1997857878
49 | K | 938902112 | Profilace a čištění příkopů komunikací příkopovým rypadlem s odstraněním travnatého porostu nebo nánosu, s úpravou dna a svahů do předepsaného profilu a s naložením na dopravní prostředek nebo s přemístěním na hromady na vzdálenost do 20 m nezpevněných nebo zpevněných objemu nánosu přes 0,15 do 0,30 m3/m dl. příkopů po odečtení hospodářských přejezdů rozsah cca 65 % (7277*2-630)*0,65 = 9050,600 m * 0,225 = 2036,385 m3 | m | 9050.6 |  | 0 | CS ÚRS 2022 01 |  | základní |  | 0 | 0 | 0 | 0.194 | 1755.8164 | 4 | K | 2 | ROZPOCET | 0 | 0 | 0 | 0 | 0 | 1 | 0 | 4 | -292890871
51 | K | 938908411 | Čištění vozovek splachováním vodou povrchu podkladu nebo krytu živičného, betonového nebo dlážděného viz. bod 4.5 TZ plocha měřena v dwg | m2 | 40245 |  | 0 | CS ÚRS 2022 01 |  | základní |  | 0 | 0 | 0 | 0.01 | 402.45 | 4 | K | 2 | ROZPOCET | 0 | 0 | 0 | 0 | 0 | 1 | 0 | 4 | -381568087
53 | K | 938909611 | Čištění krajnic odstraněním nánosu (ulehlého, popř. zaježděného) naneseného vlivem silničního provozu, s přemístěním na hromady na vzdálenost do 50 m nebo s naložením na dopravní prostředek, ale bez složení průměrné tloušťky do 100 mm měřeno v dwg | m2 | 6927 |  | 0 | CS ÚRS 2022 01 |  | základní |  | 0 | 0 | 0 | 0.126 | 872.802 | 4 | K | 2 | ROZPOCET | 0 | 0 | 0 | 0 | 0 | 1 | 0 | 4 | 951081939
75 | K | 171201231 | Poplatek za uložení stavebního odpadu na recyklační skládce (skládkovné) zeminy a kamení zatříděného do Katalogu odpadů pod kódem 17 05 04 včetně naložení, manipulace a dopravy na skládku dle výběru zhotovitele 472,72 + 1755,816 + 402,450 + 872,802 = 3503,788 t | t | 3503.788 |  | 0 | CS ÚRS 2022 01 |  | základní |  | 0 | 0 | 0 | 0 | 0 | 4 | K | 2 | ROZPOCET | 0 | 0 | 0 | 0 | 0 | 1 | 0 | 4 | -2025399683
| D | 96 | Bourání konstrukcí |  |  |  | 0 |  |  |  |  | 0 |  | 0 |  | 60.222 | 1 | D | 1 | ROZPOCET | [6 empty] | 0
55 | K | 962022490 | Bourání zdiva nadzákladového kamenného nebo smíšeného kamenného, na maltu cementovou, objemu do 1 m3 vybourání čel trubních propustků u hospodářských sjezdů viz TZ rozsah bude upřesněn při realizaci dle aktuálního stavu 2*2*0,25 | m3 | 1 |  | 0 | CS ÚRS 2022 01 |  | základní |  | 0 | 0 | 0 | 2.5 | 2.5 | 4 | K | 2 | ROZPOCET | 0 | 0 | 0 | 0 | 0 | 1 | 0 | 4 | -837436425
56 | K | 966008112 | Bourání trubního propustku s odklizením a uložením vybouraného materiálu na skládku na vzdálenost do 3 m nebo s naložením na dopravní prostředek z trub DN přes 300 do 500 mm vybourání zatrubněných hospodářských sjezdů | m | 58.9 |  | 0 | CS ÚRS 2022 01 |  | základní |  | 0 | 0 | 0 | 0.98 | 57.722 | 4 | K | 2 | ROZPOCET | 0 | 0 | 0 | 0 | 0 | 1 | 0 | 4 | -205415535
| D | 99 | Přesuny hmot a suti |  |  |  | 0 |  |  |  |  | 0 |  | 0 |  | 0 | 1 | D | 1 | ROZPOCET | [6 empty] | 0
57 | K | 997221551 | Vodorovná doprava suti bez naložení, ale se složením a s hrubým urovnáním ze sypkých materiálů, na vzdálenost do 1 km frézovaná živice použita pro zpevnění krajnic, vypočtená potřeba 2355,156 t vyfrézováno v tomto úseku: 347,245 + 89,838 + 966,000 + 137,885 + 730,725 = 2271,693 t bilance úsek 1: 2271,693 - 2355,156 = -83,463 t možno dodat z přebytku v úseku 2 | t | 2355.156 |  | 0 | CS ÚRS 2022 01 |  | základní |  | 0 | 0 | 0 | 0 | 0 | 4 | K | 2 | ROZPOCET | 0 | 0 | 0 | 0 | 0 | 1 | 0 | 4 | -118293585
73 | K | 997221875 | Poplatek za uložení stavebního odpadu na recyklační skládce (skládkovné) asfaltového bez obsahu dehtu zatříděného do Katalogu odpadů pod kódem 17 03 02, včetně naložení, manipulace a dopravy na skládku dle výběru zhotovitele Přebytek frézované živice po zpevnění krajnic vyfrézováno v tomto úseku: 347,245 + 89,838 + 966,000 + 137,885 + 730,725 = 2271,693 t bilance úsek 1: 2271,693 - 2355,156 = -83,463 t | t | 0 |  | 0 | CS ÚRS 2022 01 |  | základní |  | 0 | 0 | 0 | 0 | 0 | 4 | K | 2 | ROZPOCET | 0 | 0 | 0 | 0 | 0 | 1 | 0 | 4 | -1412362351
58 | K | 997221561 | Vodorovná doprava suti bez naložení, ale se složením a s hrubým urovnáním z kusových materiálů, na vzdálenost do 1 km vybourané propustky 58,9*0,5 | t | 29.45 |  | 0 | CS ÚRS 2022 01 |  | základní |  | 0 | 0 | 0 | 0 | 0 | 4 | K | 2 | ROZPOCET | 0 | 0 | 0 | 0 | 0 | 1 | 0 | 4 | -505099462
59 | K | 997221569 | Vodorovná doprava suti bez naložení, ale se složením a s hrubým urovnáním Příplatek k ceně za každý další i započatý 1 km přes 1 km 29,45*9 | t | 265.05 |  | 0 | CS ÚRS 2022 01 |  | základní |  | 0 | 0 | 0 | 0 | 0 | 4 | K | 2 | ROZPOCET | 0 | 0 | 0 | 0 | 0 | 1 | 0 | 4 | 1349641209
60 | K | 997221815 | Poplatek za uložení stavebního odpadu na skládce (skládkovné) betonového včetně naložení, manipulace a dopravy na skládku dle výběru zhotovitele | t | 29.45 |  | 0 | CS ÚRS 2015 02 |  | základní |  | 0 | 0 | 0 | 0 | 0 | 4 | K | 2 | ROZPOCET | 0 | 0 | 0 | 0 | 0 | 1 | 0 | 4 | 1700276982
61 | K | 998225111 | Přesun hmot pro komunikace s krytem z kameniva, monolitickým betonovým nebo živičným dopravní vzdálenost do 200 m jakékoliv délky objektu | t | 4215.054 |  | 0 | CS ÚRS 2022 01 |  | základní |  | 0 | 0 | 0 | 0 | 0 | 4 | K | 2 | ROZPOCET | 0 | 0 | 0 | 0 | 0 | 1 | 0 | 4 | -2042586541

## 17-010_2 - Povrch. opr. k...
{afef04ee-0b24-45a3-a028-35c1f333baba}
2
| KRYCÍ LIST SOUPISU PRACÍ | [7 empty] | v --- níže se nacházejí doplnkové a pomocné údaje k sestavám --- v | [8 empty] | False
Stavba:
Povrchová oprava komunikace II/193 Úněšov ÷ Nečtiny
Objekt:
17-010_2 - Povrch. opr. kom. II/193 Úněšov ÷ Nečtiny - úsek 2 - Plachtín ÷ Nečtiny
| KSO: |  |  |  |  | CC-CZ:
| Místo: |  | Plachtín ÷ Nečtiny |  |  | Datum: | 25. 5. 2022
| Zadavatel: |  |  |  |  | IČ: | 72053119
|  | SUS Plzeňského kraje, příspěvková organizace |  |  |  | DIČ: | CZ72053119
| Uchazeč: |  |  |  |  | IČ: | Vyplň údaj
|  | Vyplň údaj |  |  |  | DIČ: | Vyplň údaj
| Projektant: |  |  |  |  | IČ: | 26395606
|  | projectstudio8 s.r.o. |  |  |  | DIČ: | CZ26395606
| Zpracovatel: |  |  |  |  | IČ: | 26395606
|  | projectstudio8 s.r.o. |  |  |  | DIČ: | CZ26395606
Poznámka:
| Cena bez DPH | [5 empty] | 0
|  |  | Základ daně |  |  | Sazba daně | Výše daně
| DPH | základní | 0 |  |  | 21% | 0
|  | snížená | 0 |  |  | 15% | 0
|  | zákl. přenesená | 0 |  |  | 21% | 0
|  | sníž. přenesená | 0 |  |  | 15% | 0
|  | nulová | 0 |  |  | 0% | 0
| Cena s DPH |  |  | v | CZK |  | 0
| Projektant |  |  | Zpracovatel
| Datum a podpis: |  | Razítko | Datum a podpis: |  |  | Razítko
| Objednavatel |  |  | Uchazeč
| Datum a podpis: |  | Razítko | Datum a podpis: |  |  | Razítko
REKAPITULACE ČLENĚNÍ SOUPISU PRACÍ
Stavba:
Povrchová oprava komunikace II/193 Úněšov ÷ Nečtiny
Objekt:
17-010_2 - Povrch. opr. kom. II/193 Úněšov ÷ Nečtiny - úsek 2 - Plachtín ÷ Nečtiny
Místo: |  |  | Plachtín ÷ Nečtiny |  |  | Datum: | 25. 5. 2022
Zadavatel: |  |  | SUS Plzeňského kraje, příspěvková organizace |  |  | Projektant: | projectstudio8 s.r.o.
Uchazeč: |  |  | Vyplň údaj |  |  | Zpracovatel: | projectstudio8 s.r.o.
Kód dílu - Popis | [6 empty] | Cena celkem [CZK]
Náklady ze soupisu prací | [6 empty] | 0 | [11 empty] | -1
| HSV - Práce a dodávky HSV | [5 empty] | 0
| 1 - Zemní práce | [5 empty] | 0
| 3 - Svislé a kompletní konstrukce | [5 empty] | 0
| 5 - Komunikace pozemní | [5 empty] | 0
| 9 - Ostatní konstrukce a práce, bourání | [5 empty] | 0
| 93 - Různé dokončovací konstrukce a práce inženýrských staveb | [5 empty] | 0
| 96 - Bourání konstrukcí | [5 empty] | 0
| 99 - Přesuny hmot a suti | [5 empty] | 0
SOUPIS PRACÍ
Stavba:
Povrchová oprava komunikace II/193 Úněšov ÷ Nečtiny
Objekt:
17-010_2 - Povrch. opr. kom. II/193 Úněšov ÷ Nečtiny - úsek 2 - Plachtín ÷ Nečtiny
Místo: |  |  | Plachtín ÷ Nečtiny |  |  | Datum: | 25. 5. 2022
Zadavatel: |  |  | SUS Plzeňského kraje, příspěvková organizace |  |  | Projektant: | projectstudio8 s.r.o.
Uchazeč: |  |  | Vyplň údaj |  |  | Zpracovatel: | projectstudio8 s.r.o.
PČ | Typ | Kód | Popis | MJ | Množství | J.cena [CZK] | Cena celkem [CZK] | Cenová soustava |  | DPH | J. Nh [h] | Nh celkem [h] | J. hmotnost [t] | Hmotnost celkem [t] | J. suť [t] | Suť Celkem [t]
Náklady soupisu celkem | [6 empty] | 0 |  |  |  |  | 0 |  | 4046.0487 |  | 3344.9438 |  | D | -1 | [7 empty] | 0
| D | HSV | Práce a dodávky HSV |  |  |  | 0 |  |  |  |  | 0 |  | 4046.0487 |  | 3344.9438 | 1 | D | 0 | ROZPOCET | [6 empty] | 0
| D | 1 | Zemní práce |  |  |  | 0 |  |  |  |  | 0 |  | 1.2433 |  | 2046.3516 | 1 | D | 1 | ROZPOCET | [6 empty] | 0
62 | K | 113154234s | Frézování živičného podkladu nebo krytu s naložením na dopravní prostředek plochy přes 500 do 1 000 m2 bez překážek v trase pruhu šířky přes 1 m do 2 m, tloušťky vrstvy 100 mm Lokální hloubková sanace v rozsahu předpokládaném 2 % Přesný rozsah bude objednavatelem určen na stavbě 18788 * 0.02 = 375,76 m2 | m2 | 375.76 |  | 0 |  |  | základní |  | 0 | 0.00013 | 0.048849 | 0.23 | 86.4248 | 4 | K | 2 | ROZPOCET | 0 | 0 | 0 | 0 | 0 | 1 | 0 | 4 | 1456208248
63 | K | 113107346s | Odstranění podkladů nebo krytů strojně plochy jednotlivě do 50 m2 s přemístěním hmot na skládku na vzdálenost do 3 m nebo s naložením na dopravní prostředek živičných, o tl. vrstvy přes 250 do 300 mm Lokální hloubková sanace v předpokládaném rozsahu 2 % Přesný rozsah bude objednavatelem určen na stavbě 18788 * 0.02 = 375,76 m2 | m2 | 375.76 |  | 0 |  |  | základní |  | 0 | 0 | 0 | 0.709 | 266.4138 | 4 | K | 2 | ROZPOCET | 0 | 0 | 0 | 0 | 0 | 1 | 0 | 4 | -871615618
65 | K | 997013847s | Poplatek za uložení stavebního odpadu na skládce (skládkovné) asfaltového s obsahem dehtu zatříděného do Katalogu odpadů pod kódem 17 03 01 včetně naložení, manipulace a dopravy na skládku dle výběru zhotovitele Lokální hloubková sanace v předpokládaném rozsahu 2 % Přesný rozsah bude objednavatelem určen na stavbě 18788 * 0.02 = 375,76 m2 tloušťka vrstvy obsahující dehet cca 135mm předpokládá se polovina objemu odstrańovaného podkladu 266,414 * 0,5 = 133,207 | t | 133.207 |  | 0 |  |  | základní |  | 0 | 0 | 0 | 0 | 0 | 4 | K | 2 | ROZPOCET | 0 | 0 | 0 | 0 | 0 | 1 | 0 | 4 | -1595538672
64 | K | 997221875s | Poplatek za uložení stavebního odpadu na recyklační skládce (skládkovné) asfaltového bez obsahu dehtu zatříděného do Katalogu odpadů pod kódem 17 03 02 včetně naložení, manipulace a dopravy na skládku dle výběru zhotovitele Lokální hloubková sanace v předpokládaném rozsahu 2 % Přesný rozsah bude objednavatelem určen na stavbě 18788 * 0.02 = 375,76 m2 tloušťka vrstvy obsahující dehet cca 135mm předpokládá se polovina objemu odstrańovaného podkladu 266,414 * 0,5 = 133,207 | t | 133.207 |  | 0 |  |  | základní |  | 0 | 0 | 0 | 0 | 0 | 4 | K | 2 | ROZPOCET | 0 | 0 | 0 | 0 | 0 | 1 | 0 | 4 | 551947357
66 | K | 567511111s | Recyklace podkladní vrstvy za studena na místě rozpojení a reprofilace podkladu s hutněním plochy do 1 000 m2, tloušťky do 150 mm Lokální hloubková sanace v předpokládaném rozsahu 2 % Přesný rozsah bude objednavatelem určen na stavbě 18788 * 0.02 = 375,76 m2 | m2 | 375.76 |  | 0 |  |  | základní |  | 0 | 0 | 0 | 0 | 0 | 4 | K | 2 | ROZPOCET | 0 | 0 | 0 | 0 | 0 | 1 | 0 | 4 | -2050137384
1 | K | 113154121 | Frézování živičného podkladu nebo krytu s naložením na dopravní prostředek plochy jednotlivě do 500 m2 bez překážek v trase pruhu šířky přes 0,5 m do 1 m, tloušťky vrstvy 0-50 mm viz. výkresy 2.B.1.1, 2.B.1.2 napojení úseků a typů skladby opravy frézování v prostoru mostu ev. č. 193-009 včetně napojení na navazující typy opravy rozsah viz. TZ bod 3 - odst. plocha odměřena v dwg | m2 | 447 |  | 0 | CS ÚRS 2022 01 |  | základní |  | 0 | 3e-05 | 0.01341 | 0.069 | 30.843 | 4 | K | 2 | ROZPOCET | 0 | 0 | 0 | 0 | 0 | 1 | 0 | 4 | -1152275080
71 | K | 113154333x | Frézování živičného podkladu nebo krytu s naložením na dopravní prostředek plochy přes 1 000 do 10 000 m2 bez překážek v trase pruhu šířky přes 1 m do 2 m, tloušťky vrstvy 50 mm (průtah Plachtín km 7,277 ÷ 7,890 a průtah Hrad Nečtiny km 8,476 ÷ 9,128) celoplošně | m2 | 6778 |  | 0 |  |  | základní |  | 0 | 7e-05 | 0.47446 | 0.115 | 779.47 | 4 | K | 2 | ROZPOCET | 0 | 0 | 0 | 0 | 0 | 1 | 0 | 4 | -1218839132
76 | K | 113154432x | Frézování živičného podkladu nebo krytu s naložením na dopravní prostředek plochy přes 10 000 m2 bez překážek v trase pruhu šířky do 2 m, tloušťky vrstvy 0÷40 mm (km 7,890 ÷ 8,476 a km 10,644) celoplošně | m2 | 11776 |  | 0 |  |  | základní |  | 0 | 6e-05 | 0.70656 | 0.075 | 883.2 | 4 | K | 2 | ROZPOCET | 0 | 0 | 0 | 0 | 0 | 1 | 0 | 4 | 286775300
4 | K | 114203202 | Očištění lomového kamene nebo betonových tvárnic získaných při rozebrání dlažeb, záhozů, rovnanin a soustřeďovacích staveb od malty vybourání čel trubních propustků u zatrubněných sjezdů viz TZ 5*2*0,25 | m3 | 2.5 |  | 0 | CS ÚRS 2022 01 |  | základní |  | 0 | 0 | 0 | 0 | 0 | 4 | K | 2 | ROZPOCET | 0 | 0 | 0 | 0 | 0 | 1 | 0 | 4 | -684699555
| D | 3 | Svislé a kompletní konstrukce |  |  |  | 0 |  |  |  |  | 0 |  | 0 |  | 0 | 1 | D | 1 | ROZPOCET | [6 empty] | 0
10 | K | 359901111 | Vyčištění stok jakékoliv výšky Pročištění propustků včetně odvozu na skladku (6ks) (8,4+8,0+8,0+9,7+8,4+8,9) | m | 51.4 |  | 0 | CS ÚRS 2022 01 |  | základní |  | 0 | 0 | 0 | 0 | 0 | 4 | K | 2 | ROZPOCET | 0 | 0 | 0 | 0 | 0 | 1 | 0 | 4 | 1184653860
| D | 5 | Komunikace pozemní |  |  |  | 0 |  |  |  |  | 0 |  | 4020.8227 |  | 0 | 1 | D | 1 | ROZPOCET | [6 empty] | 0
12 | K | 577144111 | Asfaltový beton vrstva obrusná ACO 11+ (ABS) s rozprostřením a se zhutněním z nemodifikovaného asfaltu v pruhu šířky do 3 m tř. I, po zhutnění tl. 50 mm | m2 | 18788 |  | 0 | CS ÚRS 2022 01 |  | základní |  | 0 | 0.12966 | 2436.0521 | 0 | 0 | 4 | K | 2 | ROZPOCET | 0 | 0 | 0 | 0 | 0 | 1 | 0 | 4 | -1182234098
14 | K | 573231106 | Postřik spojovací PS bez posypu kamenivem ze silniční emulze, v množství 0,30 kg/m2 konstrukce opravy vozovky úsek 2 v extravilánu obcí této části opravy viz výkres 2.B.1.1, 2.B.1.2 plocha měřena v dwg | m2 | 18788 |  | 0 | CS ÚRS 2022 01 |  | základní |  | 0 | 0 | 0 | 0 | 0 | 4 | K | 2 | ROZPOCET | 0 | 0 | 0 | 0 | 0 | 1 | 0 | 4 | -1493216766
15 | K | 577166111 | Asfaltový beton vrstva ložní ACL 22+ (ABVH) s rozprostřením a zhutněním z nemodifikovaného asfaltu v pruhu šířky do 3 m, po zhutnění tl. 70 mm konstrukce opravy vozovky typ1b v extravilánu obcí této části opravy viz výkres 2.B.1.1, 2.B.1.2 plocha měřena v dwg | m2 | 11306 |  | 0 | CS ÚRS 2022 01 |  | základní |  | 0 | 0 | 0 | 0 | 0 | 4 | K | 2 | ROZPOCET | 0 | 0 | 0 | 0 | 0 | 1 | 0 | 4 | -1487360657
16 | K | 573231107 | Postřik spojovací PS bez posypu kamenivem ze silniční emulze, v množství 0,40 kg/m2 viz výkres 2.B.1.1, 2.B.1.2 plocha měřena v dwg | m2 | 11306 |  | 0 | CS ÚRS 2022 01 |  | základní |  | 0 | 0 | 0 | 0 | 0 | 4 | K | 2 | ROZPOCET | 0 | 0 | 0 | 0 | 0 | 1 | 0 | 4 | 887130002
72 | K | 565155111x | Asfaltový beton vrstva podkladní ACP 16+ (obalované kamenivo střednězrnné - OKS) pro vyspravení výtluků, vyrovnání podélných a příčných nerovností, podélných propadů okrajů vozovky v tl. do 100 mm s rozprostřením a zhutněním plocha měřena v dwg předpoklad 15% povrchu opravy 18720 * 0,15 = 2808 * 0,07 = 196,56 * 2,646 = 520,098 t | t | 520.098 |  | 0 |  |  | základní |  | 0 | 1 | 520.098 | 0 | 0 | 4 | K | 2 | ROZPOCET | 0 | 0 | 0 | 0 | 0 | 1 | 0 | 4 | -193390131
20 | K | 573191111 | Nátěr infiltrační kationaktivní emulzí v množství 1,00 kg/m2 (v místech oprav výtluků a podélných a příčných nerovností) 18720 * 0,15 = 2808 | m2 | 2808 |  | 0 | CS ÚRS 2022 01 |  | základní |  | 0 | 0.00034 | 0.95472 | 0 | 0 | 4 | K | 2 | ROZPOCET | 0 | 0 | 0 | 0 | 0 | 1 | 0 | 4 | -1705108857
22 | K | 919721291 | Vyztužení stávajícího asfaltového povrchu geomříží ze skelných vláken s pevností v tahu min. 100/100 kN/m s tažností materiálu do 3% - v rozsahu 10 % Přesný rozsah bude objednavatelem určen na stavbě 18720 * 0.1 = 1872 | m2 | 1872 |  | 0 | CS ÚRS 2022 01 |  | základní |  | 0 | 0.01386 | 25.9459 | 0 | 0 | 4 | K | 2 | ROZPOCET | 0 | 0 | 0 | 0 | 0 | 1 | 0 | 4 | -1680193477
24 | K | 569951133 | Zpevnění krajnic nebo komunikací pro pěší s rozprostřením a zhutněním, po zhutnění asfaltovým recyklátem tl. 150 mm v šíři od 0,2 do 0,7 m | m2 | 3203 |  | 0 | CS ÚRS 2022 01 |  | základní |  | 0 | 0.324 | 1037.772 | 0 | 0 | 4 | K | 2 | ROZPOCET | 0 | 0 | 0 | 0 | 0 | 1 | 0 | 4 | 992715560
67 | K | 565166101s | Asfaltový beton vrstva podkladní ACP 22+ (obalované kamenivo hrubozrnné - OKH) s rozprostřením a zhutněním v pruhu šířky do 1,5 m, po zhutnění tl. 80 mm Lokální hloubková sanace v rozsahu 2 % Přesný rozsah bude objednavatelem určen na stavbě 37744 * 0.02 = 375,76 m2 | m2 | 375.76 |  | 0 |  |  | základní |  | 0 | 0 | 0 | 0 | 0 | 4 | K | 2 | ROZPOCET | 0 | 0 | 0 | 0 | 0 | 1 | 0 | 4 | 457129813
68 | K | 564851011s | Podklad ze štěrkodrti ŠD s rozprostřením a zhutněním plochy jednotlivě do 100 m2, po zhutnění tl. 150 mm Lokální hloubková sanace v rozsahu 2 % Přesný rozsah bude objednavatelem určen na stavbě 37744 * 0.02 = 375,76 m2 | m2 | 375.76 |  | 0 |  |  | základní |  | 0 | 0 | 0 | 0 | 0 | 4 | K | 2 | ROZPOCET | 0 | 0 | 0 | 0 | 0 | 1 | 0 | 4 | 912911726
69 | K | 564871011s | Podklad ze štěrkodrti ŠD s rozprostřením a zhutněním plochy jednotlivě do 100 m2, po zhutnění tl. 250 mm Lokální hloubková sanace v rozsahu 2 % Přesný rozsah bude objednavatelem určen na stavbě 37744 * 0.02 = 375,760 m2 | m2 | 375.76 |  | 0 |  |  | základní |  | 0 | 0 | 0 | 0 | 0 | 4 | K | 2 | ROZPOCET | 0 | 0 | 0 | 0 | 0 | 1 | 0 | 4 | 1046048338
| D | 9 | Ostatní konstrukce a práce, bourání |  |  |  | 0 |  |  |  |  | 0 |  | 23.9827 |  | 0 | 1 | D | 1 | ROZPOCET | [6 empty] | 0
26 | K | 912221111 | Montáž směrového sloupku silničního plastového pružného prosté uložení bez betonového základu | kus | 260 |  | 0 | CS ÚRS 2022 01 |  | základní |  | 0 | 0 | 0 | 0 | 0 | 4 | K | 2 | ROZPOCET | 0 | 0 | 0 | 0 | 0 | 1 | 0 | 4 | -249099626
28 | M | 404451500 | Výrobky a tabule orientační pro návěstí a zabezpečovací zařízení silniční značky dopravní svislé sloupky směrové sloupky ploché plastové s retroreflexní fólií směrový silniční 1200 mm | kus | 260 |  | 0 | CS ÚRS 2015 02 |  | základní |  | 0 | 0.0022 | 0.572 | 0 | 0 | 8 | M | 2 | ROZPOCET | 0 | 0 | 0 | 0 | 0 | 1 | 0 | 4 | 1629121509
30 | K | 915111112 | Vodorovné dopravní značení stříkané barvou vodící čára šířky 125 mm souvislá bílá retroreflexní viz. bod 7 . TZ měřeno v dwg | m | 6704 |  | 0 | CS ÚRS 2022 01 |  | základní |  | 0 | 0.00011 | 0.73744 | 0 | 0 | 4 | K | 2 | ROZPOCET | 0 | 0 | 0 | 0 | 0 | 1 | 0 | 4 | -1017168310
32 | K | 915611111 | Předznačení pro vodorovné značení stříkané barvou nebo prováděné z nátěrových hmot liniové dělicí čáry, vodicí proužky | m | 6704 |  | 0 | CS ÚRS 2022 01 |  | základní |  | 0 | 0 | 0 | 0 | 0 | 4 | K | 2 | ROZPOCET | 0 | 0 | 0 | 0 | 0 | 1 | 0 | 4 | 180587931
34 | K | 919412011 | Hospodářský přejezd délky 5 m z trub plastových PP ULTRA RIB 2 SN12 se spojkami nebo s hrdlem DN 400 mm, s čely z betonu prostého tř. C 12/15, s převýšením do 600 mm Trubka bude podsypána + obsypána KSC min 150mm a zasypána vrstvou KSC min 300mm Přejezdy budou opatřeny živičným povrchem ACO 11S na podkladní vrstvu ACP 16S dle technologie viz. bod 6. TZ související úpravy | kus | 1 |  | 0 | CS ÚRS 2022 01 |  | základní |  | 0 | 7.1617 | 7.1617 | 0 | 0 | 4 | K | 2 | ROZPOCET | 0 | 0 | 0 | 0 | 0 | 1 | 0 | 4 | 2085263368
35 | K | 919441211 | Čelo propustku ze zdiva z lomového kamene, pro propustek z trub DN 300 až 500 mm čela stávajících propustků budou v případě potřeby opravena - viz TZ | kus | 2 |  | 0 | CS ÚRS 2022 01 |  | základní |  | 0 | 7.0057 | 14.0113 | 0 | 0 | 4 | K | 2 | ROZPOCET | 0 | 0 | 0 | 0 | 0 | 1 | 0 | 4 | 1447944667
36 | K | 919492913 | Hospodářský přejezd délky 5 m z plastových trub PP ULTRA RIB 2 SN12 se spojkami nebo s hrdlem. Příplatek k cenám za každý další i započatý 1 m délky přejezdu přes 5 m | kus | 2 |  | 0 | CS ÚRS 2022 01 |  | základní |  | 0 | 0.59927 | 1.1985 | 0 | 0 | 4 | K | 2 | ROZPOCET | 0 | 0 | 0 | 0 | 0 | 1 | 0 | 4 | 1740130575
37 | K | 919735111 | Řezání stávajícího živičného krytu nebo podkladu hloubky do 50 mm | m | 16 |  | 0 | CS ÚRS 2022 01 |  | základní |  | 0 | 0 | 0 | 0 | 0 | 4 | K | 2 | ROZPOCET | 0 | 0 | 0 | 0 | 0 | 1 | 0 | 4 | -1924963097
39 | K | 919731121 | Zarovnání styčné plochy podkladu nebo krytu podél vybourané části komunikace nebo zpevněné plochy živičné tl. do 50 mm | m | 16 |  | 0 | CS ÚRS 2022 01 |  | základní |  | 0 | 0 | 0 | 0 | 0 | 4 | K | 2 | ROZPOCET | 0 | 0 | 0 | 0 | 0 | 1 | 0 | 4 | 557644671
41 | K | 919112111 | Řezání dilatačních spár v živičném krytu příčných nebo podélných, šířky 4 mm, hloubky do 60 mm měřeno v dwg | m | 3352 |  | 0 | CS ÚRS 2022 01 |  | základní |  | 0 | 0 | 0 | 0 | 0 | 4 | K | 2 | ROZPOCET | 0 | 0 | 0 | 0 | 0 | 1 | 0 | 4 | 1069786765
43 | K | 919112222 | Řezání dilatačních spár v živičném krytu vytvoření komůrky pro těsnící zálivku šířky 15 mm, hloubky 25 mm měřeno v dwg | m | 3352 |  | 0 | CS ÚRS 2022 01 |  | základní |  | 0 | 0 | 0 | 0 | 0 | 4 | K | 2 | ROZPOCET | 0 | 0 | 0 | 0 | 0 | 1 | 0 | 4 | -2054149069
45 | K | 919122121 | Utěsnění dilatačních spár zálivkou za tepla v cementobetonovém nebo živičném krytu včetně adhezního nátěru s těsnicím profilem pod zálivkou, pro komůrky šířky 15 mm, hloubky 25 mm měřeno v dwg | m | 3352 |  | 0 | CS ÚRS 2022 01 |  | základní |  | 0 | 9e-05 | 0.30168 | 0 | 0 | 4 | K | 2 | ROZPOCET | 0 | 0 | 0 | 0 | 0 | 1 | 0 | 4 | -1032121689
| D | 93 | Různé dokončovací konstrukce a práce inženýrských staveb |  |  |  | 0 |  |  |  |  | 0 |  | 0 |  | 1266.8642 | 1 | D | 1 | ROZPOCET | [6 empty] | 0
47 | K | 938902111 | Profilace a čištění příkopů komunikací příkopovým rypadlem s odstraněním travnatého porostu nebo nánosu, s úpravou dna a svahů do předepsaného profilu a s naložením na dopravní prostředek nebo s přemístěním na hromady na vzdálenost do 20 m nezpevněných nebo zpevněných objemu nánosu do 0,15 m3/m dl. příkopů po odečtení hospodářských přejezdů rozsah cca 35 % (3352*2-2560)*0,35 | m | 1450.4 |  | 0 | CS ÚRS 2022 01 |  | základní |  | 0 | 0 | 0 | 0.097 | 140.6888 | 4 | K | 2 | ROZPOCET | 0 | 0 | 0 | 0 | 0 | 1 | 0 | 4 | -1997857878
49 | K | 938902112 | Profilace a čištění příkopů komunikací příkopovým rypadlem s odstraněním travnatého porostu nebo nánosu, s úpravou dna a svahů do předepsaného profilu a s naložením na dopravní prostředek nebo s přemístěním na hromady na vzdálenost do 20 m nezpevněných nebo zpevněných objemu nánosu přes 0,15 do 0,30 m3/m dl. příkopů po odečtení hospodářských přejezdů rozsah cca 65 % (3352*2-2560)*0,65 | m | 2693.6 |  | 0 | CS ÚRS 2022 01 |  | základní |  | 0 | 0 | 0 | 0.194 | 522.5584 | 4 | K | 2 | ROZPOCET | 0 | 0 | 0 | 0 | 0 | 1 | 0 | 4 | -292890871
51 | K | 938908411 | Čištění vozovek splachováním vodou povrchu podkladu nebo krytu živičného, betonového nebo dlážděného viz. bod 4.5 TZ plocha měřena v dwg | m2 | 18788 |  | 0 | CS ÚRS 2022 01 |  | základní |  | 0 | 0 | 0 | 0.01 | 187.88 | 4 | K | 2 | ROZPOCET | 0 | 0 | 0 | 0 | 0 | 1 | 0 | 4 | -381568087
53 | K | 938909611 | Čištění krajnic odstraněním nánosu (ulehlého, popř. zaježděného) naneseného vlivem silničního provozu, s přemístěním na hromady na vzdálenost do 50 m nebo s naložením na dopravní prostředek, ale bez složení průměrné tloušťky do 100 mm měřeno v dwg | m2 | 3299.5 |  | 0 | CS ÚRS 2022 01 |  | základní |  | 0 | 0 | 0 | 0.126 | 415.737 | 4 | K | 2 | ROZPOCET | 0 | 0 | 0 | 0 | 0 | 1 | 0 | 4 | 951081939
70 | K | 171201231 | Poplatek za uložení stavebního odpadu na recyklační skládce (skládkovné) zeminy a kamení zatříděného do Katalogu odpadů pod kódem 17 05 04 včetně naložení, manipulace a dopravy na skládku dle výběru zhotovitele 140,689 + 522,588 + 187,880 + 415,737 = 1266,864 t | t | 1266.864 |  | 0 | CS ÚRS 2022 01 |  | základní |  | 0 | 0 | 0 | 0 | 0 | 4 | K | 2 | ROZPOCET | 0 | 0 | 0 | 0 | 0 | 1 | 0 | 4 | -1598634561
| D | 96 | Bourání konstrukcí |  |  |  | 0 |  |  |  |  | 0 |  | 0 |  | 31.728 | 1 | D | 1 | ROZPOCET | [6 empty] | 0
55 | K | 962022490 | Bourání zdiva nadzákladového kamenného nebo smíšeného kamenného, na maltu cementovou, objemu do 1 m3 vybourání čel trubních propustků u hospodářských sjezdů viz TZ rozsah bude upřesněn při realizaci dle aktuálního stavu 1*2*0,25 | m3 | 0.5 |  | 0 | CS ÚRS 2022 01 |  | základní |  | 0 | 0 | 0 | 2.5 | 1.25 | 4 | K | 2 | ROZPOCET | 0 | 0 | 0 | 0 | 0 | 1 | 0 | 4 | -837436425
56 | K | 966008112 | Bourání trubního propustku s odklizením a uložením vybouraného materiálu na skládku na vzdálenost do 3 m nebo s naložením na dopravní prostředek z trub DN přes 300 do 500 mm vybourání zatrubněných hospodářských sjezdů | m | 31.1 |  | 0 | CS ÚRS 2022 01 |  | základní |  | 0 | 0 | 0 | 0.98 | 30.478 | 4 | K | 2 | ROZPOCET | 0 | 0 | 0 | 0 | 0 | 1 | 0 | 4 | -205415535
| D | 99 | Přesuny hmot a suti |  |  |  | 0 |  |  |  |  | 0 |  | 0 |  | 0 | 1 | D | 1 | ROZPOCET | [6 empty] | 0
75 | K | 997221551x | Vodorovná doprava suti bez naložení, ale se složením a s hrubým urovnáním ze sypkých materiálů, na vzdálenost do 1 km frézovaná živice použita pro zpevnění krajnic, odhadovaná potřeba 1037,772 t | t | 1037.772 |  | 0 |  |  | základní |  | 0 | 0 | 0 | 0 | 0 | 4 | K | 2 | ROZPOCET | 0 | 0 | 0 | 0 | 0 | 1 | 0 | 4 | -2136217837
74 | K | 997221875 | Poplatek za uložení stavebního odpadu na recyklační skládce (skládkovné) asfaltového bez obsahu dehtu zatříděného do Katalogu odpadů pod kódem 17 03 02, včetně naložení, manipulace a dopravy na skládku dle výběru zhotovitele Přebytek frézované živice po zpevnění krajnic vyfrézováno v tomto úseku: 86,425 + 30,843 + 779,470 + 883,200 = 1779,938 t bilance pro úsek 2: 1779,938 - 1037,772 = 742,166 t - 83,463 t (pro úsek 1)= 658,703 t | t | 658.703 |  | 0 | CS ÚRS 2022 01 |  | základní |  | 0 | 0 | 0 | 0 | 0 | 4 | K | 2 | ROZPOCET | 0 | 0 | 0 | 0 | 0 | 1 | 0 | 4 | -1264178190
58 | K | 997221561 | Vodorovná doprava suti bez naložení, ale se složením a s hrubým urovnáním z kusových materiálů, na vzdálenost do 1 km vybourané propustky 31,1*0,5 | t | 15.55 |  | 0 | CS ÚRS 2022 01 |  | základní |  | 0 | 0 | 0 | 0 | 0 | 4 | K | 2 | ROZPOCET | 0 | 0 | 0 | 0 | 0 | 1 | 0 | 4 | -505099462
59 | K | 997221569 | Vodorovná doprava suti bez naložení, ale se složením a s hrubým urovnáním Příplatek k ceně za každý další i započatý 1 km přes 1 km 15,55*9 | t | 139.95 |  | 0 | CS ÚRS 2022 01 |  | základní |  | 0 | 0 | 0 | 0 | 0 | 4 | K | 2 | ROZPOCET | 0 | 0 | 0 | 0 | 0 | 1 | 0 | 4 | 1349641209
60 | K | 997221815 | Poplatek za uložení stavebního odpadu na skládce (skládkovné) betonového včetně naložení, manipulace a dopravy na skládku dle výběru zhotovitele | t | 15.5 |  | 0 | CS ÚRS 2015 02 |  | základní |  | 0 | 0 | 0 | 0 | 0 | 4 | K | 2 | ROZPOCET | 0 | 0 | 0 | 0 | 0 | 1 | 0 | 4 | 1700276982
61 | K | 998225111 | Přesun hmot pro komunikace s krytem z kameniva, monolitickým betonovým nebo živičným dopravní vzdálenost do 200 m jakékoliv délky objektu | t | 3965.446 |  | 0 | CS ÚRS 2022 01 |  | základní |  | 0 | 0 | 0 | 0 | 0 | 4 | K | 2 | ROZPOCET | 0 | 0 | 0 | 0 | 0 | 1 | 0 | 4 | -2042586541