## 2013_009Z1 - REKONSTRUKCE...
| List obsahuje: |  | 1) Krycí list soupisu | 2) Rekapitulace |  |  | 3) Soupis prací |  |  | Zpět na list: |  | Rekapitulace stavby
optimalizováno pro tisk sestav ve formátu A4 - na výšku | [11 empty] | >> skryté sloupce << | [9 empty] | {EDA300E8-80DA-4D8F-A927-FB6C67AF2AEC}
SOUPIS PRACÍ - DÍL M21-2 – ELEKTROINSTALACE SILNOPROUD
Stavba: |  |  | Be0050052013K - Rekonstrukce objektu KÚPK, Jagelonská 13, Plzeň
Místo: |  |  | Jagelonská 13, Plzeň |  |  | Datum: |  | 2013-09-10
Zadavatel: |  |  | Plzeňský kraj, Škroupova 1760/18, 306 13 Plzeň |  |  | Projektant: |  | Luboš Beneda
Uchazeč: |  |  | Výběrové řízení |  |  | Vypracoval: |  | M. Pech
Poznámka:
Soupis prací je sestaven za využití položek cenové soustavy ÚRS. Cenové a technické podmínky položek Cenové soustavy ÚRS, které nejsou uvedeny v soupisu prací (tzv. úvodní část katalogů) jsou neomezeně dálkově k dispouici na www.cs-urs.cz. Položky soupisu prací, které nemají ve sloupci "Cenová soustava" uveden žádný údaj, nepocházejí z cenové soustavy ÚRS."
Kód dílu - Popis | [8 empty] | Cena celkem [CZK]
Náklady soupisu celkem | [8 empty] | 855525.55 | [13 empty] | -1
| HSV - Práce a dodávky HSV | [7 empty] | 18750
| D - Ostatní elektro | [7 empty] | 18750
| PSV - Práce a dodávky PSV | [7 empty] | 8588.51
| 740 - Elektromontáže - zkoušky a revize | [7 empty] | 5220
| 743 - Elektromontáže - hrubá montáž | [7 empty] | 1704.51
| 748 - Elektromontáže - osvětlovací zařízení a svítidla | [7 empty] | 1664
| M - Práce a dodávky M | [7 empty] | 828187.04
| 21-M - Elektromontáže | [7 empty] | 804296.24
| 46-M - Zemní práce při extr.mont.pracích | [7 empty] | 23890.8
SOUPIS PRACÍ - DÍL M21-2 – ELEKTROINSTALACE SILNOPROUD
Stavba: |  |  | Be0050052013K - Rekonstrukce objektu KÚPK, Jagelonská 13, Plzeň
Místo: |  |  | Jagelonská 13, Plzeň |  |  | Datum: |  | 0
Zadavatel: |  |  | Plzeňský kraj, Škroupova 1760/18, 306 13 Plzeň |  |  | Projektant: |  | Luboš Beneda
Uchazeč: |  |  | Výběrové řízení |  |  | Vypracoval: |  | M. Pech
PČ | Typ | Kód | Popis |  | MJ | Množství | J.cena [CZK] |  | Cena celkem [CZK] |  | Cenová soustava |  | Poznámka | DPH | J. Nh [h] | Nh celkem [h] | J. hmotnost [t] | Hmotnost celkem [t] | J. suť [t] | Suť Celkem [t]
Náklady soupisu celkem | [8 empty] | 855525.55 | [6 empty] | 0 |  | 18.8026 |  | 0.75 |  | D | -1 | [7 empty] | 855525.55
| HSV - Práce a dodávky HSV | [7 empty] | 18750 | [6 empty] | 0 |  | 0 |  | 0.75 | 1 | D | 0 | ROZPOCET | [6 empty] | 18750
| D - Ostatní elektro | [7 empty] | 18750 | [6 empty] | 0 |  | 0 |  | 0.75 | 1 | D | 1 | ROZPOCET | [6 empty] | 18750
1 | K | D00000001 | demontáž stávající elektroinstalace |  | hod | 150 | 125 |  | 18750 |  |  |  |  | základní |  |  | 0 | 0 | 0.005 | 0.75 | 4 | K | 2 | ROZPOCET | 18750 | 0 | 0 | 0 | 0 | 1 | 18750 | 4 | -942650958
|  |  | demontáž stávající elektroinstalace | [18 empty] | PP | 2
| PSV - Práce a dodávky PSV | [7 empty] | 8588.51 | [6 empty] | 0 |  | 0 |  | 0 | 2 | D | 0 | ROZPOCET | [6 empty] | 8588.51
| 740 - Elektromontáže - zkoušky a revize | [7 empty] | 5220 | [6 empty] | 0 |  | 0 |  | 0 | 2 | D | 1 | ROZPOCET | [6 empty] | 5220
2 | K | 740991300 | Celková prohlídka elektrického rozvodu a zařízení do 1 milionu Kč |  | kus | 1 | 3480 |  | 3480 |  |  |  |  | základní |  |  | 0 | 0 | 0 | 0 | 16 | K | 2 | ROZPOCET | 3480 | 0 | 0 | 0 | 0 | 1 | 3480 | 16 | 821927582
|  |  | Celková prohlídka elektrického rozvodu a zařízení do 1 milionu Kč | [18 empty] | PP | 2
3 | K | 740991910 | Příplatek k celkové prohlídce za každých dalších 500 000,- Kč |  | kus | 1 | 1740 |  | 1740 |  | CS ÚRS 2013 01 |  |  | základní |  |  | 0 | 0 | 0 | 0 | 16 | K | 2 | ROZPOCET | 1740 | 0 | 0 | 0 | 0 | 1 | 1740 | 16 | -272334070
|  |  | Příplatek k celkové prohlídce za každých dalších 500 000,- Kč | [18 empty] | PP | 2
| 743 - Elektromontáže - hrubá montáž | [7 empty] | 1704.51 | [6 empty] | 0 |  | 0 |  | 0 | 2 | D | 1 | ROZPOCET | [6 empty] | 1704.51
4 | K | 743991100 | Měření zemních odporů zemniče |  | kus | 5 | 313 |  | 1565 |  |  |  |  | základní |  |  | 0 | 0 | 0 | 0 | 16 | K | 2 | ROZPOCET | 1565 | 0 | 0 | 0 | 0 | 1 | 1565 | 16 | 1992316452
|  |  | Měření zemních odporů zemniče | [18 empty] | PP | 2
5 | K | 743992300 | Měření zemnící síť délky pásku do 500 m |  | kus | 1 | 139.51 |  | 139.51 |  |  |  |  | základní |  |  | 0 | 0 | 0 | 0 | 16 | K | 2 | ROZPOCET | 139.51 | 0 | 0 | 0 | 0 | 1 | 139.51 | 16 | -1270885851
|  |  | Měření zemnící síť délky pásku do 500 m | [18 empty] | PP | 2
| 748 - Elektromontáže - osvětlovací zařízení a svítidla | [7 empty] | 1664 | [6 empty] | 0 |  | 0 |  | 0 | 2 | D | 1 | ROZPOCET | [6 empty] | 1664
6 | K | 748992300 | Měření intenzity osvětlení, světelné zkoušky zdrojů |  | soubor | 16 | 104 |  | 1664 |  |  |  |  | základní |  |  | 0 | 0 | 0 | 0 | 16 | K | 2 | ROZPOCET | 1664 | 0 | 0 | 0 | 0 | 1 | 1664 | 16 | -656272010
|  |  | Měření intenzity osvětlení, světelné zkoušky zdrojů | [18 empty] | PP | 2
| M - Práce a dodávky M | [7 empty] | 828187.04 | [6 empty] | 0 |  | 18.8026 |  | 0 | 3 | D | 0 | ROZPOCET | [6 empty] | 828187.04
| 21-M - Elektromontáže | [7 empty] | 804296.24 | [6 empty] | 0 |  | 2.3359 |  | 0 | 3 | D | 1 | ROZPOCET | [6 empty] | 804296.24
7 | K | 210010013 | Montáž trubek plastových tuhých D 29 mm uložených volně |  | m | 350 | 14.6 |  | 5110 |  | CS ÚRS 2013 01 |  |  | základní |  |  | 0 | 0 | 0 | 0 | 64 | K | 2 | ROZPOCET | 5110 | 0 | 0 | 0 | 0 | 1 | 5110 | 64 | 1719392956
|  |  | Montáž trubek elektroinstalačních s nasunutím nebo našroubováním do krabic uložených volně plastových tuhých, průměru 29 mm | [18 empty] | PP | 2
8 | M | 345710940 | trubka elektroinstalační tuhá z PVC L 3 m D29 |  | m | 350 | 16 |  | 5600 |  | CS ÚRS 2013 01 |  |  | základní |  |  | 0.000176 | 0.0616 | 0 | 0 | 128 | M | 2 | ROZPOCET | 5600 | 0 | 0 | 0 | 0 | 1 | 5600 | 128 | -2095374422
|  |  | materiál úložný elektroinstalační trubky elektroinstalační tuhé z PVC, EN 500 86 - 2241 nízké mechanické namáhání (320N) 1532 délka trubky 3 m | [18 empty] | PP | 2
|  |  | Poznámka k položce: EAN 8595057619098 | [18 empty] | P | 2
9 | K | 210010301 | Montáž krabic přístrojových zapuštěných plastových kruhových KU 68/1, KU68/1301, KP67, KP68/2 |  | kus | 141 | 38.3 |  | 5400.3 |  |  |  |  | základní |  |  | 0 | 0 | 0 | 0 | 64 | K | 2 | ROZPOCET | 5400.3 | 0 | 0 | 0 | 0 | 1 | 5400.3 | 64 | 1813005492
|  |  | Montáž krabic přístrojových zapuštěných plastových kruhových KU 68/1, KU68/1301, KP67, KP68/2 | [18 empty] | PP | 2
10 | M | 345715110 | krabice přístrojová instalační KP 68/2 |  | kus | 141 | 3.5 |  | 493.5 |  | CS ÚRS 2013 01 |  |  | základní |  |  | 2.8e-05 | 0.003948 | 0 | 0 | 128 | M | 2 | ROZPOCET | 493.5 | 0 | 0 | 0 | 0 | 1 | 493.5 | 128 | -1204990899
|  |  | materiál úložný elektroinstalační krabice přístrojové instalační z plastické hmoty KP 68/2 500 V, D69 x 30mm | [18 empty] | PP | 2
|  |  | Poznámka k položce: EAN 8595057600089 | [18 empty] | P | 2
11 | K | 210010311 | Montáž krabic odbočných zapuštěných plastových kruhových KU68-1902/KO68, KO97/KO97V |  | kus | 160 | 38.3 |  | 6128 |  | CS ÚRS 2013 01 |  |  | základní |  |  | 0 | 0 | 0 | 0 | 64 | K | 2 | ROZPOCET | 6128 | 0 | 0 | 0 | 0 | 1 | 6128 | 64 | 1340892216
|  |  | Montáž krabic elektroinstalačních bez napojení na trubky a lišty, demontáže a montáže víčka a přístroje protahovacích nebo odbočných bez zapojení zapuštěných plastových kruhových, typ/víčko KU 68-1902/ KO 68, KO 97/KO 97 V | [18 empty] | PP | 2
12 | K | 210010521 | Otevření nebo uzavření krabice víčkem na závit |  | kus | 160 | 2.78 |  | 444.8 |  |  |  |  | základní |  |  | 0 | 0 | 0 | 0 | 64 | K | 2 | ROZPOCET | 444.8 | 0 | 0 | 0 | 0 | 1 | 444.8 | 64 | 711818390
|  |  | Otevření nebo uzavření krabice víčkem na závit | [18 empty] | PP | 2
13 | M | 345715190 | krabice univerzální z PH KU 68/2-1902s víčkem KO68 |  | kus | 160 | 5.6 |  | 896 |  |  |  |  | základní |  |  | 4.6e-05 | 0.00736 | 0 | 0 | 128 | M | 2 | ROZPOCET | 896 | 0 | 0 | 0 | 0 | 1 | 896 | 128 | -813453410
|  |  | krabice univerzální z PH KU 68/2-1902s víčkem KO68 | [18 empty] | PP | 2
14 | K | 210100001 | Ukončení vodičů v rozváděči nebo na přístroji včetně zapojení průřezu žíly do 2,5 mm2 |  | kus | 294 | 2.78 |  | 817.32 |  |  |  |  | základní |  |  | 0 | 0 | 0 | 0 | 64 | K | 2 | ROZPOCET | 817.32 | 0 | 0 | 0 | 0 | 1 | 817.32 | 64 | 2116890300
|  |  | Ukončení vodičů v rozváděči nebo na přístroji včetně zapojení průřezu žíly do 2,5 mm2 | [18 empty] | PP | 2
15 | K | 210100003 | Ukončení vodičů v rozváděči nebo na přístroji včetně zapojení průřezu žíly do 16 mm2 |  | kus | 40 | 5.56 |  | 222.4 |  | CS ÚRS 2013 01 |  |  | základní |  |  | 0 | 0 | 0 | 0 | 64 | K | 2 | ROZPOCET | 222.4 | 0 | 0 | 0 | 0 | 1 | 222.4 | 64 | -536511521
|  |  | Ukončení vodičů izolovaných s označením a zapojením v rozváděči nebo na přístroji průřezu žíly do 16 mm2 | [18 empty] | PP | 2
16 | K | 210100004 | Ukončení vodičů v rozváděči nebo na přístroji včetně zapojení průřezu žíly do 25 mm2 |  | kus | 8 | 6.96 |  | 55.68 |  |  |  |  | základní |  |  | 0 | 0 | 0 | 0 | 64 | K | 2 | ROZPOCET | 55.68 | 0 | 0 | 0 | 0 | 1 | 55.68 | 64 | 1789236241
|  |  | Ukončení vodičů v rozváděči nebo na přístroji včetně zapojení průřezu žíly do 25 mm2 | [18 empty] | PP | 2
17 | K | 210100014 | Ukončení vodičů v rozváděči nebo na přístroji včetně zapojení průřezu žíly do 10 mm2 |  | kus | 40 | 4.17 |  | 166.8 |  | CS ÚRS 2013 01 |  |  | základní |  |  | 0 | 0 | 0 | 0 | 64 | K | 2 | ROZPOCET | 166.8 | 0 | 0 | 0 | 0 | 1 | 166.8 | 64 | 1539276406
|  |  | Ukončení vodičů izolovaných s označením a zapojením v rozváděči nebo na přístroji průřezu žíly do 10 mm2 | [18 empty] | PP | 2
18 | K | 210110031 | Montáž zapuštěný vypínač nn jednopólový bezšroubové připojení |  | kus | 41 | 59.8 |  | 2451.8 |  |  |  |  | základní |  |  | 0 | 0 | 0 | 0 | 64 | K | 2 | ROZPOCET | 2451.8 | 0 | 0 | 0 | 0 | 1 | 2451.8 | 64 | -1275251174
|  |  | Montáž zapuštěný vypínač nn jednopólový bezšroubové připojení | [18 empty] | PP | 2
19 | M | 345354000 | přístroj spínače jednopólového 10A 3558-A01340 |  | kus | 41 | 53.6 |  | 2197.6 |  |  |  |  | základní |  |  | 1.6e-05 | 0.000656 | 0 | 0 | 128 | M | 2 | ROZPOCET | 2197.6 | 0 | 0 | 0 | 0 | 1 | 2197.6 | 128 | -2123534776
|  |  | přístroj spínače jednopólového 10A 3558-A01340 | [18 empty] | PP | 2
20 | K | 210110032 | Montáž zapuštěný vypínač nn dvoupólový bezšroubové připojení |  | kus | 13 | 64 |  | 832 |  |  |  |  | základní |  |  | 0 | 0 | 0 | 0 | 64 | K | 2 | ROZPOCET | 832 | 0 | 0 | 0 | 0 | 1 | 832 | 64 | 1883054625
|  |  | Montáž zapuštěný vypínač nn dvoupólový bezšroubové připojení | [18 empty] | PP | 2
21 | M | 345354040 | přístroj přepínače sériového 10A 3559-A05345 |  | kus | 13 | 68.9 |  | 895.7 |  | CS ÚRS 2013 01 |  |  | základní |  |  | 5.6e-05 | 0.000728 | 0 | 0 | 128 | M | 2 | ROZPOCET | 895.7 | 0 | 0 | 0 | 0 | 1 | 895.7 | 128 | 119224855
|  |  | přístroj přepínače sériového 10A 3559-A05345 bezšroubový | [18 empty] | PP | 2
22 | K | 210110038 | Montáž zapuštěný přepínač nn 6-střídavý bezšroubové připojení |  | kus | 20 | 64 |  | 1280 |  | CS ÚRS 2013 01 |  |  | základní |  |  | 0 | 0 | 0 | 0 | 64 | K | 2 | ROZPOCET | 1280 | 0 | 0 | 0 | 0 | 1 | 1280 | 64 | 510137420
|  |  | Montáž zapuštěný přepínač nn 6-střídavý bezšroubové připojení | [18 empty] | PP | 2
23 | M | 345354080 | přístroj přepínače střídavého 10A 3559-A06345 |  | kus | 16 | 54.3 |  | 868.8 |  |  |  |  | základní |  |  | 5.6e-05 | 0.000896 | 0 | 0 | 128 | M | 2 | ROZPOCET | 868.8 | 0 | 0 | 0 | 0 | 1 | 868.8 | 128 | -1631568233
|  |  | přístroj přepínače střídavého 10A 3559-A06345 bezšroubový | [18 empty] | PP | 2
24 | M | 345354250 | přístroj přepínače dvojitého střídavého 10A 3558-A52340 |  | kus | 4 | 84.9 |  | 339.6 |  | CS ÚRS 2013 02 |  |  | základní |  |  | 4.7e-05 | 0.000188 | 0 | 0 | 128 | M | 2 | ROZPOCET | 339.6 | 0 | 0 | 0 | 0 | 1 | 339.6 | 128 | -1831568822
|  |  | spínače 10 A přístroj spínače 3558 přístroj přepínače dvojitého střídavého, řazení 5B (6+6) 3558-A52340 | [18 empty] | PP | 2
25 | K | 210110142 | Montáž ovladač nn 1/0 -tlačítkový zapínací bezšroubové připojení |  | kus | 3 | 59.8 |  | 179.4 |  | CS ÚRS 2013 01 |  |  | základní |  |  | 0 | 0 | 0 | 0 | 64 | K | 2 | ROZPOCET | 179.4 | 0 | 0 | 0 | 0 | 1 | 179.4 | 64 | -725073202
|  |  | Montáž ovladač nn 1/0 -tlačítkový zapínací bezšroubové připojení | [18 empty] | PP | 2
26 | M | 345354100 | přístroj spínače jednopólového 10A 3558-A21342 |  | kus | 3 | 56.8 |  | 170.4 |  | CS ÚRS 2013 01 |  |  | základní |  |  | 1.6e-05 | 4.8e-05 | 0 | 0 | 128 | M | 2 | ROZPOCET | 170.4 | 0 | 0 | 0 | 0 | 1 | 170.4 | 128 | 276524340
|  |  | přístroj spínače jednopólového 10ATANGO 3558-A21342 | [18 empty] | PP | 2
27 | K | 210111042 | Montáž zásuvka (polo)zapuštěná bezšroubové připojení 2P+PE dvojí zapojení - průběžná |  | kus | 404 | 59.8 |  | 24159.2 |  |  |  |  | základní |  |  | 0 | 0 | 0 | 0 | 64 | K | 2 | ROZPOCET | 24159.2 | 0 | 0 | 0 | 0 | 1 | 24159.2 | 64 | 1080458586
|  |  | Montáž zásuvka (polo)zapuštěná bezšroubové připojení 2P+PE dvojí zapojení - průběžná | [18 empty] | PP | 2
28 | M | 345551040 | zásuvka 1násobná 16A |  | kus | 55 | 74.4 |  | 4092 |  |  |  |  | základní |  |  | 6e-05 | 0.0033 | 0 | 0 | 128 | M | 2 | ROZPOCET | 4092 | 0 | 0 | 0 | 0 | 1 | 4092 | 128 | 622136417
|  |  | zásuvka 1násobná 16A | [18 empty] | PP | 2
29 | M | 345551041 | zásuvka 1násobná 16A pod.om. s ochranou proti přepětí ostatní barvy |  | kus | 9 | 505.7 |  | 4551.3 |  |  |  |  | základní |  |  | 6e-05 | 0.00054 | 0 | 0 | 128 | M | 2 | ROZPOCET | 4551.3 | 0 | 0 | 0 | 0 | 1 | 4551.3 | 128 | 919891436
|  |  | zásuvka 1násobná 16A pod.om. s ochranou proti přepětí ostatní barvy | [18 empty] | PP | 2
30 | M | 345552001 | zásuvka 1násobná 16A profil 45 do žlabu s ochranou proti přepětí ostatní barvy |  | kus | 178 | 551.6 |  | 98184.8 |  |  |  |  | základní |  |  | 6e-05 | 0.01068 | 0 | 0 | 128 | M | 2 | ROZPOCET | 98184.8 | 0 | 0 | 0 | 0 | 1 | 98184.8 | 128 | -790050497
|  |  | zásuvka 1násobná 16A pod.om. s ochranou proti přepětí ostatní barvy | [18 empty] | PP | 2
31 | M | 345552000 | zásuvka 1 násobná 16A, profil 45 do žlabu |  | kus | 162 | 40.3 |  | 6528.6 |  |  |  |  | základní |  |  | 6e-05 | 0.00972 | 0 | 0 | 128 | M | 2 | ROZPOCET | 6528.6 | 0 | 0 | 0 | 0 | 1 | 6528.6 | 128 | 1882628444
|  |  | zásuvka 1násobná 16A klasik 3553-01289 do podlahové krabice | [18 empty] | PP | 2
32 | K | 210140431 | Montáž a zapojení kompletů jednotlačítkových ovladačů ve skříni |  | kus | 4 | 104 |  | 416 |  |  |  |  | základní |  |  | 0 | 0 | 0 | 0 | 64 | K | 2 | ROZPOCET | 416 | 0 | 0 | 0 | 0 | 1 | 416 | 64 | -1083172080
|  |  | Montáž a zapojení kompletů jednotlačítkových ovladačů ve skříni | [18 empty] | PP | 2
33 | M | 345354020.1 | přístroj spínače jednopólového TOTAL STOP |  | kus | 4 | 484.8 |  | 1939.2 |  |  |  |  | základní |  |  | 2e-05 | 8e-05 | 0 | 0 | 128 | M | 2 | ROZPOCET | 1939.2 | 0 | 0 | 0 | 0 | 1 | 1939.2 | 128 | -1587594167
|  |  | přístroj spínače jednopólového TOTAL STOP | [18 empty] | PP | 2
34 | K | 210190003 | Montáž rozvodnic běžných oceloplechových nebo plastových do 100 kg |  | kus | 10 | 1250 |  | 12500 |  |  |  |  | základní |  |  | 0 | 0 | 0 | 0 | 64 | K | 2 | ROZPOCET | 12500 | 0 | 0 | 0 | 0 | 1 | 12500 | 64 | -1173046110
|  |  | Montáž rozvodnic běžných oceloplechových nebo plastových do 100 kg | [18 empty] | PP | 2
|  |  | Poznámka k položce: specifikace viz schéma rozváděčů | [18 empty] | P | 2
35 | M | R0000001 | rozváděč elektroměrový RE provedení EI30/DP1 |  | kus | 1 | 8849.2 |  | 8849.2 |  |  |  |  | základní |  |  | 0 | 0 | 0 | 0 | 128 | M | 2 | ROZPOCET | 8849.2 | 0 | 0 | 0 | 0 | 1 | 8849.2 | 128 | -1111425952
|  |  | rrozváděč okruhový dle specifikace R7 | [18 empty] | PP | 2
36 | M | R0000002 | rozváděč okruhový dle specifikace Rp1 |  | kus | 1 | 14323.7 |  | 14323.7 |  |  |  |  | základní |  |  | 0 | 0 | 0 | 0 | 128 | M | 2 | ROZPOCET | 14323.7 | 0 | 0 | 0 | 0 | 1 | 14323.7 | 128 | 170441561
|  |  | rrozváděč okruhový dle specifikace R8 | [18 empty] | PP | 2
37 | M | R0000003 | rozváděč okruhový dle specifikace Rp2 |  | kus | 1 | 14636.7 |  | 14636.7 |  |  |  |  | základní |  |  | 0 | 0 | 0 | 0 | 128 | M | 2 | ROZPOCET | 14636.7 | 0 | 0 | 0 | 0 | 1 | 14636.7 | 128 | -1530008824
|  |  | rrozváděč okruhový dle specifikace R8 | [18 empty] | PP | 2
38 | M | R0000004 | rozváděč okruhový dle specifikace Rp3 |  | kus | 1 | 14636.7 |  | 14636.7 |  |  |  |  | základní |  |  | 0 | 0 | 0 | 0 | 128 | M | 2 | ROZPOCET | 14636.7 | 0 | 0 | 0 | 0 | 1 | 14636.7 | 128 | 168513849
|  |  | rrozváděč okruhový dle specifikace R8 | [18 empty] | PP | 2
39 | M | R0000005 | rozváděč okruhový zálohovaný dle specifikace Rz |  | kus | 1 | 7170.6 |  | 7170.6 |  |  |  |  | základní |  |  | 0 | 0 | 0 | 0 | 128 | M | 2 | ROZPOCET | 7170.6 | 0 | 0 | 0 | 0 | 1 | 7170.6 | 128 | 1940303461
|  |  | rrozváděč okruhový dle specifikace R8 | [18 empty] | PP | 2
40 | M | R0000006 | rozváděč okruhový zálohovaný dle specifikace Rzp1 |  | kus | 1 | 7642.5 |  | 7642.5 |  |  |  |  | základní |  |  | 0 | 0 | 0 | 0 | 128 | M | 2 | ROZPOCET | 7642.5 | 0 | 0 | 0 | 0 | 1 | 7642.5 | 128 | 1625858463
|  |  | rrozváděč okruhový dle specifikace R8 | [18 empty] | PP | 2
41 | M | R0000007 | rozváděč okruhový zálohovaný dle specifikace Rzp2 |  | kus | 1 | 7642.5 |  | 7642.5 |  |  |  |  | základní |  |  | 0 | 0 | 0 | 0 | 128 | M | 2 | ROZPOCET | 7642.5 | 0 | 0 | 0 | 0 | 1 | 7642.5 | 128 | -536906538
|  |  | rrozváděč okruhový dle specifikace R8 | [18 empty] | PP | 2
42 | M | R0000008 | rozváděč okruhový zálohovaný dle specifikace Rzp3 |  | kus | 1 | 7642.5 |  | 7642.5 |  |  |  |  | základní |  |  | 0 | 0 | 0 | 0 | 128 | M | 2 | ROZPOCET | 7642.5 | 0 | 0 | 0 | 0 | 1 | 7642.5 | 128 | 12800795
|  |  | rrozváděč okruhový dle specifikace R8 | [18 empty] | PP | 2
43 | M | R0000009 | rozváděč okruhový zálohovaný dle specifikace RH |  | kus | 1 | 15415 |  | 15415 |  |  |  |  | základní |  |  | 0 | 0 | 0 | 0 | 128 | M | 2 | ROZPOCET | 15415 | 0 | 0 | 0 | 0 | 1 | 15415 | 128 | 1552926384
|  |  | rrozváděč okruhový dle specifikace R8 | [18 empty] | PP | 2
44 | M | R0000010 | rozváděč okruhový zálohovaný dle specifikace RZM |  | kus | 1 | 9011.3 |  | 9011.3 |  |  |  |  | základní |  |  | 0 | 0 | 0 | 0 | 128 | M | 2 | ROZPOCET | 9011.3 | 0 | 0 | 0 | 0 | 1 | 9011.3 | 128 | -1358197449
|  |  | rrozváděč okruhový dle specifikace R8 | [18 empty] | PP | 2
45 | K | 210201015 | Montáž svítidel zářivkových bytových stropních přisazených 1 zdroj s krytem |  | kus | 23 | 125 |  | 2875 |  |  |  |  | základní |  |  | 0 | 0 | 0 | 0 | 64 | K | 2 | ROZPOCET | 2875 | 0 | 0 | 0 | 0 | 1 | 2875 | 64 | 239541055
|  |  | Montáž svítidel zářivkových bytových stropních přisazených 1 zdroj s krytem | [18 empty] | PP | 2
46 | M | N10000001 | nouzové svítidlo 8W/1hod.,IP42,s piktogramy,CBS |  | kus | 14 | 403.4 |  | 5647.6 |  |  |  |  | základní |  |  | 0 | 0 | 0 | 0 | 128 | M | 2 | ROZPOCET | 5647.6 | 0 | 0 | 0 | 0 | 1 | 5647.6 | 128 | 1907483221
|  |  | EA-100 IP42 DOMOTIC | [18 empty] | PP | 2
47 | M | N20000002 | LED nouz.svítidlo, IP40, CBS |  | kus | 6 | 906.3 |  | 5437.8 |  |  |  |  | základní |  |  | 0 | 0 | 0 | 0 | 128 | M | 2 | ROZPOCET | 5437.8 | 0 | 0 | 0 | 0 | 1 | 5437.8 | 128 | -426499544
|  |  | EA-100 IP42 DOMOTIC | [18 empty] | PP | 2
48 | M | N30000003 | LED nouz.svítidlo, IP40, CBS |  | kus | 3 | 906.3 |  | 2718.9 |  |  |  |  | základní |  |  | 0 | 0 | 0 | 0 | 128 | M | 2 | ROZPOCET | 2718.9 | 0 | 0 | 0 | 0 | 1 | 2718.9 | 128 | 1142851678
|  |  | EA-100 IP42 DOMOTIC | [18 empty] | PP | 2
49 | K | 210201025 | Montáž svítidel zářivkových bytových stropních přisazených 2 zdroje s krytem |  | kus | 13 | 125 |  | 1625 |  |  |  |  | základní |  |  | 0 | 0 | 0 | 0 | 64 | K | 2 | ROZPOCET | 1625 | 0 | 0 | 0 | 0 | 1 | 1625 | 64 | 140744025
|  |  | Montáž svítidel zářivkových bytových stropních přisazených 2 zdroje s krytem | [18 empty] | PP | 2
50 | M | P10000001 | zárivkové svítidlo 2x36W, EVG, IP65 |  | kus | 13 | 388.1 |  | 5045.3 |  |  |  |  | základní |  |  | 0 | 0 | 0 | 0 | 256 | M | 2 | ROZPOCET | 5045.3 | 0 | 0 | 0 | 0 | 1 | 5045.3 | 64 | -904853369
|  |  | VENICE-AV 1626792AF zár. svítidlo 2x1x80W | [18 empty] | PP | 2
51 | K | 210201064 | Montáž svítidel zářivkových bytových vestavných do 4 zdrojů |  | kus | 124 | 125 |  | 15500 |  | CS ÚRS 2013 01 |  |  | základní |  |  | 0 | 0 | 0 | 0 | 64 | K | 2 | ROZPOCET | 15500 | 0 | 0 | 0 | 0 | 1 | 15500 | 64 | -1483246294
|  |  | Montáž svítidel zářivkových se zapojením vodičů bytových nebo společenských místností stropních vestavných 4 zdroje | [18 empty] | PP | 2
52 | M | A10000002 | LED svítidlo 13x1,2W/4000K,IP40,opálový kryt,prum.290mm |  | kus | 2 | 549.5 |  | 1099 |  |  |  |  | základní |  |  | 0 | 0 | 0 | 0 | 256 | M | 2 | ROZPOCET | 1099 | 0 | 0 | 0 | 0 | 1 | 1099 | 64 | 1029200207
|  |  | LED svítidlo 13x1,2W/4000K,IP40,opálový kryt,prum.290mm | [18 empty] | PP | 2
53 | M | A20000003 | LED svítidlo 16x1,2W/4000K,IP40,opálový kryt,prum.360mm |  | kus | 2 | 793.6 |  | 1587.2 |  |  |  |  | základní |  |  | 0 | 0 | 0 | 0 | 256 | M | 2 | ROZPOCET | 1587.2 | 0 | 0 | 0 | 0 | 1 | 1587.2 | 64 | -259592438
|  |  | LED svítidlo 16x1,2W/4000K,IP40,opálový kryt,prum.360mm | [18 empty] | PP | 2
54 | M | B10000004 | zár.svít. 4x14/24W, SM mrížka |  | kus | 52 | 779 |  | 40508 |  |  |  |  | základní |  |  | 0 | 0 | 0 | 0 | 256 | M | 2 | ROZPOCET | 40508 | 0 | 0 | 0 | 0 | 1 | 40508 | 64 | 436676168
|  |  | zár.svít. 4x14/24W, SM mrížka | [18 empty] | PP | 2
55 | M | D10000005 | LED svítidlo 26W/4000K,IP40,ciré sklo,prum.195mm |  | kus | 53 | 918.8 |  | 48696.4 |  |  |  |  | základní |  |  | 0 | 0 | 0 | 0 | 256 | M | 2 | ROZPOCET | 48696.4 | 0 | 0 | 0 | 0 | 1 | 48696.4 | 64 | 2092452695
|  |  | LED svítidlo 26W/4000K,IP40,ciré sklo,prum.195mm | [18 empty] | PP | 2
56 | M | D20000006 | LED svítidlo 13W/4000K,IP40,ciré sklo,prum.195mm |  | kus | 15 | 918.8 |  | 13782 |  |  |  |  | základní |  |  | 0 | 0 | 0 | 0 | 256 | M | 2 | ROZPOCET | 13782 | 0 | 0 | 0 | 0 | 1 | 13782 | 64 | -1198680765
|  |  | LED svítidlo 13W/4000K,IP40,ciré sklo,prum.195mm | [18 empty] | PP | 2
57 | K | 210201064.1 | Montáž protipožárního krytu pro vestavná svítidla do 4 zdrojů |  | kus | 124 | 49.4 |  | 6125.6 |  |  |  |  | základní |  |  | 0 | 0 | 0 | 0 | 64 | K | 2 | ROZPOCET | 6125.6 | 0 | 0 | 0 | 0 | 1 | 6125.6 | 64 | -1783972515
|  |  | Montáž svítidel zářivkových se zapojením vodičů bytových nebo společenských místností stropních vestavných 4 zdroje | [18 empty] | PP | 2
58 | M | KRYTTL020 | protipožární kryt do kazetového podhledu |  |  | 124 | 881.3 |  | 109281.2 |  |  |  |  | základní |  |  | 0 | 0 | 0 | 0 | 256 | M | 2 | ROZPOCET | 109281.2 | 0 | 0 | 0 | 0 | 1 | 109281.2 | 64 | 249395465
|  |  | protipožární kryt do kazetového podhledu | [18 empty] | PP | 2
59 | K | 210220022 | Montáž uzemňovacího vedení vodičů FeZn pomocí svorek v zemi drátem do 10 mm ve městské zástavbě |  | m | 40 | 25 |  | 1000 |  |  |  |  | základní |  |  | 0 | 0 | 0 | 0 | 64 | K | 2 | ROZPOCET | 1000 | 0 | 0 | 0 | 0 | 1 | 1000 | 64 | 110402011
|  |  | Montáž uzemňovacího vedení vodičů FeZn pomocí svorek v zemi drátem do 10 mm ve městské zástavbě | [18 empty] | PP | 2
60 | M | 354410730 | drát průměr 10 mm FeZn |  | kg | 25 | 22.3 |  | 557.5 |  |  |  |  | základní |  |  | 0.001 | 0.025 | 0 | 0 | 128 | M | 2 | ROZPOCET | 557.5 | 0 | 0 | 0 | 0 | 1 | 557.5 | 128 | -594404342
|  |  | drát průměr 10 mm FeZn | [18 empty] | PP | 2
|  |  | Poznámka k položce: Hmotnost: 0,62 kg/m | [18 empty] | P | 2
61 | K | 210220101 | Montáž hromosvodného vedení svodových vodičů s podpěrami průměru do 10 mm |  | m | 120 | 25 |  | 3000 |  |  |  |  | základní |  |  | 0 | 0 | 0 | 0 | 64 | K | 2 | ROZPOCET | 3000 | 0 | 0 | 0 | 0 | 1 | 3000 | 64 | 649049805
|  |  | Montáž hromosvodného vedení svodových vodičů s podpěrami průměru do 10 mm | [18 empty] | PP | 2
62 | M | 354410770 | drát průměr 8 mm AlMgSi |  | kg | 17 | 78.6 |  | 1336.2 |  |  |  |  | základní |  |  | 0.001 | 0.017 | 0 | 0 | 128 | M | 2 | ROZPOCET | 1336.2 | 0 | 0 | 0 | 0 | 1 | 1336.2 | 128 | 1164631656
|  |  | drát průměr 8 mm AlMgSi | [18 empty] | PP | 2
|  |  | Poznámka k položce: Hmotnost: 0,135 kg/m | [18 empty] | P | 2
63 | K | 210220201 | Montáž tyčí jímacích délky do 3 m na střešní hřeben |  | kus | 1 | 223 |  | 223 |  | CS ÚRS 2013 01 |  |  | základní |  |  | 0 | 0 | 0 | 0 | 64 | K | 2 | ROZPOCET | 223 | 0 | 0 | 0 | 0 | 1 | 223 | 64 | 811987703
|  |  | Montáž hromosvodného vedení jímacích tyčí délky do 3m na střešní hřeben | [18 empty] | PP | 2
64 | M | 354411240 | tyč jímací s rovným koncem JR 3,0 nerez |  | kus | 1 | 232.3 |  | 232.3 |  |  |  |  | základní |  |  | 0.0069 | 0.0069 | 0 | 0 | 128 | M | 2 | ROZPOCET | 232.3 | 0 | 0 | 0 | 0 | 1 | 232.3 | 128 | -221349120
|  |  | tyč jímací s rovným koncem JR 3,0 nerez | [18 empty] | PP | 2
65 | K | 210220301 | Montáž svorek hromosvodných typu SS, SR 03 se 2 šrouby |  | kus | 18 | 25.7 |  | 462.6 |  |  |  |  | základní |  |  | 0 | 0 | 0 | 0 | 64 | K | 2 | ROZPOCET | 462.6 | 0 | 0 | 0 | 0 | 1 | 462.6 | 64 | -1016101707
|  |  | Montáž svorek hromosvodných typu SS, SR 03 se 2 šrouby | [18 empty] | PP | 2
66 | M | 354418850 | svorka spojovací SS pro lano D8-10 mm |  | kus | 18 | 5.6 |  | 100.8 |  |  |  |  | základní |  |  | 0.00023 | 0.00414 | 0 | 0 | 128 | M | 2 | ROZPOCET | 100.8 | 0 | 0 | 0 | 0 | 1 | 100.8 | 128 | -116000084
|  |  | svorka spojovací SS pro lano D8-10 mm | [18 empty] | PP | 2
67 | K | 210220302 | Montáž svorek hromosvodných typu ST, SJ, SK, SZ, SR 01, 02 se 3 a více šrouby |  | kus | 11 | 25.7 |  | 282.7 |  |  |  |  | základní |  |  | 0 | 0 | 0 | 0 | 64 | K | 2 | ROZPOCET | 282.7 | 0 | 0 | 0 | 0 | 1 | 282.7 | 64 | -1675265631
|  |  | Montáž svorek hromosvodných typu ST, SJ, SK, SZ, SR 01, 02 se 3 a více šrouby | [18 empty] | PP | 2
68 | M | 354419250 | svorka zkušební SZ pro lano D6-12 mm FeZn |  | kus | 4 | 25 |  | 100 |  |  |  |  | základní |  |  | 0.0002 | 0.0008 | 0 | 0 | 128 | M | 2 | ROZPOCET | 100 | 0 | 0 | 0 | 0 | 1 | 100 | 128 | -2008133287
|  |  | svorka zkušební SZ pro lano D6-12 mm FeZn | [18 empty] | PP | 2
69 | M | 354419960 | svorka odbočovací a spojovací SR 3a pro spojování kruhových a páskových vodičů FeZn |  | kus | 4 | 19.5 |  | 78 |  |  |  |  | základní |  |  | 0.0007 | 0.0028 | 0 | 0 | 128 | M | 2 | ROZPOCET | 78 | 0 | 0 | 0 | 0 | 1 | 78 | 128 | 543908342
|  |  | svorka odbočovací a spojovací SR 3a pro spojování kruhových a páskových vodičů FeZn | [18 empty] | PP | 2
70 | M | 354418950 | svorka připojovací SP1 k připojení kovových částí |  | kus | 3 | 60.5 |  | 181.5 |  |  |  |  | základní |  |  | 0.00016 | 0.00048 | 0 | 0 | 128 | M | 2 | ROZPOCET | 181.5 | 0 | 0 | 0 | 0 | 1 | 181.5 | 128 | 1165881430
|  |  | svorka připojovací SP1 k připojení kovových částí | [18 empty] | PP | 2
71 | M | 354418600 | svorka SJ 1 k jímací tyči-4 šrouby |  | kus | 1 | 39.6 |  | 39.6 |  |  |  |  | základní |  |  | 0.00043 | 0.00043 | 0 | 0 | 128 | M | 2 | ROZPOCET | 39.6 | 0 | 0 | 0 | 0 | 1 | 39.6 | 128 | -31523217
|  |  | svorka SJ 1 k jímací tyči-4 šrouby | [18 empty] | PP | 2
72 | M | 354B00001 | ekvipotencionální svorkovnice DEHN K12 |  | kus | 1 | 249.7 |  | 249.7 |  |  |  |  | základní |  |  | 0.00029 | 0.00029 | 0 | 0 | 128 | M | 2 | ROZPOCET | 249.7 | 0 | 0 | 0 | 0 | 1 | 249.7 | 128 | -813854051
|  |  | ekvipotencionální svorkovnice DEHN K12 | [18 empty] | PP | 2
73 | M | 354B00002 | izolovaný vodič HVI na anténní stožár |  | kus | 1 | 5059.3 |  | 5059.3 |  |  |  |  | základní |  |  | 0.00029 | 0.00029 | 0 | 0 | 128 | M | 2 | ROZPOCET | 5059.3 | 0 | 0 | 0 | 0 | 1 | 5059.3 | 128 | -1733445632
|  |  | izolovaný vodič HVI na anténní stožár | [18 empty] | PP | 2
74 | M | 354B00003 | instalační materiál |  | kus | 1 | 695.5 |  | 695.5 |  |  |  |  | základní |  |  | 0.00029 | 0.00029 | 0 | 0 | 128 | M | 2 | ROZPOCET | 695.5 | 0 | 0 | 0 | 0 | 1 | 695.5 | 128 | 818077590
|  |  | instalační materiál | [18 empty] | PP | 2
75 | M | 354416700 | podpěry vedení hromosvodu PV 11b Cu |  | kus | 24 | 57.7 |  | 1384.8 |  |  |  |  | základní |  |  | 0.00023 | 0.00552 | 0 | 0 | 128 | M | 2 | ROZPOCET | 1384.8 | 0 | 0 | 0 | 0 | 1 | 1384.8 | 128 | 503724453
|  |  | podpěry vedení hromosvodu PV 11b Cu | [18 empty] | PP | 2
76 | M | 354418500 | držák jímače a ochranné trubky DJT Cu |  | kus | 1 | 106.4 |  | 106.4 |  |  |  |  | základní |  |  | 0.00029 | 0.00029 | 0 | 0 | 128 | M | 2 | ROZPOCET | 106.4 | 0 | 0 | 0 | 0 | 1 | 106.4 | 128 | -1874174685
|  |  | držák jímače a ochranné trubky DJT Cu | [18 empty] | PP | 2
77 | K | 210220362 | Montáž tyčí zemnicích délky do 4,5 m |  | kus | 8 | 146 |  | 1168 |  |  |  |  | základní |  |  | 0 | 0 | 0 | 0 | 64 | K | 2 | ROZPOCET | 1168 | 0 | 0 | 0 | 0 | 1 | 1168 | 64 | 1386313845
|  |  | Montáž tyčí zemnicích délky do 4,5 m | [18 empty] | PP | 2
78 | M | 354420900 | tyč zemnící ZT 2,0 2m, FeZn |  | kus | 8 | 294.2 |  | 2353.6 |  | CS ÚRS 2013 01 |  |  | základní |  |  | 0.00958 | 0.07664 | 0 | 0 | 128 | M | 2 | ROZPOCET | 2353.6 | 0 | 0 | 0 | 0 | 1 | 2353.6 | 128 | -1173744438
|  |  | součásti pro hromosvody a uzemňování zemniče tyče zemnící FeZn ZT 2,0 2m, ČSN 35 7641 | [18 empty] | PP | 2
79 | K | 210220372 | Montáž ochranných prvků - úhelníků nebo trubek do zdiva |  | kus | 4 | 73 |  | 292 |  |  |  |  | základní |  |  | 0 | 0 | 0 | 0 | 64 | K | 2 | ROZPOCET | 292 | 0 | 0 | 0 | 0 | 1 | 292 | 64 | 196367535
|  |  | Montáž ochranných prvků - úhelníků nebo trubek do zdiva | [18 empty] | PP | 2
80 | M | 354418300 | úhelník ochranný OU 1.7 na ochranu svodu 1,7 m |  | kus | 4 | 93.9 |  | 375.6 |  | CS ÚRS 2013 01 |  |  | základní |  |  | 0.0042 | 0.0168 | 0 | 0 | 128 | M | 2 | ROZPOCET | 375.6 | 0 | 0 | 0 | 0 | 1 | 375.6 | 128 | 80883608
|  |  | součásti pro hromosvody a uzemňování úhelníky ochranné OU 1.7 na ochranu svodu 1,7 m FeZn | [18 empty] | PP | 2
81 | K | 210220401 | Montáž vedení hromosvodné - štítků k označení svodů |  | kus | 4 | 6.96 |  | 27.84 |  |  |  |  | základní |  |  | 0 | 0 | 0 | 0 | 64 | K | 2 | ROZPOCET | 27.84 | 0 | 0 | 0 | 0 | 1 | 27.84 | 64 | 213288436
|  |  | Montáž vedení hromosvodné - štítků k označení svodů | [18 empty] | PP | 2
82 | M | 354421100 | štítek plastový č. 31 - čísla svodů |  | kus | 4 | 1.4 |  | 5.6 |  |  |  |  | základní |  |  | 1e-05 | 4e-05 | 0 | 0 | 128 | M | 2 | ROZPOCET | 5.6 | 0 | 0 | 0 | 0 | 1 | 5.6 | 128 | -1326618550
|  |  | štítek plastový č. 31 - čísla svodů | [18 empty] | PP | 2
83 | K | 210800003 | Montáž měděných vodičů CYY 4 mm2 |  | m | 20 | 5.56 |  | 111.2 |  |  |  |  | základní |  |  | 0 | 0 | 0 | 0 | 64 | K | 2 | ROZPOCET | 111.2 | 0 | 0 | 0 | 0 | 1 | 111.2 | 64 | 1177554678
|  |  | Montáž měděných vodičů CYY 4 mm2 | [18 empty] | PP | 2
84 | M | 341421560 | vodič silový s Cu jádrem CYY 4 mm2 ZŽ |  | m | 20 | 6.3 |  | 126 |  |  |  |  | základní |  |  | 5e-05 | 0.001 | 0 | 0 | 128 | M | 2 | ROZPOCET | 126 | 0 | 0 | 0 | 0 | 1 | 126 | 128 | 51220625
|  |  | vodič silový s Cu jádrem CYA H07 V-K 4 mm2 | [18 empty] | PP | 2
85 | K | 210800006 | Montáž měděných vodičů CYY 16 mm2 |  | m | 50 | 6.96 |  | 348 |  |  |  |  | základní |  |  | 0 | 0 | 0 | 0 | 64 | K | 2 | ROZPOCET | 348 | 0 | 0 | 0 | 0 | 1 | 348 | 64 | 1043630064
|  |  | Montáž měděných vodičů CYY 16 mm2 pod omítku ve stěně | [18 empty] | PP | 2
86 | M | 341408280 | vodič silový s Cu jádrem CYY 16 mm2 ZŽ |  | m | 50 | 27.8 |  | 1390 |  |  |  |  | základní |  |  | 0.00018 | 0.009 | 0 | 0 | 128 | M | 2 | ROZPOCET | 1390 | 0 | 0 | 0 | 0 | 1 | 1390 | 128 | 1544470810
|  |  | vodič silový s Cu jádrem CY H07 V-R 16 mm2 | [18 empty] | PP | 2
87 | K | 210800007 | Montáž měděných vodičů CYY25 mm2 |  | m | 50 | 8.35 |  | 417.5 |  | CS ÚRS 2013 01 |  |  | základní |  |  | 0 | 0 | 0 | 0 | 64 | K | 2 | ROZPOCET | 417.5 | 0 | 0 | 0 | 0 | 1 | 417.5 | 64 | 1058655908
|  |  | Montáž měděných vodičů CYY, CMA, CY, CYA, HO5V, HO7V 25 až 35 mm2 pod omítku ve stěně | [18 empty] | PP | 2
88 | M | 341421600 | vodič silový s Cu jádrem CYY25 mm2 ZŽ |  | m | 50 | 48 |  | 2400 |  | CS ÚRS 2013 01 |  |  | základní |  |  | 0.00027 | 0.0135 | 0 | 0 | 128 | M | 2 | ROZPOCET | 2400 | 0 | 0 | 0 | 0 | 1 | 2400 | 128 | -1964130249
|  |  | vodič silový s Cu jádrem CYA H07 V-K 25 mm2 | [18 empty] | PP | 2
89 | K | 210800105 | Montáž měděných kabelů CYKY 3x1,5 mm2 |  | m | 1710 | 9.74 |  | 16655.4 |  |  |  |  | základní |  |  | 0 | 0 | 0 | 0 | 64 | K | 2 | ROZPOCET | 16655.4 | 0 | 0 | 0 | 0 | 1 | 16655.4 | 64 | 1894956719
|  |  | Montáž měděných kabelů CYKY,CYBY,CYMY,NYM,CYKYLS,CYKYLo 3x1,5 mm2 | [18 empty] | PP | 2
90 | M | 341110300 | kabel silový s Cu jádrem CYKY 3x1,5 mm2 |  | m | 1710 | 7 |  | 11970 |  |  |  |  | základní |  |  | 0.000153 | 0.26163 | 0 | 0 | 128 | M | 2 | ROZPOCET | 11970 | 0 | 0 | 0 | 0 | 1 | 11970 | 128 | -1934825368
|  |  | kabel silový s Cu jádrem CYKY 3x1,5 mm2 | [18 empty] | PP | 2
91 | K | 210800106 | Montáž měděných kabelů CYKY 3x2,5 mm2 |  | m | 6930 | 9.74 |  | 67498.2 |  |  |  |  | základní |  |  | 0 | 0 | 0 | 0 | 64 | K | 2 | ROZPOCET | 67498.2 | 0 | 0 | 0 | 0 | 1 | 67498.2 | 64 | 1051853101
|  |  | Montáž měděných kabelů CYKY,CYBY,CYMY,NYM,CYKYLS,CYKYLo 3x2,5 mm2 | [18 empty] | PP | 2
92 | M | 341110360 | kabel silový s Cu jádrem CYKY 3x2,5 mm2 |  | m | 6930 | 11.1 |  | 76923 |  |  |  |  | základní |  |  | 0.000207 | 1.4345 | 0 | 0 | 128 | M | 2 | ROZPOCET | 76923 | 0 | 0 | 0 | 0 | 1 | 76923 | 128 | 851438683
|  |  | kabel silový s Cu jádrem CYKY 3x2,5 mm2 | [18 empty] | PP | 2
93 | K | 210800113 | Montáž měděných kabelů 5x10 mm2 |  | m | 235 | 18.1 |  | 4253.5 |  | CS ÚRS 2013 01 |  |  | základní |  |  | 0 | 0 | 0 | 0 | 64 | K | 2 | ROZPOCET | 4253.5 | 0 | 0 | 0 | 0 | 1 | 4253.5 | 64 | -1593372067
|  |  | Montáž měděných kabelů 5x10 mm2 | [18 empty] | PP | 2
94 | M | 341110761 | kabel silový s Cu jádrem CYKY 5x10 mm2 |  | m | 235 | 78.6 |  | 18471 |  |  |  |  | základní |  |  | 0.00063 | 0.14805 | 0 | 0 | 128 | M | 2 | ROZPOCET | 18471 | 0 | 0 | 0 | 0 | 1 | 18471 | 128 | -1771981812
|  |  | kabel silový s Cu jádrem CYKY 5x10 mm2 | [18 empty] | PP | 2
95 | K | 210800114 | Montáž měděných kabelů CYKY 5x16 mm2 |  | m | 85 | 22.3 |  | 1895.5 |  | CS ÚRS 2013 01 |  |  | základní |  |  | 0 | 0 | 0 | 0 | 64 | K | 2 | ROZPOCET | 1895.5 | 0 | 0 | 0 | 0 | 1 | 1895.5 | 64 | 222099944
|  |  | Montáž izolovaných kabelů měděných do 1 kV uložených pod omítku ve stěně CYKY, CYBY, CYMY, NYM, CYKYLS, CYKYLo, počtu a průřezu žil 4 x 16 mm2 | [18 empty] | PP | 2
96 | M | 341110800 | kabel silový s Cu jádrem CYKY 5x16 mm2 |  | m | 85 | 133.5 |  | 11347.5 |  | CS ÚRS 2013 01 |  |  | základní |  |  | 0.000906 | 0.07701 | 0 | 0 | 128 | M | 2 | ROZPOCET | 11347.5 | 0 | 0 | 0 | 0 | 1 | 11347.5 | 128 | 130210480
|  |  | kabely silové s měděným jádrem pro jmenovité napětí 750 V CYKY - RE průřez Cu číslo bázová cena mm2 kg/m Kč/m 4 x 16 RE 0,627 117,31 | [18 empty] | PP | 2
97 | K | 210800115 | Montáž měděných kabelů CYKY 5x1,5 mm2 |  | m | 220 | 9.74 |  | 2142.8 |  | CS ÚRS 2013 01 |  |  | základní |  |  | 0 | 0 | 0 | 0 | 64 | K | 2 | ROZPOCET | 2142.8 | 0 | 0 | 0 | 0 | 1 | 2142.8 | 64 | 973286508
|  |  | Montáž měděných kabelů CYKY,CYBY,CYMY,NYM,CYKYLS,CYKYLo 5x1,5 mm2 uložených pod omítku ve stěně | [18 empty] | PP | 2
98 | M | 341110900 | kabel silový s Cu jádrem CYKY 5x1,5 mm2 |  | m | 220 | 11.8 |  | 2596 |  | CS ÚRS 2013 01 |  |  | základní |  |  | 0.00018 | 0.0396 | 0 | 0 | 128 | M | 2 | ROZPOCET | 2596 | 0 | 0 | 0 | 0 | 1 | 2596 | 128 | 864998024
|  |  | kabel silový s Cu jádrem CYKY 5x1,5 mm2 | [18 empty] | PP | 2
99 | K | 210800125 | Montáž měděných kabelů 3x1,5 mm2 |  | m | 180 | 9.74 |  | 1753.2 |  |  |  |  | základní |  |  | 0 | 0 | 0 | 0 | 64 | K | 2 | ROZPOCET | 1753.2 | 0 | 0 | 0 | 0 | 1 | 1753.2 | 64 | -369202739
|  |  | Montáž měděných kabelů CYKY,CYBY,CYMY,NYM,CYKYLS,CYKYLo 3x1,5 mm2 | [18 empty] | PP | 2
100 | M | 341117080 | kabel silový s Cu jádrem 1-CHKE V/c 3x1,5 mm2 |  | m | 180 | 16 |  | 2880 |  |  |  |  | základní |  |  | 0.000175 | 0.0315 | 0 | 0 | 128 | M | 2 | ROZPOCET | 2880 | 0 | 0 | 0 | 0 | 1 | 2880 | 128 | 1529339220
|  |  | kabel silový s Cu jádrem 1-CHKE V/c 3x1,5 mm2 | [18 empty] | PP | 2
101 | K | 210810270 | Montáž měděných kabelů CYKY 1 kV 4x25 mm2 |  | m | 40 | 36.2 |  | 1448 |  | CS ÚRS 2013 01 |  |  | základní |  |  | 0 | 0 | 0 | 0 | 64 | K | 2 | ROZPOCET | 1448 | 0 | 0 | 0 | 0 | 1 | 1448 | 64 | 913049742
|  |  | Montáž měděných kabelů CYKYD, CYKYDV, CYKYDY, CYKOY, CYKOD, CYKODY 1 kV 5x25 mm2 uložených pevně | [18 empty] | PP | 2
102 | M | 341116100 | kabel silový s Cu jádrem 1-CYKY 4x25 mm2 |  | m | 40 | 163.4 |  | 6536 |  | CS ÚRS 2013 01 |  |  | základní |  |  | 0.001566 | 0.06264 | 0 | 0 | 128 | M | 2 | ROZPOCET | 6536 | 0 | 0 | 0 | 0 | 1 | 6536 | 128 | -181934079
|  |  | kabely silové s měděným jádrem pro jmenovité napětí 1 kV 1-CYKY průřez Cu číslo bázová cena mm2 kg/m Kč/m 4 x 25 0,980 178,02 | [18 empty] | PP | 2
| 46-M - Zemní práce při extr.mont.pracích | [7 empty] | 23890.8 | [6 empty] | 0 |  | 16.4667 |  | 0 | 3 | D | 1 | ROZPOCET | [6 empty] | 23890.8
103 | K | 460030033 | Rozebrání dlažeb ručně z kostek drobných do písku spáry nezalité |  | m2 | 15 | 14.7 |  | 220.5 |  |  |  |  | základní |  |  | 0 | 0 | 0 | 0 | 64 | K | 2 | ROZPOCET | 220.5 | 0 | 0 | 0 | 0 | 1 | 220.5 | 64 | 1970664661
|  |  | Rozebrání dlažeb ručně z kostek drobných do písku spáry nezalité | [18 empty] | PP | 2
104 | K | 460030092 | Vytrhání obrub ležatých chodníkových s odhozením nebo naložením na dopravní prostředek |  | m | 30 | 60 |  | 1800 |  |  |  |  | základní |  |  | 0 | 0 | 0 | 0 | 64 | K | 2 | ROZPOCET | 1800 | 0 | 0 | 0 | 0 | 1 | 1800 | 64 | 2105573781
|  |  | Vytrhání obrub ležatých chodníkových s odhozením nebo naložením na dopravní prostředek | [18 empty] | PP | 2
105 | K | 460200263 | Hloubení kabelových nezapažených rýh ručně š 50 cm, hl 80 cm, v hornině tř 3 |  | m | 30 | 85.6 |  | 2568 |  | CS ÚRS 2013 01 |  |  | základní |  |  | 0 | 0 | 0 | 0 | 64 | K | 2 | ROZPOCET | 2568 | 0 | 0 | 0 | 0 | 1 | 2568 | 64 | 1879363562
|  |  | Hloubení kabelových nezapažených rýh ručně š 50 cm, hl 80 cm, v hornině tř 3 | [18 empty] | PP | 2
106 | K | 460201611 | Zarovnání kabelových rýh š do 50 cm po výkopu strojně |  | m | 30 | 3.76 |  | 112.8 |  |  |  |  | základní |  |  | 0 | 0 | 0 | 0 | 64 | K | 2 | ROZPOCET | 112.8 | 0 | 0 | 0 | 0 | 1 | 112.8 | 64 | -116210304
|  |  | Zarovnání kabelových rýh š do 50 cm po výkopu strojně | [18 empty] | PP | 2
107 | K | 460620023 | Provizorní kladení obrubníků z kostek drobných kamenných do lože z kameniva těženého |  | m | 30 | 21.4 |  | 642 |  |  |  |  | základní |  |  | 0.04329 | 1.2987 | 0 | 0 | 64 | K | 2 | ROZPOCET | 642 | 0 | 0 | 0 | 0 | 1 | 642 | 64 | 1421755210
|  |  | Provizorní kladení obrubníků z kostek drobných kamenných do lože z kameniva těženého | [18 empty] | PP | 2
108 | K | 460650063 | Zřízení podkladní vrstvy vozovky a chodníku z kameniva drceného se zhutněním tloušťky do 20 cm |  | m2 | 30 | 118 |  | 3540 |  |  |  |  | základní |  |  | 0.38626 | 11.5878 | 0 | 0 | 64 | K | 2 | ROZPOCET | 3540 | 0 | 0 | 0 | 0 | 1 | 3540 | 64 | -2019462630
|  |  | Zřízení podkladní vrstvy vozovky a chodníku z kameniva drceného se zhutněním tloušťky do 20 cm | [18 empty] | PP | 2
109 | K | 460650172 | Očištění kostek kamenných malých z rozebraných dlažeb |  | m2 | 15 | 14.7 |  | 220.5 |  |  |  |  | základní |  |  | 0 | 0 | 0 | 0 | 64 | K | 2 | ROZPOCET | 220.5 | 0 | 0 | 0 | 0 | 1 | 220.5 | 64 | 2043018305
|  |  | Očištění kostek kamenných malých z rozebraných dlažeb | [18 empty] | PP | 2
110 | K | 460650182 | Osazení betonových obrubníků ležatých chodníkových do betonu prostého |  | m | 30 | 117 |  | 3510 |  |  |  |  | základní |  |  | 0.11934 | 3.5802 | 0 | 0 | 64 | K | 2 | ROZPOCET | 3510 | 0 | 0 | 0 | 0 | 1 | 3510 | 64 | -1919991831
|  |  | Osazení betonových obrubníků ležatých chodníkových do betonu prostého | [18 empty] | PP | 2
111 | K | 460680102 | Vybourání otvorů ve zdivu z lehkých betonů plochy do 0,09 m2, tloušťky do 30 cm |  | kus | 1 | 217 |  | 217 |  |  |  |  | základní |  |  | 0 | 0 | 0 | 0 | 64 | K | 2 | ROZPOCET | 217 | 0 | 0 | 0 | 0 | 1 | 217 | 64 | -904525113
|  |  | Vybourání otvorů ve zdivu z lehkých betonů plochy do 0,09 m2, tloušťky do 30 cm | [18 empty] | PP | 2
112 | K | 460680452 | Vysekání kapes a výklenků ve zdivu cihelném pro krabice 10x10x8 cm |  | kus | 150 | 17.4 |  | 2610 |  |  |  |  | základní |  |  | 0 | 0 | 0 | 0 | 64 | K | 2 | ROZPOCET | 2610 | 0 | 0 | 0 | 0 | 1 | 2610 | 64 | -361277819
|  |  | Vysekání kapes a výklenků ve zdivu cihelném pro krabice 10x10x8 cm | [18 empty] | PP | 2
113 | K | 460680502 | Vysekání rýh pro montáž trubek a kabelů ve zdivu betonovém hloubky do 3 cm a šířky do 5 cm |  | m | 120 | 26.4 |  | 3168 |  |  |  |  | základní |  |  | 0 | 0 | 0 | 0 | 64 | K | 2 | ROZPOCET | 3168 | 0 | 0 | 0 | 0 | 1 | 3168 | 64 | 2048217764
|  |  | Vysekání rýh pro montáž trubek a kabelů ve zdivu betonovém hloubky do 3 cm a šířky do 5 cm | [18 empty] | PP | 2
114 | K | 460680503 | Vysekání rýh pro montáž trubek a kabelů ve zdivu betonovém hloubky do 3 cm a šířky do 7 cm |  | m | 10 | 29.2 |  | 292 |  |  |  |  | základní |  |  | 0 | 0 | 0 | 0 | 64 | K | 2 | ROZPOCET | 292 | 0 | 0 | 0 | 0 | 1 | 292 | 64 | 332967706
|  |  | Vysekání rýh pro montáž trubek a kabelů ve zdivu betonovém hloubky do 3 cm a šířky do 7 cm | [18 empty] | PP | 2
115 | K | 460680504 | Vysekání rýh pro montáž trubek a kabelů ve zdivu betonovém hloubky do 3 cm a šířky do 10 cm |  | m | 20 | 32 |  | 640 |  |  |  |  | základní |  |  | 0 | 0 | 0 | 0 | 64 | K | 2 | ROZPOCET | 640 | 0 | 0 | 0 | 0 | 1 | 640 | 64 | -265342049
|  |  | Vysekání rýh pro montáž trubek a kabelů ve zdivu betonovém hloubky do 3 cm a šířky do 10 cm | [18 empty] | PP | 2
116 | K | 460680505 | Vysekání rýh pro montáž trubek a kabelů ve zdivu betonovém hloubky do 3 cm a šířky do 15 cm |  | m | 10 | 34.8 |  | 348 |  |  |  |  | základní |  |  | 0 | 0 | 0 | 0 | 64 | K | 2 | ROZPOCET | 348 | 0 | 0 | 0 | 0 | 1 | 348 | 64 | 1687537592
|  |  | Vysekání rýh pro montáž trubek a kabelů ve zdivu betonovém hloubky do 3 cm a šířky do 15 cm | [18 empty] | PP | 2
117 | K | 460680531 | Vysekání rýh pro montáž trubek a kabelů ve stropech hloubky do 3 cm a šířky do 3 cm |  | m | 60 | 59.8 |  | 3588 |  |  |  |  | základní |  |  | 0 | 0 | 0 | 0 | 64 | K | 2 | ROZPOCET | 3588 | 0 | 0 | 0 | 0 | 1 | 3588 | 64 | 1911052908
|  |  | Vysekání rýh pro montáž trubek a kabelů ve stropech hloubky do 3 cm a šířky do 3 cm | [18 empty] | PP | 2
118 | K | 460680701 | Bourání podlah a mazanin betonových tloušťky do 15 cm |  | m2 | 2 | 207 |  | 414 |  |  |  |  | základní |  |  | 0 | 0 | 0 | 0 | 64 | K | 2 | ROZPOCET | 414 | 0 | 0 | 0 | 0 | 1 | 414 | 64 | 1585361433
|  |  | Bourání podlah a mazanin betonových tloušťky do 15 cm | [18 empty] | PP | 2

## RP1
ROZPISKA MECHANICKÝCH PRVKŮ ROZVÁDĚČE, PŘÍSTROJŮ A PŘÍSLUŠENSTVÍ
| Název projektu: | RP1
Název rozváděče:
Číslo projektu:
| Datum: | 6.5.2013
Vypracoval:
Poznámka:
| Soubor s daty: | RP1.FGP
| Soubor s rozpiskou: | RP1.XLS
Poř. | Popis |  | Typové označení | Poč.kusů
1 | Montážní rám, ŠxV=600x760 |  | BP-MF-600/7 | 1
2 | Horní+dolní panel, s výřezy, šedý, Š=600 |  | BP-TBP-600-CE | 1
3 | Deska pro vstup kabelů, šedá, Š=600 |  | BP-FLP-600-2K | 1
4 | Deska pro vstup kabelů, bez výřezů, šedá, Š=600 |  | BP-FLP-600-BL | 1
5 | Boční panel, šedá, V=760 |  | BP-SP-7 | 1
6 | Dveře plech, šedá, ŠxV=600x700 |  | BP-DS-600/7 | 1
7 | Schránka na dokumentaci A4 |  | LAB-BAG_A4 | 1
8 | Lišta pro uchycení N/PE svorek, Š=600 |  | BPZ-TSB-600 | 1
9 | Nosič svorkovnice KL-7...KL-60 na lištu |  | KT-3 | 2
10 | Svorkovnice: Rozbočovací můstek N/PE 2x25+27x16mm2 |  | KL-29 | 3
11 | DIN lišta hliníková, Š=600 |  | BPZ-DINR24-600 | 4
12 | Držák DIN lišty, pevná výška, sada 1pár |  | BPZ-TF/2 | 4 Páry
13 | Chránič Ir=250A, typ AC, 4-pól |  | PF7-25/4/003 | 6
14 | Jistič PL7, char B, 1-pólový |  | PL7-B10/1 | 10
15 | Jistič PL7, char B, 1-pólový |  | PL7-B16/1 | 21
16 | Jistič PLHT, char B, 3-pólový |  | PLHT-B63/3 | 1
17 | Vypínací spoušť pro PLHT |  | Z-LHASA/230 | 1
18 | Jednotka pomocných kontaktů pro PLHT |  | Z-LHK | 1
19 | Svodiče přepětí třídy C, 4 pól |  | SPCT2-280/4 | 1
Cena celkem včetně slevy [Kč]

## RP2
ROZPISKA MECHANICKÝCH PRVKŮ ROZVÁDĚČE, PŘÍSTROJŮ A PŘÍSLUŠENSTVÍ
| Název projektu: | RP2
Název rozváděče:
Číslo projektu:
| Datum: | 6.5.2013
Vypracoval:
Poznámka:
| Soubor s daty: | RP2.FGP
| Soubor s rozpiskou: | RP2.XLS
Poř. | Popis |  | Typové označení | Poč.kusů
1 | Montážní rám, ŠxV=600x760 |  | BP-MF-600/7 | 1
2 | Horní+dolní panel, s výřezy, šedý, Š=600 |  | BP-TBP-600-CE | 1
3 | Deska pro vstup kabelů, šedá, Š=600 |  | BP-FLP-600-2K | 1
4 | Deska pro vstup kabelů, bez výřezů, šedá, Š=600 |  | BP-FLP-600-BL | 1
5 | Boční panel, šedá, V=760 |  | BP-SP-7 | 1
6 | Dveře plech, šedá, ŠxV=600x700 |  | BP-DS-600/7 | 1
7 | Schránka na dokumentaci A4 |  | LAB-BAG_A4 | 1
8 | Lišta pro uchycení N/PE svorek, Š=600 |  | BPZ-TSB-600 | 1
9 | Nosič svorkovnice KL-7...KL-60 na lištu |  | KT-3 | 2
10 | Svorkovnice: Rozbočovací můstek N/PE 2x25+27x16mm2 |  | KL-29 | 3
11 | DIN lišta hliníková, Š=600 |  | BPZ-DINR24-600 | 4
12 | Držák DIN lišty, pevná výška, sada 1pár |  | BPZ-TF/2 | 4 Páry
13 | Chránič Ir=250A, typ AC, 4-pól |  | PF7-25/4/003 | 6
14 | Jistič PL7, char B, 1-pólový |  | PL7-B10/1 | 10
15 | Jistič PL7, char B, 1-pólový |  | PL7-B16/1 | 21
16 | Jistič PLHT, char B, 3-pólový |  | PLHT-B63/3 | 1
17 | Vypínací spoušť pro PLHT |  | Z-LHASA/230 | 1
18 | Jednotka pomocných kontaktů pro PLHT |  | Z-LHK | 1
19 | Svodiče přepětí třídy C, 4 pól |  | SPCT2-280/4 | 1
20 | Impulsní relé, tlačítko, 230 V~, 2zap. kont. |  | Z-S230/SS | 1
Cena celkem včetně slevy [Kč]

## RH
ROZPISKA MECHANICKÝCH PRVKŮ ROZVÁDĚČE, PŘÍSTROJŮ A PŘÍSLUŠENSTVÍ
| Název projektu: | RH
Název rozváděče:
Číslo projektu:
| Datum: | 6.5.2013
Vypracoval:
Poznámka:
| Soubor s daty: | RH.FGP
| Soubor s rozpiskou: | RH.XLS
Poř. | Popis |  | Typové označení | Poč.kusů
1 | Montážní rám, ŠxV=600x760 |  | BP-MF-600/7 | 1
2 | Horní+dolní panel, s výřezy, šedý, Š=600 |  | BP-TBP-600-CE | 1
3 | Deska pro vstup kabelů, šedá, Š=600 |  | BP-FLP-600-2K | 1
4 | Deska pro vstup kabelů, bez výřezů, šedá, Š=600 |  | BP-FLP-600-BL | 1
5 | Boční panel, šedá, V=760 |  | BP-SP-7 | 1
6 | Dveře plech, šedá, ŠxV=600x700 |  | BP-DS-600/7 | 1
7 | Schránka na dokumentaci A4 |  | LAB-BAG_A4 | 1
8 | Lišta pro uchycení N/PE svorek, Š=600 |  | BPZ-TSB-600 | 1
9 | Nosič svorkovnice KL-7...KL-60 na lištu |  | KT-3 | 2
10 | Svorkovnice: Rozbočovací můstek N/PE 2x25+27x16mm2 |  | KL-29 | 3
11 | DIN lišta hliníková, Š=600 |  | BPZ-DINR24-600 | 4
12 | Držák DIN lišty, pevná výška, sada 1pár |  | BPZ-TF/2 | 4 Páry
13 | Chránič Ir=250A, typ AC, 4-pól |  | PF7-25/4/003 | 2
14 | Jistič PL7, char B, 1-pólový |  | PL7-B10/1 | 10
15 | Jistič PL7, char B, 1-pólový |  | PL7-B16/1 | 9
16 | Jistič PL7, char B, 3-pólový |  | PL7-B25/3 | 1
17 | Jistič PL7, char B, 3-pólový |  | PL7-B50/3 | 3
18 | Svodiče přepětí třídy C, 4 pól |  | SPCT2-280/4 | 1
Cena celkem včetně slevy [Kč]

## RP3
ROZPISKA MECHANICKÝCH PRVKŮ ROZVÁDĚČE, PŘÍSTROJŮ A PŘÍSLUŠENSTVÍ
| Název projektu: | RP3
Název rozváděče:
Číslo projektu:
| Datum: | 6.5.2013
Vypracoval:
Poznámka:
| Soubor s daty: | RP3.FGP
| Soubor s rozpiskou: | RP3.XLS
Poř. | Popis |  | Typové označení | Poč.kusů
1 | Montážní rám, ŠxV=600x760 |  | BP-MF-600/7 | 1
2 | Horní+dolní panel, s výřezy, šedý, Š=600 |  | BP-TBP-600-CE | 1
3 | Deska pro vstup kabelů, šedá, Š=600 |  | BP-FLP-600-2K | 1
4 | Deska pro vstup kabelů, bez výřezů, šedá, Š=600 |  | BP-FLP-600-BL | 1
5 | Boční panel, šedá, V=760 |  | BP-SP-7 | 1
6 | Dveře plech, šedá, ŠxV=600x700 |  | BP-DS-600/7 | 1
7 | Schránka na dokumentaci A4 |  | LAB-BAG_A4 | 1
8 | Lišta pro uchycení N/PE svorek, Š=600 |  | BPZ-TSB-600 | 1
9 | Nosič svorkovnice KL-7...KL-60 na lištu |  | KT-3 | 2
10 | Svorkovnice: Rozbočovací můstek N/PE 2x25+27x16mm2 |  | KL-29 | 3
11 | DIN lišta hliníková, Š=600 |  | BPZ-DINR24-600 | 4
12 | Držák DIN lišty, pevná výška, sada 1pár |  | BPZ-TF/2 | 4 Páry
13 | Chránič Ir=250A, typ AC, 4-pól |  | PF7-25/4/003 | 6
14 | Jistič PL7, char B, 1-pólový |  | PL7-B10/1 | 10
15 | Jistič PL7, char B, 1-pólový |  | PL7-B16/1 | 21
16 | Jistič PLHT, char B, 3-pólový |  | PLHT-B63/3 | 1
17 | Vypínací spoušť pro PLHT |  | Z-LHASA/230 | 1
18 | Jednotka pomocných kontaktů pro PLHT |  | Z-LHK | 1
19 | Svodiče přepětí třídy C, 4 pól |  | SPCT2-280/4 | 1
20 | Impulsní relé, tlačítko, 230 V~, 2zap. kont. |  | Z-S230/SS | 1
Cena celkem včetně slevy [Kč]

## RZ
ROZPISKA MECHANICKÝCH PRVKŮ ROZVÁDĚČE, PŘÍSTROJŮ A PŘÍSLUŠENSTVÍ
| Název projektu: | RZ
Název rozváděče:
Číslo projektu:
| Datum: | 6.5.2013
Vypracoval:
Poznámka:
| Soubor s daty: | RZ.FGP
| Soubor s rozpiskou: | RZ.XLS
Poř. | Popis |  | Typové označení | Poč.kusů
1 | Montážní rám, ŠxV=400x760 |  | BP-MF-400/7 | 1
2 | Horní+dolní panel, s výřezy, šedý, Š=400 |  | BP-TBP-400-CE | 1
3 | Deska pro vstup kabelů, šedá, Š=400 |  | BP-FLP-400-2K | 1
4 | Deska pro vstup kabelů, bez výřezů, šedá, Š=400 |  | BP-FLP-400-BL | 1
5 | Boční panel, šedá, V=760 |  | BP-SP-7 | 1
6 | Dveře plech, šedá, ŠxV=400x700 |  | BP-DS-400/7 | 1
7 | Lišta pro uchycení N/PE svorek, Š=400 |  | BPZ-TSB-400 | 1
8 | Nosič svorkovnice KL-7...KL-60 na lištu |  | KT-3 | 2
9 | Svorkovnice: Rozbočovací můstek N/PE 2x25+15x16mm2 |  | KLV-KL-15 | 3
10 | DIN lišta hliníková, Š=400 |  | BPZ-DINR13-400 | 4
11 | Držák DIN lišty, pevná výška, sada 1pár |  | BPZ-TF/2 | 4 Páry
12 | Jistič PLHT, char B, 3-pólový |  | PLHT-B25/3 | 1
13 | Vypínací spoušť pro PLHT |  | Z-LHASA/230 | 1
14 | Jednotka pomocných kontaktů pro PLHT |  | Z-LHK | 1
15 | Jistič PL7, char B, 3-pólový |  | PL7-B25/3 | 1
16 | Svodiče přepětí třídy C, 4 pól |  | SPCT2-280/4 | 1
17 | Jistič PL7, char B, 1-pólový |  | PL7-B16/1 | 3
Cena celkem včetně slevy [Kč]

## RZM
ROZPISKA MECHANICKÝCH PRVKŮ ROZVÁDĚČE, PŘÍSTROJŮ A PŘÍSLUŠENSTVÍ
| Název projektu: | RZM
Název rozváděče:
Číslo projektu:
| Datum: | 6.5.2013
Vypracoval:
Poznámka:
| Soubor s daty: | RZM.FGP
| Soubor s rozpiskou: | RZM.XLS
Poř. | Popis |  | Typové označení | Poč.kusů
1 | Montážní rám, ŠxV=400x760 |  | BP-MF-400/7 | 1
2 | Horní+dolní panel, s výřezy, šedý, Š=400 |  | BP-TBP-400-CE | 1
3 | Deska pro vstup kabelů, šedá, Š=400 |  | BP-FLP-400-2K | 1
4 | Deska pro vstup kabelů, bez výřezů, šedá, Š=400 |  | BP-FLP-400-BL | 1
5 | Boční panel, šedá, V=760 |  | BP-SP-7 | 1
6 | Dveře plech, šedá, ŠxV=400x700 |  | BP-DS-400/7 | 1
7 | Lišta pro uchycení N/PE svorek, Š=400 |  | BPZ-TSB-400 | 1
8 | Nosič svorkovnice KL-7...KL-60 na lištu |  | KT-3 | 2
9 | Svorkovnice: Rozbočovací můstek N/PE 2x25+15x16mm2 |  | KLV-KL-15 | 3
10 | DIN lišta hliníková, Š=400 |  | BPZ-DINR13-400 | 4
11 | Držák DIN lišty, pevná výška, sada 1pár |  | BPZ-TF/2 | 4 Páry
12 | Vypínací spoušť pro PLHT |  | Z-LHASA/230 | 1
13 | Jednotka pomocných kontaktů pro PLHT |  | Z-LHK | 1
14 | Jistič PL7, char B, 1-pólový |  | PL7-B16/1 | 15
15 | Svodiče přepětí třídy C, 4 pól |  | SPCT2-280/4 | 1
16 | Jistič PLHT, char B, 3-pólový |  | PLHT-B25/3 | 1
Cena celkem včetně slevy [Kč]

## RZP1
ROZPISKA MECHANICKÝCH PRVKŮ ROZVÁDĚČE, PŘÍSTROJŮ A PŘÍSLUŠENSTVÍ
| Název projektu: | RZP1
Název rozváděče:
Číslo projektu:
| Datum: | 6.5.2013
Vypracoval:
Poznámka:
| Soubor s daty: | RZP1.FGP
| Soubor s rozpiskou: | RZP1.XLS
Poř. | Popis |  | Typové označení | Poč.kusů
1 | Montážní rám, ŠxV=400x760 |  | BP-MF-400/7 | 1
2 | Horní+dolní panel, s výřezy, šedý, Š=400 |  | BP-TBP-400-CE | 1
3 | Deska pro vstup kabelů, šedá, Š=400 |  | BP-FLP-400-2K | 1
4 | Deska pro vstup kabelů, bez výřezů, šedá, Š=400 |  | BP-FLP-400-BL | 1
5 | Boční panel, šedá, V=760 |  | BP-SP-7 | 1
6 | Dveře plech, šedá, ŠxV=400x700 |  | BP-DS-400/7 | 1
7 | Lišta pro uchycení N/PE svorek, Š=400 |  | BPZ-TSB-400 | 1
8 | Nosič svorkovnice KL-7...KL-60 na lištu |  | KT-3 | 2
9 | Svorkovnice: Rozbočovací můstek N/PE 2x25+15x16mm2 |  | KLV-KL-15 | 3
10 | DIN lišta hliníková, Š=400 |  | BPZ-DINR13-400 | 4
11 | Držák DIN lišty, pevná výška, sada 1pár |  | BPZ-TF/2 | 4 Páry
12 | Vypínací spoušť pro PLHT |  | Z-LHASA/230 | 1
13 | Jednotka pomocných kontaktů pro PLHT |  | Z-LHK | 1
14 | Jistič PL7, char B, 1-pólový |  | PL7-B16/1 | 15
15 | Svodiče přepětí třídy C, 4 pól |  | SPCT2-280/4 | 1
16 | Jistič PLHT, char B, 3-pólový |  | PLHT-B25/3 | 1
Cena celkem včetně slevy [Kč]

## RZP2
ROZPISKA MECHANICKÝCH PRVKŮ ROZVÁDĚČE, PŘÍSTROJŮ A PŘÍSLUŠENSTVÍ
| Název projektu: | RZP2
Název rozváděče:
Číslo projektu:
| Datum: | 6.5.2013
Vypracoval:
Poznámka:
| Soubor s daty: | RZP2.FGP
| Soubor s rozpiskou: | RZP2.XLS
Poř. | Popis |  | Typové označení | Poč.kusů
1 | Montážní rám, ŠxV=400x760 |  | BP-MF-400/7 | 1
2 | Horní+dolní panel, s výřezy, šedý, Š=400 |  | BP-TBP-400-CE | 1
3 | Deska pro vstup kabelů, šedá, Š=400 |  | BP-FLP-400-2K | 1
4 | Deska pro vstup kabelů, bez výřezů, šedá, Š=400 |  | BP-FLP-400-BL | 1
5 | Boční panel, šedá, V=760 |  | BP-SP-7 | 1
6 | Dveře plech, šedá, ŠxV=400x700 |  | BP-DS-400/7 | 1
7 | Lišta pro uchycení N/PE svorek, Š=400 |  | BPZ-TSB-400 | 1
8 | Nosič svorkovnice KL-7...KL-60 na lištu |  | KT-3 | 2
9 | Svorkovnice: Rozbočovací můstek N/PE 2x25+15x16mm2 |  | KLV-KL-15 | 3
10 | DIN lišta hliníková, Š=400 |  | BPZ-DINR13-400 | 4
11 | Držák DIN lišty, pevná výška, sada 1pár |  | BPZ-TF/2 | 4 Páry
12 | Vypínací spoušť pro PLHT |  | Z-LHASA/230 | 1
13 | Jednotka pomocných kontaktů pro PLHT |  | Z-LHK | 1
14 | Jistič PL7, char B, 1-pólový |  | PL7-B16/1 | 15
15 | Svodiče přepětí třídy C, 4 pól |  | SPCT2-280/4 | 1
16 | Jistič PLHT, char B, 3-pólový |  | PLHT-B25/3 | 1
Cena celkem včetně slevy [Kč]

## RZP3
ROZPISKA MECHANICKÝCH PRVKŮ ROZVÁDĚČE, PŘÍSTROJŮ A PŘÍSLUŠENSTVÍ
| Název projektu: | RZP3
Název rozváděče:
Číslo projektu:
| Datum: | 6.5.2013
Vypracoval:
Poznámka:
| Soubor s daty: | RZP3.FGP
| Soubor s rozpiskou: | RZP3.XLS
Poř. | Popis |  | Typové označení | Poč.kusů
1 | Montážní rám, ŠxV=400x760 |  | BP-MF-400/7 | 1
2 | Horní+dolní panel, s výřezy, šedý, Š=400 |  | BP-TBP-400-CE | 1
3 | Deska pro vstup kabelů, šedá, Š=400 |  | BP-FLP-400-2K | 1
4 | Deska pro vstup kabelů, bez výřezů, šedá, Š=400 |  | BP-FLP-400-BL | 1
5 | Boční panel, šedá, V=760 |  | BP-SP-7 | 1
6 | Dveře plech, šedá, ŠxV=400x700 |  | BP-DS-400/7 | 1
7 | Lišta pro uchycení N/PE svorek, Š=400 |  | BPZ-TSB-400 | 1
8 | Nosič svorkovnice KL-7...KL-60 na lištu |  | KT-3 | 2
9 | Svorkovnice: Rozbočovací můstek N/PE 2x25+15x16mm2 |  | KLV-KL-15 | 3
10 | DIN lišta hliníková, Š=400 |  | BPZ-DINR13-400 | 4
11 | Držák DIN lišty, pevná výška, sada 1pár |  | BPZ-TF/2 | 4 Páry
12 | Vypínací spoušť pro PLHT |  | Z-LHASA/230 | 1
13 | Jednotka pomocných kontaktů pro PLHT |  | Z-LHK | 1
14 | Jistič PL7, char B, 1-pólový |  | PL7-B16/1 | 15
15 | Svodiče přepětí třídy C, 4 pól |  | SPCT2-280/4 | 1
16 | Jistič PLHT, char B, 3-pólový |  | PLHT-B25/3 | 1
Cena celkem včetně slevy [Kč]