## Celkem
05/2013
REKONSTRUKCE OBJEKTU KÚPK JAGELLONSKÁ 13, PLZEŇ
SOUPIS PRACÍ DÍL M21 – ELEKTROINSTALACE - SLABOPROUD
TYP | Název
1) | Strukturovaná kabeláž | 2240346.07
2) | Poplachový zabezpečovací systém | 110236
3) | Bezpečnostní kamerový systém | 191728
4) | Rozhlas | 215493
5) | Jednotný čas | 19090
6) | STA | 3422
| Celkem | 2780315.07

## 1) Str.kab.
REKONSTRUKCE OBJEKTU KÚPK JAGELLONSKÁ 13, PLZEŇ
SOUPIS PRACÍ DÍL M21 - ELEKTROINSTALACE - SLABOPROUD - STRUKTUROVANÁ KABELÁŽ
TYP | Název |  |  | MAT j. | MAT celk | MONTÁŽ j. | MONTÁŽ celk.
Ústředna a komponenty subdodávka - Konverze a rozšíření stávajícího systému HiPath 4000 - Jagellonská ul.
| Siemens HiPath 4000 upgrade SW V5.0 na poslední relase | 1
| Rozšíření o 240 IP rozhraní pro telefony / 60 současně hovořících (HG3530), SW licence pro 60 IP telefonů | 1
| ComScendo licence V5.0 | 40
| Rozšíření o BS4 Base Station for Cordless E, with up to 3 UP0/E Interfaces | 6
| HiPath Cordless E licence | 18
| Simple 19" Patch Panel | 1
| LAN kabel pro IP telefony 6m, CAT6 | 46
| Celková cena technologie | 1 |  | 571649.4 | 571649.4 |  | 0
OpenStage 15 IP | č/b monochromatický grafický displej, 2 řádky 2x ethernet port10/100 je určen pro administrativní pracovníky a podporuje následující funkce: · Pushbutton keypad · 3 pevná tlačítka fixních funkcí · 8 volně programovatelých tlačítek s papírovými popisky · +/- tlačítka ovládání nastavení · Plně duplexní hlasité telefonování nebo hlasitý příposlech | 30 | ks | 3685.5 | 110565 |  | 0
OpenStage 40 G IP | č/b display, externí reproduktor, full duplex hands free, 2x ethernet port10/100/1000 možnost připojení náhlavní soupravy je určen pro administrativní pracovníky a podporuje následující funkce: · Nastavitelný, 6 řádkový grafický, monochromatický, podsvícený, s rozlišením 240 x 128 bodů · 6 volně programovatelných dotekových tlačítek s červenými LED · 8 pevných tlačítek, červené LED · 5-cestný navigační prvek pro ovládání · Přípojka pro náhlavní soupravu · Pptická signalizace volání · Hlasité plně duplexní telefonování · Přidání až 2 samopopisujících (self-lebeling) key modulů | 10 |  | 7508 | 75080 |  | 0
| OpenStage SL4 Professional | 20 |  | 6158 | 123160 |  | 0
| Nabíječka pro OpenStage SL4, EU | 20 |  | 643 | 12860 |  | 0
| Napaječ pro OpenStage | 40 |  | 1092 | 43680 |  | 0
| OpenStage Key Module 15 | 5 |  | 1649.55 | 8247.75 |  | 0
| OpenStage Key Module 40 | 3 |  | 5187 | 15561 |  | 0
| LAN kabel pro IP telefony 6m, CAT6 | 40 |  | 409.5 | 16380 |  | 0
| ATECO W32HI3/1000, upgr. na aktuální verzi | 1 |  | 14154 | 14154 |  | 0
| ProfiX - 1000 účastníků, upgr. na aktuální verzi | 1 |  | 8956.5 | 8956.5 |  | 0
| Projekt | 1 |  | 21000 | 21000 |  | 0
| Montáž, programování, zaškolení | 1 |  | 112341.42 | 112341.42 |  | 0
DATOVÝ ROZVADĚČ
ROF-36-60/60-B | ROF-48-80/100-B 19" stojanový rozvaděč Conteg 48U 800x1000 OPTIMAL RAL 7035 | 1 | ks | 15786 | 15786 | 3500 | 3500
| Podstavec 800x1000 s filtrem 1x | 1 |  | 1404 | 1404 | 86 | 86
| Sada koleček 2ks s brzdou a 2ks bez brzdy,max.nosnost sady=800kg-hmotnost rozv. | 1 |  | 2017 | 2017 | 103 | 103
| Rozvodný panel 8 x 230 V s vaničkou, vypínač, 19", 2m, 1U | 2 | ks | 722 | 1444 | 252 | 504
VJ-2V | Ventilační jednotka univerzální 2 pozicová BK, do stropu i do dna. | 1 | ks | 2244 | 2244 | 94 | 94
Atrack | Termostatická jednotka 1U bimetalová pro chlazení RAL 7035 do 10" i 19" lišt | 1 | ks | 232 | 232 | 81 | 81
| Vertikální zemnící lišta 36U | 1 | ks | 1056 | 1056 | 65 | 65
HVMS-CH500 | Horizontální boční držák Conteg pro vyvazování hl. 500mm | 5 | ks | 168 | 840 | 65 | 325
50p pp | telefonní 50p patch panel | 1 | ks | 797 | 797 | 864 | 864
DP-VP-P2 19" | Vyvazovací panel Conteg 1U oboustranný plastová oka 40x50mm RAL 9005 | 13 | ks | 159 | 2067 | 65 | 845
Solarix 1U SX24L-6-UTP-BK | Patch panel 24 x RJ45 CAT6 UTP s vyvazovací lištou černý 1U (OSAZENÝ) | 10 | ks | 2117 | 21170 | 967 | 9670
Patch kabel 2m | ClasSix UTP CAT6 Patch Cord, litá ochrana, 2.0m, šedý | 200 |  | 76 | 15200 | 20 | 4000
Cisco 2960G-48TS-L | Switch L2 z produktové s vyšší výkoností (32 Gbps) v pevné konfiguraci je vhodný pro střední sítě s potřebou bezpečností a gagabitového uplinku. Model je vybaven 44 10/100/1000 Base-TX Fast Ethernet porty a 4x dual-purpose uplink port (každý dual-purpose uplink port obsahuje 1x 10/100/1000Base-TX Ethernet a 1x SFP Gigabit port, pouze 1 port může být aktivní). Switch je možné použít jako desktop nebo ho zamontovat do racku kde zabírá výšku 1U. Hlavní vlastnosti: Layer 2, Automatic QoS, Autosensing 10/100/1000 Mbps port, Dynamic Trunking Protocol, Port Aggregation Protocol (PAgP), Link Aggregation Control Protocol, LAN Base image installed, Time-domain reflectometer (TDR), Integrated Cisco IOS® Software Features for Bandwidth Optimization, Advanced QoS, 64 MB DRAM, 32 MB flash memory, Configurable up to 8000 MAC addresses, Configurable up to 255 IGMP groups, Porty: 44x 10Base-T/100Base port/1000Base port, konektor RJ-45, 2-pair Category 3, 4 nebo 5 twisted-pair (UTP) 4x 1000Base-T port, konektor RJ-45, 4-pair Category 5 UTP/2x 1000BASE-T SFP (Small Form-Factor Pluggable) port: konektor RJ-45, 4-pair Category 5 UTP cabling Propustnost: 32 Gbps switching fabric, Forwarding rate based on 64-byte packets: 39 Mbps Dodávkas bude včetně roční podpory BD | 5 | ks | 53416 | 267080 | 214 | 1070
065-77MANMM - | Managed 1Gbps SFP optický modul, LC Multimode Cisco kompatibilní | 10 | ks | 1497 | 14970 | 55 | 550
63202500 | F/O modulární optická vana pro 24 SC MM, bez spojek, 1U | 3 | ks | 1838 | 5514 | 346 | 1038
70604024 | Kazeta pro 24 svárů, vč. víčka a hřebínků | 3 | ks | 165 | 495 |  | 0
70420403 | Pigtail 50/125 SCpc MM OM3 1,5m, aqua včetně navaření a zakončení | 60 | ks | 38 | 2280 | 180 | 10800
70800203 | Ochrana sváru smrštitelná teplem, 45mm | 60 | ks | 9 | 540 | 5 | 300
79230549 | Patch kabel 50/125 LCpc/SCpc 5m OM3 MM duplex FC53-9/4-5M | 10 | ks | 400 | 4000 | 25 | 250
| Montážní sada do rozvaděče | 15 | sada | 10 | 150 | 6 | 90
POE30G | PoE injektor 4ipnet 1-Port Gigabit Power Injector, 802.3at/af, 48 V, 30 W | 6 | ks | 2002 | 12012 | 96 | 576
APC Smart-UPS 1500VA LCD | Smart-UPS 1500VA LCD Záložní zdroj 980W, SmartSlot, USB+RS-232, černá. Výkonný záložní zdroj navržený pro servery či pracovní stanice v elegantním černém provedení a v této verzi obohacený o přehledný alfanumerický LCD displej, který Vás bude informovat a pomůže Vám i s některými nastaveními. Zdroj poskytuje automatickou regulaci napěti (AVR), kvalitní filtraci šumu a nechybí přepěťová ochrana všech výstupů. Je vybaven komunikačním rozhraním RS 232 a USB, softwarem PowerChute plus, line-interaktivní technologií, šachtou SmartSlot a přehlednou audiovizuální notifikací. Ve spolupráci s dalším příslušenstvím umožňuje monitorování okolního prostředí (teplota, vlhkost), správu prostřednictvím SNMP, vzdálený management přes modem a mnoho dalších funkcí. | 1 | ks | 29690 | 29690 | 350 | 350
| Propojovací napájecí kabely | 6 | ks | 100 | 600 | 37 | 222
Zásuvky
2xRJ45 UTP Cat 6 | Zásuvka CAT6 UTP 2 x RJ45 . Zásuvka musí být uzpůsobena na konektory RJ11, které ji nesmí poškodit. | 22 | ks | 220 | 4840 | 126 | 2772
KPR68 | Krabice 68 pod omítku hluboká | 14 | ks | 17 | 238 | 55 | 770
| Krabice na omítku dle zásuvky | 8 | ks | 15 | 120 | 55 | 440
| WiFi dle specifikace investora | 9 | ks | 1100 | 9900 | 800 | 7200
Parapety pro prvky mosaic
10453 | Parapetní žlab DLP 195x65 | 75 | m | 325 | 24375 | 113 | 8475
| Parapetní žlab DLP 150x50 | 180 | m | 270 | 48600 | 94 | 16920
10472 | PVC příčka do žlabu | 255 | m | 74 | 18870 | 6 | 1530
10522 | Kryt žlabu | 510 | m | 64 | 32640 | 8 | 4080
10992 | Rámeček 2 moduly | 93 | ks | 39 | 3627 | 10 | 930
78660 | Zásuvka 22,5x45 UTP Cat6 | 186 | ks | 64 | 11904 | 78 | 14508
Kabely
SXKD-6-UTP-PVC | Instalační kabel CAT6 UTP PVC 500m/špulka | 13000 | m | 7 | 91000 | 6 | 78000
| Konektorování konců metalických kabelů | 460 | ks |  | 0 | 15 | 6900
| Měření metal. kabelů včetně protokolů | 230 | ks |  | 0 | 50 | 11500
62613240 | F/O Indoor-Outdoor Cable, Multi Loose Tube, MM 50/125 OM3, 24 Fibers, LSZH | 170 | m | 54 | 9180 | 16 | 2720
| F/O Indoor-Outdoor Cable, Multi Loose Tube, MM 50/125 OM3, 12 Fibers, LSZH | 180 | m | 28 | 5040 | 16 | 2880
SYKFY 25x2x0,5 | SYKFY 50x2x0,5 telefonní kabel | 100 | m | 68 | 6800 | 14 | 1400
| Měření opt. kabelů včetně protokolů | 36 | ks |  | 0 | 150 | 5400
Úložný a spojovací materiál
SH15 | Skupinová příchytka max. 15kabelů | 550 | ks | 18 | 9900 | 15 | 8250
SH30 | Skupinová příchytka max. 30kabelů | 350 | ks | 25 | 8750 | 15 | 5250
2325 | Trubka pr.25 instalace pod omítku | 450 | m | 9 | 4050 | 14 | 6300
2340 | Trubka pr.40 instalace pod omítku | 250 | m | 20 | 5000 | 18 | 4500
2350 | Trubka pr.50 instalace pod omítku | 200 | m | 35 | 7000 | 20 | 4000
NKZI 50x125x0,7 | Kabelový žlab 50x125x0,7 s integrovanou spojkou | 60 | m | 115 | 6900 | 92 | 5520
NKZI 50x250x0,7 | Kabelový žlab 50x250x0,7 s integrovanou spojkou | 15 | m | 208 | 3120 | 105 | 1575
KO100E | Protahovací krabice s víkem pr. 100 pod omítku | 5 | ks | 51 | 255 | 126 | 630
Legrand 01412 | Rozvaděč NEDBOX 24 430x330x86 | 1 | ks | 946 | 946 | 331 | 331
Rozšíření kartového systému RON
AL20W | Řídící jednotka AL20W přístupový terminál, TCP/IP | 1 |  | 6194 | 6194 |  | 0
MIFARE | Snímač MIFARE externí čtečky připojitelné k AL | 1 |  | 4895 | 4895 |  | 0
POW12-1,2 | Napájení POW12-1,2 záložní zdroj, včetně baterie 1,3Ah | 1 |  | 3014 | 3014 |  | 0
ZÁMEK 11211 | Zámek nízkoodběrový s momentovým kolíkem - ZÁMEK 11211 12V,DC | 1 | ks | 600 | 600 | 205 | 205
Program | Program DOCHÁZKA podpora + přechod na verzi 4 | 1 |  | 19580 | 19580 |  | 0
Instalace hardware | Instalace hardware montáž, instalace a konfigurace, nast. | 1 |  |  | 0 | 5000 | 5000
Montáž zámků | Montáž zámků elektro a zámečnické práce | 1 |  |  | 0 | 366 | 366
Kabeláž | volně (materiál včetně práce) | 5 |  |  | 0 | 300 | 1500
Doprava technik | Doprava | 1 |  |  | 0 | 500 | 500
0
| Ostatní | [5 empty] | 0
| Sekání drážky pro trubku včetně záhozu a začištění | 620 | bm |  | 0 | 48 | 29760
| Sekání drážky pro zapuštění žlabu DLP 150x50 o 2cm pod omítku včetně zednického začitění. | 180 | bm |  | 0 | 64 | 11520
| Průrazy do 150mm | 30 | ks |  | 0 | 126 | 3780
| Průrazy od 150mm do 300mm | 35 | ks |  | 0 | 194 | 6790
| Požární ucpávka stěnová oboustraná | 60 | ks |  | 0 | 350 | 21000
| Pořární ucpávka velká oboustraná | 6 | ks |  | 0 | 500 | 3000
| Drobný el.instalační materiál | 1 | soubor | 2000 | 2000 | 500 | 500
| Rozebrání a zpětná montáž rastrového podhledu 600X600 | 100 | bm |  | 0 | 12 | 1200
| Dokumentace skutečného stavu (3 paré) | 1 | ks | 4500 | 4500 |  | 0
| Oživení systému | 1 | ks | 25000 | 25000 |  | 0
| Dopravné | 1 | ks | 1000 | 1000 |  | 0
| Revize systému včetně funkčních zkoušek | 1 | ks | 2000 | 2000 |  | 0
[5 empty] | 1917061.07 |  | 323285
Celkem | [6 empty] | 2240346.07
Jedná se o položky, které nejsou v jednotných cenících M21,M22.
Upozornění
1) | Úprava telefonní ústředny je oceněna jako specifická subdodávka a dodávka je včetně montáže a prací.
2) | Datové zásuvky musí být uzpůsobeny pro RJ11.
3) | Optický kabel a příslušenství musí být v kvalitě OM3
4) | Parapetní žlaby jsou dodávkou NN

## 2) PZS
ZMĚNA 09/2013
REKONSTRUKCE OBJEKTU KÚPK JAGELLONSKÁ 13, PLZEŇ
SOUPIS PRACÍ DÍL M21 - ELEKTROINSTALACE - SLABOPROUD - POPLACHOVÝ ZABEZPEČ. SYSTÉM
TYP | Název |  |  | MAT j. | MAT celk | MONTÁŽ j. | MONTÁŽ celk.
ÚSTŘEDNA A PRVKY EZS
Koncentrátor RIO | Koncentrátor v plastovém krytu pro 8 zón a 4 PGM výstupy | 6 | ks | 2517 | 15102 | 880 | 5280
P026-B | Modul posilovacího zdroje 2,75A v krytu s plošným spojem A158 Modul systémového posilovacího zdroje v kovovém krytu pro posílení napájecí soustavy . Kompatibilita Galaxy. | 1 | ks | 4946 | 4946 | 861 | 861
AKU CJ-12/Ah 17Ah | 12V, 17Ah, AGM akumulátor | 1 | ks | 800 | 800 | 224 | 224
DA275 | Přepěťová ochrana přívodu NN | 1 | ks | 1591 | 1591 | 150 | 150
COBALT | Duální (PIR+MW) detektor pohybu, pokrytí 15 x 15m, nastavitelný dosah mikrovlny, režim čítání mikrovln, nastavení citlivosti PIR, možnost výměny čočky, napájení 9-16V DC/24mA, v ceně držák | 11 | ks | 720 | 7920 | 266 | 2926
QUAD - AQUA PRO | Digitální PIR detektor pohybu, pokrytí 15x15m, QUAD technologie, napájení 12V DC/9,5mA, možnost výměny čočky (EWA, LR, VB), kompenzace teploty, v ceně držák | 16 | ks | 437 | 6992 | 266 | 4256
S-3 | Magnetický kontakt zápustný, kovový. Pracovní mezera 1cm, NC kontakt | 29 | ks | 116 | 3364 | 150 | 4350
RKZ111 | Svorkovnice napojení magnetů | 8 | ks | 253 | 2024 |  | 0
Kabely:
W-6x0,22 | Sdělovací kabel 6 x 0,22 provedení lanko, stínění hliníkovou fólií, barevné rozlišení jednotlivých vodičů | 520 | m | 5 | 2600 | 12 | 6240
SXKD-6-UTP-PVC | Instalační kabel CAT6 UTP PVC | 100 | m | 7 | 700 | 10 | 1000
CYH 2x1 | Napájecí kabel 2x1 | 100 | m | 6 | 600 | 14 | 1400
Kabelové trasy:
DKS 3-13 | Kabelová bezhalogenová příchytka | 400 | ks | 2 | 800 | 8 | 3200
1425 | Instalační trubka pr.25 | 140 | m | 9 | 1260 | 14 | 1960
KU68-1902 | Instalační krabice KU68 s víčkem | 10 | ks | 8 | 80 | 55 | 550
Ostatní:
| stavební přípomoce | 1 |  | 2500 | 2500 |  | 0
| Sekání drážky pro trubku včetně záhozu a začištění | 100 | bm |  | 0 | 48 | 4800
| Průrazy do 150mm | 15 | ks |  | 0 | 126 | 1890
| Průrazy od 150mm do 300mm | 40 | ks |  | 0 | 194 | 7760
| Požární ucpávka stěnová oboustraná | 5 | ks |  | 0 | 350 | 1750
| Drobný el.instalační materiál | 1 | soubor | 300 | 300 | 200 | 200
| Rozebrání a zpětná montáž rastrového podhledu 600X600 | 30 | bm |  | 0 | 12 | 360
| Dokumentace skutečného stavu (3 paré) | 1 | ks | 1500 | 1500 |  | 0
| Oživení systému | 1 | ks | 5000 | 5000 |  | 0
| Dopravné | 1 | ks | 1000 | 1000 |  | 0
| Revize systému včetně funkčních zkoušek | 1 | ks | 2000 | 2000 |  | 0
[5 empty] | 61079 |  | 49157
Celkem | [6 empty] | 110236
Jedná se o položky, které nejsou v jednotných cenících M21,M22.

## 3) CCTV
ZMĚNA 09/2013
REKONSTRUKCE OBJEKTU KÚPK JAGELLONSKÁ 13, PLZEŇ
SOUPIS PRACÍ DÍL M21 - ELEKTROINSTALACE - SLABOPROUD - CCTV
TYP | Název |  |  | MAT j. | MAT celk | MONTÁŽ j. | MONTÁŽ celk.
Kamery a záznam
WJ-HD616K/G | DVR Záznamové zařízení kompatabilní se stávajícím systémem a zejména ovládací klávesnicí a dalším. Osazení bude včetně zapojení, nastavení a konfigurace. | 1 | ks | 111337 | 111337 | 450 | 450
DS-2CC1197P-C | 1/3" EXVIEW HAD CCD II, den/noc box kamera s rozlišením 650TV řádků, ICR, HLC, Smart ICR, zvýšená citlivost v barevném režimu 0.001Lux @ F1.2, 0.00001Lux @ (F1.2,Sens-up 512x). WDR > 75 dB, EIS, Eclipse, IRC, OSD Menu, napájení 230V AC | 2 | ks | 2960 | 5920 | 600 | 1200
13VG308ASIRII | 1/3" CS, f=3,0~8,0mm, F=1.0~360, DC, asférický, IR korekční, vhodné pro kamery s rozlišením 650TV řádků | 2 | ks | 934 | 1868 | 25 | 50
GL 618/230 | odklopný venkovní kamerový kryt,vedení kabelů skrz držák krytu, vnitřní rozměry pro kameru v mm: 100 (š)×85(v)×300(h), 230V/5,3W | 2 | ks | 637 | 1274 | 350 | 700
BA-208 | držák krytu GL618 na zeď, průchod kabelů skrz držák | 2 | ks | 198 | 396 | 124 | 248
DX-372CSVF | 1/3" Sony DS CCD, vnitřní miniDome barevná kamera s režimem nočního vidění, 650TV řádek, citlivost: 0.03 Lux / F1.0, OSD menu, BLC/HLC, 2D-DNR, objektiv: 2.8-12mm, napájení 12V DC/150mA | 4 | ks | 1529 | 6116 | 600 | 2400
PS401230 | Stolní napájecí stabilizovaný zdroj 230V AC/ 12V DC 3A v kovovém krytu, možnost umístnění na DIN pomocí držáku PSDIN2, ochrana SCP, OLP, OVP, dodatečná funkce optická signalizace LED, Rozměry: 129x98x40 | 1 | ks | 654 | 654 | 228 | 228
Kabely a zakončení
RG59 | Koaxiální kabel | 750 | m | 13 | 9750 | 12 | 9000
CYH 2x1 | Napájecí kabel 2x1 | 200 | m | 6 | 1200 | 14 | 2800
SH15 | Skupinová příchytka max. 15kabelů | 500 | ks | 18 | 9000 | 15 | 7500
DKS 3-13 | Kabelová bezhalogenová příchytka | 100 | ks | 2 | 200 | 8 | 800
2325 | Trubka pr.25 instalace pod omítku | 15 | m | 9 | 135 | 14 | 210
Ostatní
| stavební přípomoce | 1 |  | 2000 | 2000 |  | 0
| Sekání drážky pro trubku včetně záhozu a začištění | 15 | bm |  | 0 | 48 | 720
| Průrazy do 150mm | 8 | ks |  | 0 | 126 | 1008
| Průrazy od 150mm do 300mm | 6 | ks |  | 0 | 194 | 1164
| Požární ucpávka stěnová oboustraná | 8 | ks |  | 0 | 350 | 2800
| Drobný el.instalační materiál | 3 | soubor | 500 | 1500 | 300 | 900
| Rozebrání a zpětná montáž rastrového podhledu 600X600 | 100 | bm |  | 0 | 12 | 1200
| Mechanické zabezpečení kamer pomocí řetízku. | 2 | ks | 200 | 400 | 50 | 100
| Dokumentace skutečného stavu (3 paré) | 1 | ks | 1500 | 1500 |  | 0
| Oživení systému | 1 | ks | 2500 | 2500 |  | 0
| Dopravné | 1 | ks | 1000 | 1000 |  | 0
| Revize systému včetně funkčních zkoušek | 1 | ks | 1500 | 1500 |  | 0
[5 empty] | 158250 |  | 33478
Celkem | [6 empty] | 191728
Jedná se o položky, které nejsou v jednotných cenících M21,M22.

## 4) Rozhlas
ZMĚNA 09/2013
REKONSTRUKCE OBJEKTU KÚPK JAGELLONSKÁ 13, PLZEŇ
SOUPIS PRACÍ DÍL M21 – ELEKTROINSTALACE - SLABOPROUD - ROZHLAS
TYP | Název |  |  | MAT j. | MAT celk | MONTÁŽ j. | MONTÁŽ celk.
Zesilovače reproduktory
LBB1990/00 | Plena Voice Alarm System - řídicí jednotka | 1 |  | 33000 | 33000 | 1250 | 1250
PLN-1EOL | Plena Voice Alarm System - deska dohledu (6 kusů) | 1 |  | 3094 | 3094 | 863 | 863
LBB1930/20 | Plena - booster zesilovač 120W (jmenovitý výkon) | 1 |  | 8146 | 8146 | 250 | 250
Zdroje dle EN54-4
PLN-24CH12 | Plena Voice Alarm System - nabíječ baterií, 24V, EN 54-4 | 1 |  | 23719 | 23719 | 671 | 671
AKU CJ-12/65Ah | 12V, 65Ah, AGM akumulátor | 2 |  | 2800 | 5600 | 2072 | 4144
Reproduktory
LBC3018/01 | Skříňkový reproduktor 6W, kovová bílá skříňka, EVAC, EN54, akční cena | 1 |  | 1134 | 1134 | 120 | 120
LBC3086/41 | Stropní reproduktor 6W, kulatá kovová mřížka, EVAC, EN54, akční cena | 19 |  | 544 | 10336 | 120 | 2280
LBC3081/02 | Protipožární kryt pro LBC3086/41, EN54, akční cena | 19 |  | 256 | 4864 | 25 | 475
RG 6A TA-2-R | regulátor hlasitosti 6W / 100V, relé 24V, autotransformátor, design Tango, velký bílý otočný knoflík, 2/3/4-drátové provedení | 17 |  | 418 | 7106 | 86 | 1462
EVAC | úprava zapojení regulátorů pro evakuační systémy, příplatek / 1ks | 17 |  | 110 | 1870 | 38 | 646
19“ rack
RMA-18-A66-XAX-A1 | 19' rozvaděč stojanový 18U/600x600 skleněné dveře | 1 |  | 7624 | 7624 | 1500 | 1500
RAX-PO-X66-XN | Podstavec 600x600 s filtrem 1x | 1 |  | 1137 | 1137 | 86 | 86
RAB-PD-X01-A1 | 19',8xCZ zásuvka,3x1.5mm 2m kabel CZ-DE, RAL9005 | 1 |  | 722 | 722 | 252 | 252
RAX-MS-X19-X1 | Montážní sada M6 - 4x šroub, podložka a plovoucí matice | 5 |  | 10 | 50 | 6 | 30
RAX-CH-X03-X3 | Vent.j.spodní(horní)220V/30W 2 ventil. ,termostat RAL7035 | 1 |  | 2244 | 2244 | 94 | 94
RAX-MS-X82-X1 | Sada koleček 2ks s brzdou a 2ks bez brzdy,max.nosnost sady=800kg-hmotnost rozv. | 1 |  | 2017 | 2017 | 103 | 103
KPR68 | Krabice 68 pod omítku hluboká | 17 | ks | 17 | 289 | 55 | 935
Kabely a zakončení
4x1,5 | Kabel s funkcí při požáru 4x1,5, reakcí na oheň B2ca,s1,d0 a třídou odolnosti kabelu včetně kabelové trasy P30-R. | 260 | m | 31 | 8060 | 14 | 3640
2x1,5 | Kabel s funkcí při požáru 4x1,5, reakcí na oheň B2ca,s1,d0 a třídou odolnosti kabelu včetně kabelové trasy P30-R. | 200 | m | 22 | 4400 | 14 | 2800
Kabelové trasy
PP-11.1 | Příchytka min P-30R pro kabel do 11mm, včetně turbošroubu. | 1400 | ks | 17 | 23800 | 8 | 11200
8135 | Elektroinstalční krabice PO odolná min P-30R (4x1,5) | 8 | ks | 769 | 6152 | 55 | 440
Ostatní
| Vyřešení propojení se sztávajícím systémem rozhlasu | 1 | ks | 100 | 100 | 1400 | 1400
| stavební přípomoce | 1 |  | 3200 | 3200 |  | 0
| Sekání drážky pro trubku včetně záhozu a začištění | 100 | bm |  | 0 | 48 | 4800
| Průrazy do 150mm | 5 | ks |  | 0 | 126 | 630
| Průrazy od 150mm do 300mm | 7 | ks |  | 0 | 194 | 1358
| Požární ucpávka stěnová oboustraná | 4 | ks |  | 0 | 350 | 1400
| Drobný el.instalační materiál | 1 | soubor | 800 | 800 | 200 | 200
| Dokumentace skutečného stavu (3 paré) | 1 | ks | 2500 | 2500 |  | 0
| Oživení systému | 1 | ks | 8000 | 8000 |  | 0
| Dopravné | 1 | ks | 1000 | 1000 |  | 0
| Revize systému včetně funkčních zkoušek | 1 | ks | 1500 | 1500 |  | 0
[5 empty] | 172464 |  | 43029
Celkem | [6 empty] | 215493
Jedná se o položky, které nejsou v jednotných cenících M21,M22.

## 5) J Čas
ZMĚNA 09/2013
REKONSTRUKCE OBJEKTU KÚPK JAGELLONSKÁ 13, PLZEŇ
SOUPIS PRACÍ DÍL M21 – ELEKTROINSTALACE - SLABOPROUD - JEDNOTNÝ ČAS
TYP | Název |  |  | MAT j. | MAT celk | MONTÁŽ j. | MONTÁŽ celk.
Hodiny
3218 (typ dle stáv.) | Plastové kulaté hodiny o číselníku 40 cm s vypouklým akrylátovým krycím sklem pro univerzální použití. | 3 | ks | 1375 | 4125 | 361 | 1083
| Stopní držák | 3 | ks | 495 | 1485 | 173 | 519
Kabely a zakončení
CYKY 2x1,5 | Kabel CYKY 2x1,5 | 130 | m | 9 | 1170 | 14 | 1820
Kabelové trasy
DKS 3-13 | Kabelová bezhalogenová příchytka | 300 | ks | 2 | 600 | 8 | 2400
Ostatní
| Průrazy do 150mm | 2 | ks |  | 0 | 126 | 252
| Průrazy od 150mm do 300mm | 4 | ks |  | 0 | 194 | 776
| Požární ucpávka stěnová oboustraná | 2 | ks |  | 0 | 350 | 700
| Drobný el.instalační materiál | 1 | soubor | 200 | 200 | 100 | 100
| Rozebrání a zpětná montáž rastrového podhledu 600X600 | 30 | bm |  | 0 | 12 | 360
| Dokumentace skutečného stavu (3 paré) | 1 | ks | 800 | 800 |  | 0
| Oživení systému | 1 | ks | 1200 | 1200 |  | 0
| Dopravné | 1 | ks | 500 | 500 |  | 0
| Revize systému včetně funkčních zkoušek | 1 | ks | 1000 | 1000 |  | 0
[5 empty] | 11080 |  | 8010
Celkem | [6 empty] | 19090
Jedná se o položky, které nejsou v jednotných cenících M21,M22.

## 6) STA
ZMĚNA 09/2013
REKONSTRUKCE OBJEKTU KÚPK JAGELLONSKÁ 13, PLZEŇ
SOUPIS PRACÍ DÍL M21 - ELEKTROINSTALACE - SLABOPROUD - STA
TYP | Název |  |  | MAT j. | MAT celk | MONTÁŽ j. | MONTÁŽ celk.
Kamery a záznam
Rozbočovač 1/2 | Rozbočovač televizního signálu 1/2 | 1 | ks | 140 | 140 | 76 | 76
Koncová zásuvka STA | Koncová zásuvka STA, design dle ostatních přístrojů | 1 | ks | 189 | 189 | 86 | 86
Kabely a zakončení
RG59 | Koaxiální kabel | 50 | m | 13 | 650 | 12 | 600
2325 | Trubka pr.25 instalace pod omítku | 5 | m | 9 | 45 | 14 | 70
Ostatní
| Sekání drážky pro trubku včetně záhozu a začištění | 5 | bm |  | 0 | 48 | 240
| Průrazy do 150mm | 1 | ks |  | 0 | 126 | 126
| Dokumentace skutečného stavu (3 paré) | 1 | ks | 500 | 500 |  | 0
| Oživení systému | 1 | ks | 500 | 500 |  | 0
| Dopravné | 1 | ks | 200 | 200 |  | 0
[5 empty] | 2224 |  | 1198
Celkem | [6 empty] | 3422
Jedná se o položky, které nejsou v jednotných cenících M21,M22.