## Rekapitulace stavby
Export Komplet | [24 empty] | VZ | 2.0 | ZAMOK |  |  |  |  | False | False | {9242b097-c2c2-40bd-a0c3-bfb3b264b66c}
[31 empty] | 0,01 | 21
[31 empty] | 0,01 | 15
|  | REKAPITULACE STAVBY | [15 empty] | v --- níže se nacházejí doplnkové a pomocné údaje k sestavám --- v | [11 empty] | Návod na vyplnění | 0,001
|  | Kód: |  |  |  |  | _22048 | [22 empty] | Měnit lze pouze buňky se žlutým podbarvením! 1) v Rekapitulaci stavby vyplňte údaje o Uchazeči (přenesou se do ostatních sestav i v jiných listech) 2) na vybraných listech vyplňte v sestavě Soupis prací ceny u položek | 0,01
|  | Stavba: |  |  |  |  | Rekonstrukce stávající plynové kotelny | [23 empty] | 0,01
|  | KSO: |  |  |  |  | 801 31 | [6 empty] | CC-CZ: |  | 1263 | [14 empty] | 0,01
|  | Místo: |  |  |  |  | pozemek parc. č. . 2401/24 , Plzeň | [6 empty] | Datum: |  | 19. 5. 2022 | [14 empty] | 0,01
|  | CZ-CPV: |  |  |  |  | 45000000-7 | [6 empty] | CZ-CPA: |  | 41.00.4 | [14 empty] | 0,01
|  | Zadavatel: | [11 empty] | IČ: |  | 49778200 | [14 empty] | 0,01
|  |  | MŠ pro zrakově postižené a vady řeči | [10 empty] | DIČ: |  | CZ49778200 | [14 empty] | 0,01
0,01
|  | Uchazeč: | [11 empty] | IČ: |  | Vyplň údaj | [14 empty] | 0,01
|  |  | Vyplň údaj | [10 empty] | DIČ: |  | Vyplň údaj | [14 empty] | 0,01
False
|  | Projektant: | [11 empty] | IČ: |  | 49781812 | [14 empty] | False
|  |  | ing. arch. Pavel Šticha | [10 empty] | DIČ: | [16 empty] | True
0,01
|  | Zpracovatel: | [11 empty] | IČ: | [16 empty] | 0,01
[14 empty] | DIČ: | [16 empty] | False
Poznámka:
Soupis prací je sestaven s využitím Cenové soustavy ÚRS. Položky, které pochází z této cenové soustavy, jsou ve sloupci 'Cenová soustava' označeny popisem 'CS ÚRS' a úrovní příslušného kalendářního pololetí. Veškeré další informace vymezující popis a podmínky použití těchto položek z Cenové soustavy, které nejsou uvedeny přímo v soupisu prací, jsou neomezeně dálkově k dispozici na webu podminky.urs.cz.
|  | Cena bez DPH | [11 empty] | 0
[8 empty] | Sazba daně |  | Základ daně |  |  |  | Výše daně
|  | DPH |  | základní |  |  |  | 21% |  | 0 |  |  |  | 0
|  |  |  | snížená |  |  |  | 15% |  | 0 |  |  |  | 0
|  |  |  | zákl. přenesená |  |  |  | 21% |  | 0 |  |  |  | 0
|  |  |  | sníž. přenesená |  |  |  | 15% |  | 0 |  |  |  | 0
|  |  |  | nulová |  |  |  | 0% |  | 0 |  |  |  | 0
|  | Cena s DPH | [6 empty] | v |  | CZK |  |  | 0
REKAPITULACE OBJEKTŮ STAVBY A SOUPISŮ PRACÍ
| Kód: | [6 empty] | _22048
| Stavba: | [6 empty] | Rekonstrukce stávající plynové kotelny
| Místo: | [6 empty] | pozemek parc. č. . 2401/24 , Plzeň |  |  |  |  | Datum: |  | 19. 5. 2022
| Zadavatel: | [6 empty] | MŠ pro zrakově postižené a vady řeči |  |  |  |  | Projektant: |  | ing. arch. Pavel Šticha |  |  | Informatívní údaje z listů zakázek
| Uchazeč: | [11 empty] | Zpracovatel:
| Kód |  |  |  | Popis | [6 empty] | Cena bez DPH [CZK] |  |  |  | Cena s DPH [CZK] | Typ | z toho Ostat. náklady [CZK] | DPH [CZK] | Normohodiny [h] | DPH základní [CZK] | DPH snížená [CZK] | DPH základní přenesená [CZK] | DPH snížená přenesená [CZK] | Základna DPH základní | Základna DPH snížená | Základna DPH zákl. přenesená | Základna DPH sníž. přenesená | Základna DPH nulová
| Náklady stavby celkem | [10 empty] | 0 |  |  |  | 0 |  | 0 | 0 | 0 | 0 | 0 | 0 | 0 | 0 | 0 | 0 | 0 | 0 |  | D | 0 | ###NOIMPORT### | IMPORT | {9242b097-c2c2-40bd-a0c3-bfb3b264b66c} | {00000000-0000-0000-0000-000000000000} | 801 31
/ |  | D.1.1 |  |  |  | ARCHITEKTONICKO-STAVEBNÍ ŘEŠENÍ | [5 empty] | 0 |  |  |  | 0 | STA | 0 | 0 | 0 | 0 | 0 | 0 | 0 | 0 | 0 | 0 | 0 | 0 |  |  | 1 |  | IMPORT | {4baf8504-a54b-40a4-97d5-941e6f37e16b} | {9242b097-c2c2-40bd-a0c3-bfb3b264b66c} |  | 2
|  | D.1.4 |  |  |  | TECHNIKA PROSTŘEDÍ STAVEB | [5 empty] | 0 |  |  |  | 0 | STA | 0 | 0 | 0 | 0 | 0 | 0 | 0 | 0 | 0 | 0 | 0 | 0 |  | D | 1 | ###NOIMPORT### | IMPORT | {844d2ebd-5424-43c0-83d6-e436157c4cb5} | {9242b097-c2c2-40bd-a0c3-bfb3b264b66c} |  | 2
/ |  |  | D.1.4.a |  |  |  | Technologická část ÚT |  |  |  |  | 0 |  |  |  | 0 | Soupis | 0 | 0 | 0 | 0 | 0 | 0 | 0 | 0 | 0 | 0 | 0 | 0 |  |  | 2 |  | IMPORT | {60d89864-dd41-458c-a023-a9148670b55c} | {844d2ebd-5424-43c0-83d6-e436157c4cb5}
/ |  |  | D.1.4.b |  |  |  | ZTI |  |  |  |  | 0 |  |  |  | 0 | Soupis | 0 | 0 | 0 | 0 | 0 | 0 | 0 | 0 | 0 | 0 | 0 | 0 |  |  | 2 |  | IMPORT | {8b79d92f-9c17-4151-84de-e8dbdccf9b56} | {844d2ebd-5424-43c0-83d6-e436157c4cb5}
/ |  |  | D.1.4.c |  |  |  | Technologická část rozvody plynu |  |  |  |  | 0 |  |  |  | 0 | Soupis | 0 | 0 | 0 | 0 | 0 | 0 | 0 | 0 | 0 | 0 | 0 | 0 |  |  | 2 |  | IMPORT | {7d32d5e1-22d0-425f-b229-831182288a4e} | {844d2ebd-5424-43c0-83d6-e436157c4cb5}
/ |  |  | D.1.4.d |  |  |  | MĚŘENÍ A REGULACE |  |  |  |  | 0 |  |  |  | 0 | Soupis | 0 | 0 | 0 | 0 | 0 | 0 | 0 | 0 | 0 | 0 | 0 | 0 |  |  | 2 |  | IMPORT | {a91094f0-b1e7-4121-8360-7a59e53267d8} | {844d2ebd-5424-43c0-83d6-e436157c4cb5}
/ |  | 000 |  |  |  | VON - Vedlější a ostatní náklady stavby | [5 empty] | 0 |  |  |  | 0 | STA | 0 | 0 | 0 | 0 | 0 | 0 | 0 | 0 | 0 | 0 | 0 | 0 |  |  | 1 |  | IMPORT | {36a8122a-efc7-408f-aa32-1ef2bdf9be9a} | {9242b097-c2c2-40bd-a0c3-bfb3b264b66c} |  | 2

## D.1.1 - ARCHITEKTONICKO-S...
{4baf8504-a54b-40a4-97d5-941e6f37e16b}
2
| KRYCÍ LIST SOUPISU PRACÍ | [7 empty] | v --- níže se nacházejí doplnkové a pomocné údaje k sestavám --- v | [8 empty] | False
Stavba:
Rekonstrukce stávající plynové kotelny
Objekt:
D.1.1 - ARCHITEKTONICKO-STAVEBNÍ ŘEŠENÍ
| KSO: |  |  |  |  | CC-CZ:
| Místo: |  | pozemek parc. č. . 2401/24 , Plzeň |  |  | Datum: | 19. 5. 2022
| Zadavatel: |  |  |  |  | IČ: | 49778200
|  | MŠ pro zrakově postižené a vady řeči |  |  |  | DIČ: | CZ49778200
| Uchazeč: |  |  |  |  | IČ: | Vyplň údaj
|  | Vyplň údaj |  |  |  | DIČ: | Vyplň údaj
| Projektant: |  |  |  |  | IČ: | 49781812
|  | ing. arch. Pavel Šticha |  |  |  | DIČ:
| Zpracovatel: |  |  |  |  | IČ:
DIČ:
Poznámka:
Soupis prací je sestaven s využitím Cenové soustavy ÚRS. Položky, které pochází z této cenové soustavy, jsou ve sloupci 'Cenová soustava' označeny popisem 'CS ÚRS' a úrovní příslušného kalendářního pololetí. Veškeré další informace vymezující popis a podmínky použití těchto položek z Cenové soustavy, které nejsou uvedeny přímo v soupisu prací, jsou neomezeně dálkově k dispozici na webu podminky.urs.cz.
| Cena bez DPH | [5 empty] | 0
|  |  | Základ daně |  |  | Sazba daně | Výše daně
| DPH | základní | 0 |  |  | 21% | 0
|  | snížená | 0 |  |  | 15% | 0
|  | zákl. přenesená | 0 |  |  | 21% | 0
|  | sníž. přenesená | 0 |  |  | 15% | 0
|  | nulová | 0 |  |  | 0% | 0
| Cena s DPH |  |  | v | CZK |  | 0
REKAPITULACE ČLENĚNÍ SOUPISU PRACÍ
Stavba:
Rekonstrukce stávající plynové kotelny
Objekt:
D.1.1 - ARCHITEKTONICKO-STAVEBNÍ ŘEŠENÍ
Místo: |  |  | pozemek parc. č. . 2401/24 , Plzeň |  |  | Datum: | 19. 5. 2022
Zadavatel: |  |  | MŠ pro zrakově postižené a vady řeči |  |  | Projektant: | ing. arch. Pavel Šticha
Uchazeč: |  |  | Vyplň údaj |  |  | Zpracovatel:
Kód dílu - Popis | [6 empty] | Cena celkem [CZK]
Náklady stavby celkem | [6 empty] | 0 | [11 empty] | -1
| HSV - Práce a dodávky HSV | [5 empty] | 0
| 3 - Svislé a kompletní konstrukce | [5 empty] | 0
| 6 - Úpravy povrchů, podlahy a osazování výplní | [5 empty] | 0
| 9 - Ostatní konstrukce a práce, bourání | [5 empty] | 0
| 998 - Přesun hmot | [5 empty] | 0
| PSV - Práce a dodávky PSV | [5 empty] | 0
| 767 - Konstrukce zámečnické | [5 empty] | 0
| 783 - Dokončovací práce - nátěry | [5 empty] | 0
| 784 - Dokončovací práce - malby a tapety | [5 empty] | 0
| HZS - Hodinové zúčtovací sazby | [5 empty] | 0
SOUPIS PRACÍ
Stavba:
Rekonstrukce stávající plynové kotelny
Objekt:
D.1.1 - ARCHITEKTONICKO-STAVEBNÍ ŘEŠENÍ
Místo: |  |  | pozemek parc. č. . 2401/24 , Plzeň |  |  | Datum: | 19. 5. 2022
Zadavatel: |  |  | MŠ pro zrakově postižené a vady řeči |  |  | Projektant: | ing. arch. Pavel Šticha
Uchazeč: |  |  | Vyplň údaj |  |  | Zpracovatel:
PČ | Typ | Kód | Popis | MJ | Množství | J.cena [CZK] | Cena celkem [CZK] | Cenová soustava |  | DPH | J. Nh [h] | Nh celkem [h] | J. hmotnost [t] | Hmotnost celkem [t] | J. suť [t] | Suť Celkem [t]
Náklady soupisu celkem | [6 empty] | 0 |  |  |  |  | 0 |  | 1.4893 |  | 0 |  | D | -1 | [10 empty] | 0
| D | HSV | Práce a dodávky HSV |  |  |  | 0 |  |  |  |  | 0 |  | 1.3239 |  | 0 | 1 | D | 0 |  |  |  | ROZPOCET | [6 empty] | 0
| D | 3 | Svislé a kompletní konstrukce |  |  |  | 0 |  |  |  |  | 0 |  | 0.54823 |  | 0 | 1 | D | 1 |  |  |  | ROZPOCET | [6 empty] | 0
1 | K | 310238211 | Zazdívka otvorů ve zdivu nadzákladovém cihlami pálenými plochy přes 0,25 m2 do 1 m2 na maltu vápenocementovou | m3 | 0.292 |  | 0 | CS ÚRS 2022 01 |  | základní |  | 0 | 1.8775 | 0.54823 | 0 | 0 | 4 | K | 2 |  |  |  | ROZPOCET | 0 | 0 | 0 | 0 | 0 | 1 | 0 | 4 | -949357158
| Online PSC |  | https://podminky.urs.cz/item/CS_URS_2022_01/310238211 | [14 empty] | Online PSC | 2
| VV |  | původní přívod vzduchu u podlahy 950/600mm | [14 empty] | VV | 2 | 1 | True | 0 | ROZPOCET
| VV |  | - zmenšení přívodního větracího otvoru při podlaze na finální rozměr 200x200mm, opatřeno krycí mřížkou se zavíratelnou žaluzií | [14 empty] | VV | 2 | 1 | True | 0 | ROZPOCET
| VV |  | ((0,95*0,6)-(0,2*0,2))*0,5 "kotelna |  | 0.265 | [12 empty] | VV | 2 | 2 | True | 0 | ROZPOCET
| VV |  | zazdění a začištění původního otvoru po ventilátoru | [14 empty] | VV | 2 | 1 | True | 0 | ROZPOCET
| VV |  | (0,3*0,3)*0,3 "kotelna |  | 0.027 | [12 empty] | VV | 2 | 2 | True | 0 | ROZPOCET
| VV |  | Součet |  | 0.292 | [12 empty] | VV | 2 | 4 | True | 1 | ROZPOCET
| D | 6 | Úpravy povrchů, podlahy a osazování výplní |  |  |  | 0 |  |  |  |  | 0 |  | 0.74609 |  | 0 | 1 | D | 1 |  |  |  | ROZPOCET | [6 empty] | 0
2 | K | 611321131 | Potažení vnitřních ploch vápenocementovým štukem tloušťky do 3 mm vodorovných konstrukcí stropů rovných | m2 | 61.88 |  | 0 | CS ÚRS 2022 01 |  | základní |  | 0 | 0.003 | 0.18564 | 0 | 0 | 4 | K | 2 |  |  |  | ROZPOCET | 0 | 0 | 0 | 0 | 0 | 1 | 0 | 4 | 1309767465
| Online PSC |  | https://podminky.urs.cz/item/CS_URS_2022_01/611321131 | [14 empty] | Online PSC | 2
| VV |  | o finální dočištění a povrchové úpravy štukováním | [14 empty] | VV | 2 | 1 | True | 0 | ROZPOCET
| VV |  | V rámci rekonstrukce stávající plynové kotelny budou stavebně upraveny tyto prostory : | [14 empty] | VV | 2 | 1 | True | 0 | ROZPOCET
| VV |  | • | [14 empty] | VV | 2 | 1 | True | 0 | ROZPOCET
| VV |  | č. 01 | [14 empty] | VV | 2 | 1 | True | 0 | ROZPOCET
| VV |  | DÍLNA sanace betonové podlahové mazaniny betonovou stěrkou + nový omyvatelný nátěr na beton | [14 empty] | VV | 2 | 1 | True | 0 | ROZPOCET
| VV |  | s vyvedením na svislé stěny do výšky 100mm + nové štukování stěn + omyvatelná malba strop a stěny | [14 empty] | VV | 2 | 1 | True | 0 | ROZPOCET
| VV |  | 20,35 |  | 20.35 | [12 empty] | VV | 2 | 2 | True | 0 | ROZPOCET
| VV |  | • | [14 empty] | VV | 2 | 1 | True | 0 | ROZPOCET
| VV |  | č. 02 | [14 empty] | VV | 2 | 1 | True | 0 | ROZPOCET
| VV |  | WC sanace betonové podlahové mazaniny betonovou stěrkou + nový omyvatelný nátěr na beton | [14 empty] | VV | 2 | 1 | True | 0 | ROZPOCET
| VV |  | s vyvedením na svislé stěny do výšky 100mm + nové štukování stěn + omyvatelná malba strop a stěny | [14 empty] | VV | 2 | 1 | True | 0 | ROZPOCET
| VV |  | 1,70 |  | 1.7 | [12 empty] | VV | 2 | 2 | True | 0 | ROZPOCET
| VV |  | • | [14 empty] | VV | 2 | 1 | True | 0 | ROZPOCET
| VV |  | č. 03 | [14 empty] | VV | 2 | 1 | True | 0 | ROZPOCET
| VV |  | KOTELNA sanace betonové podlahové mazaniny betonovou stěrkou + nový omyvatelný nátěr na beton | [14 empty] | VV | 2 | 1 | True | 0 | ROZPOCET
| VV |  | s vyvedením na svislé stěny do výšky 100mm + nové štukování stěn + omyvatelná malba strop a stěny | [14 empty] | VV | 2 | 1 | True | 0 | ROZPOCET
| VV |  | 39,83 |  | 39.83 | [12 empty] | VV | 2 | 2 | True | 0 | ROZPOCET
| VV |  | Součet |  | 61.88 | [12 empty] | VV | 2 | 4 | True | 1 | ROZPOCET
3 | K | 612321131 | Potažení vnitřních ploch vápenocementovým štukem tloušťky do 3 mm svislých konstrukcí stěn | m2 | 147.13 |  | 0 | CS ÚRS 2022 01 |  | základní |  | 0 | 0.003 | 0.44139 | 0 | 0 | 4 | K | 2 |  |  |  | ROZPOCET | 0 | 0 | 0 | 0 | 0 | 1 | 0 | 4 | -217454666
| Online PSC |  | https://podminky.urs.cz/item/CS_URS_2022_01/612321131 | [14 empty] | Online PSC | 2
| VV |  | o finální dočištění a povrchové úpravy štukováním | [14 empty] | VV | 2 | 1 | True | 0 | ROZPOCET
| VV |  | V rámci rekonstrukce stávající plynové kotelny budou stavebně upraveny tyto prostory : | [14 empty] | VV | 2 | 1 | True | 0 | ROZPOCET
| VV |  | • | [14 empty] | VV | 2 | 1 | True | 0 | ROZPOCET
| VV |  | č. 01 | [14 empty] | VV | 2 | 1 | True | 0 | ROZPOCET
| VV |  | DÍLNA sanace betonové podlahové mazaniny betonovou stěrkou + nový omyvatelný nátěr na beton | [14 empty] | VV | 2 | 1 | True | 0 | ROZPOCET
| VV |  | s vyvedením na svislé stěny do výšky 100mm + nové štukování stěn + omyvatelná malba strop a stěny | [14 empty] | VV | 2 | 1 | True | 0 | ROZPOCET
| VV |  | (4*2+0,1*2+5,5*2)*2,95 |  | 56.64 | [12 empty] | VV | 2 | 2 | True | 0 | ROZPOCET
| VV |  | -(0,6*2+1,3*2+1,64*2,05+2*1,06+0,9*0,6) |  | -9.822 | [12 empty] | VV | 2 | 2 | True | 0 | ROZPOCET
| VV |  | • | [14 empty] | VV | 2 | 1 | True | 0 | ROZPOCET
| VV |  | č. 02 | [14 empty] | VV | 2 | 1 | True | 0 | ROZPOCET
| VV |  | WC sanace betonové podlahové mazaniny betonovou stěrkou + nový omyvatelný nátěr na beton | [14 empty] | VV | 2 | 1 | True | 0 | ROZPOCET
| VV |  | s vyvedením na svislé stěny do výšky 100mm + nové štukování stěn + omyvatelná malba strop a stěny | [14 empty] | VV | 2 | 1 | True | 0 | ROZPOCET
| VV |  | (1,95*2+0,85*2)*2,95 |  | 16.52 | [12 empty] | VV | 2 | 2 | True | 0 | ROZPOCET
| VV |  | -(0,6*2+0,45*0,9) |  | -1.605 | [12 empty] | VV | 2 | 2 | True | 0 | ROZPOCET
| VV |  | • | [14 empty] | VV | 2 | 1 | True | 0 | ROZPOCET
| VV |  | č. 03 | [14 empty] | VV | 2 | 1 | True | 0 | ROZPOCET
| VV |  | KOTELNA sanace betonové podlahové mazaniny betonovou stěrkou + nový omyvatelný nátěr na beton | [14 empty] | VV | 2 | 1 | True | 0 | ROZPOCET
| VV |  | s vyvedením na svislé stěny do výšky 100mm + nové štukování stěn + omyvatelná malba strop a stěny | [14 empty] | VV | 2 | 1 | True | 0 | ROZPOCET
| VV |  | (5*2+0,6*2+8,75*2+0,15*2+0,3*2+0,1*4+0,7*2)*2,95 |  | 92.63 | [12 empty] | VV | 2 | 2 | True | 0 | ROZPOCET
| VV |  | *(5*2+0,6*2+8,75*2+1,3+0,15*2+0,3*2+0,1*4) "sokl - finální nátěr betonové podlahové mazaniny s vyvedením na svislé stěny do 100mm | [14 empty] | VV | 2 | 1 | True | 0 | ROZPOCET
| VV |  | -(2,08*1,06+0,8*2+0,9*0,6+0,8*0,6+2,5*1,06+1,3*2) |  | -10.075 | [12 empty] | VV | 2 | 2 | True | 0 | ROZPOCET
| VV |  | ostění | [14 empty] | VV | 2 | 1 | True | 0 | ROZPOCET
| VV |  | (1,64+2*2,05+2+2*1,06+0,9+2*0,6)*0,2 |  | 2.392 | [12 empty] | VV | 2 | 2 | True | 0 | ROZPOCET
| VV |  | (0,45+2*0,9)*0,2 |  | 0.45 | [12 empty] | VV | 2 | 2 | True | 0 | ROZPOCET
| VV |  | Součet |  | 147.13 | [12 empty] | VV | 2 | 4 | True | 1 | ROZPOCET
4 | K | 612325213 | Vápenocementová omítka jednotlivých malých ploch hladká na stěnách, plochy jednotlivě přes 0,25 do 1 m2 | kus | 3 |  | 0 | CS ÚRS 2022 01 |  | základní |  | 0 | 0.0382 | 0.1146 | 0 | 0 | 4 | K | 2 |  |  |  | ROZPOCET | 0 | 0 | 0 | 0 | 0 | 1 | 0 | 4 | 1673889156
| Online PSC |  | https://podminky.urs.cz/item/CS_URS_2022_01/612325213 | [14 empty] | Online PSC | 2
| VV |  | původní přívod vzduchu u podlahy 950/600mm | [14 empty] | VV | 2 | 1 | True | 0 | ROZPOCET
| VV |  | - zmenšení přívodního větracího otvoru při podlaze na finální rozměr 200x200mm, opatřeno krycí mřížkou se zavíratelnou žaluzií | [14 empty] | VV | 2 | 1 | True | 0 | ROZPOCET
| VV |  | 1 "kotelna |  | 1 | [12 empty] | VV | 2 | 2 | True | 0 | ROZPOCET
| VV |  | zazdění a začištění původního otvoru po ventilátoru | [14 empty] | VV | 2 | 1 | True | 0 | ROZPOCET
| VV |  | 1 "kotelna |  | 1 | [12 empty] | VV | 2 | 2 | True | 0 | ROZPOCET
| VV |  | dočištění v rámci napojení nového odkouření na stávající komínové těleso | [14 empty] | VV | 2 | 1 | True | 0 | ROZPOCET
| VV |  | 1 "kotelna |  | 1 | [12 empty] | VV | 2 | 2 | True | 0 | ROZPOCET
| VV |  | Součet |  | 3 | [12 empty] | VV | 2 | 4 | True | 1 | ROZPOCET
5 | K | 622525103 | Omítka tenkovrstvá jednotlivých malých ploch silikátová, akrylátová, silikonová nebo silikonsilikátová stěn, plochy jednotlivě přes 0,25 do 0,5 m2 | kus | 2 |  | 0 | CS ÚRS 2022 01 |  | základní |  | 0 | 0.00223 | 0.00446 | 0 | 0 | 4 | K | 2 |  |  |  | ROZPOCET | 0 | 0 | 0 | 0 | 0 | 1 | 0 | 4 | -742395553
| Online PSC |  | https://podminky.urs.cz/item/CS_URS_2022_01/622525103 | [14 empty] | Online PSC | 2
| VV |  | původní přívod vzduchu u podlahy 950/600mm | [14 empty] | VV | 2 | 1 | True | 0 | ROZPOCET
| VV |  | - zmenšení přívodního větracího otvoru při podlaze na finální rozměr 200x200mm, opatřeno krycí mřížkou se zavíratelnou žaluzií | [14 empty] | VV | 2 | 1 | True | 0 | ROZPOCET
| VV |  | 1 |  | 1 | [12 empty] | VV | 2 | 2 | True | 0 | ROZPOCET
| VV |  | zazdění a začištění původního otvoru po ventilátoru | [14 empty] | VV | 2 | 1 | True | 0 | ROZPOCET
| VV |  | 1 "kotelna |  | 1 | [12 empty] | VV | 2 | 2 | True | 0 | ROZPOCET
| VV |  | Součet |  | 2 | [12 empty] | VV | 2 | 4 | True | 1 | ROZPOCET
| D | 9 | Ostatní konstrukce a práce, bourání |  |  |  | 0 |  |  |  |  | 0 |  | 0.029612 |  | 0 | 1 | D | 1 |  |  |  | ROZPOCET | [6 empty] | 0
6 | K | 915111115 | Vodorovné dopravní značení stříkané barvou dělící čára šířky 125 mm souvislá žlutá základní | m | 9 |  | 0 | CS ÚRS 2022 01 |  | základní |  | 0 | 8e-05 | 0.00072 | 0 | 0 | 4 | K | 2 |  |  |  | ROZPOCET | 0 | 0 | 0 | 0 | 0 | 1 | 0 | 4 | 229657190
| Online PSC |  | https://podminky.urs.cz/item/CS_URS_2022_01/915111115 | [14 empty] | Online PSC | 2
| VV |  | výstražné pruhy žlutou barvou na hranách výškových rozdílů v podlahách a základech pro plynové kotle | [14 empty] | VV | 2 | 1 | True | 0 | ROZPOCET
| VV |  | č. 03 | [14 empty] | VV | 2 | 1 | True | 0 | ROZPOCET
| VV |  | KOTELNA sanace betonové podlahové mazaniny betonovou stěrkou + nový omyvatelný nátěr na beton | [14 empty] | VV | 2 | 1 | True | 0 | ROZPOCET
| VV |  | (1,85+3,85+1,85+1,45) |  | 9 | [12 empty] | VV | 2 | 2 | True | 1 | ROZPOCET
7 | K | 949101111 | Lešení pomocné pracovní pro objekty pozemních staveb pro zatížení do 150 kg/m2, o výšce lešeňové podlahy do 1,9 m | m2 | 61.88 |  | 0 | CS ÚRS 2022 01 |  | základní |  | 0 | 0.00013 | 0.0080444 | 0 | 0 | 4 | K | 2 |  |  |  | ROZPOCET | 0 | 0 | 0 | 0 | 0 | 1 | 0 | 4 | 1503748824
| Online PSC |  | https://podminky.urs.cz/item/CS_URS_2022_01/949101111 | [14 empty] | Online PSC | 2
| VV |  | V rámci rekonstrukce stávající plynové kotelny budou stavebně upraveny tyto prostory : | [14 empty] | VV | 2 | 1 | True | 0 | ROZPOCET
| VV |  | • | [14 empty] | VV | 2 | 1 | True | 0 | ROZPOCET
| VV |  | č. 01 | [14 empty] | VV | 2 | 1 | True | 0 | ROZPOCET
| VV |  | DÍLNA sanace betonové podlahové mazaniny betonovou stěrkou + nový omyvatelný nátěr na beton | [14 empty] | VV | 2 | 1 | True | 0 | ROZPOCET
| VV |  | s vyvedením na svislé stěny do výšky 100mm + nové štukování stěn + omyvatelná malba strop a stěny | [14 empty] | VV | 2 | 1 | True | 0 | ROZPOCET
| VV |  | 20,35 |  | 20.35 | [12 empty] | VV | 2 | 2 | True | 0 | ROZPOCET
| VV |  | • | [14 empty] | VV | 2 | 1 | True | 0 | ROZPOCET
| VV |  | č. 02 | [14 empty] | VV | 2 | 1 | True | 0 | ROZPOCET
| VV |  | WC sanace betonové podlahové mazaniny betonovou stěrkou + nový omyvatelný nátěr na beton | [14 empty] | VV | 2 | 1 | True | 0 | ROZPOCET
| VV |  | s vyvedením na svislé stěny do výšky 100mm + nové štukování stěn + omyvatelná malba strop a stěny | [14 empty] | VV | 2 | 1 | True | 0 | ROZPOCET
| VV |  | 1,70 |  | 1.7 | [12 empty] | VV | 2 | 2 | True | 0 | ROZPOCET
| VV |  | • | [14 empty] | VV | 2 | 1 | True | 0 | ROZPOCET
| VV |  | č. 03 | [14 empty] | VV | 2 | 1 | True | 0 | ROZPOCET
| VV |  | KOTELNA sanace betonové podlahové mazaniny betonovou stěrkou + nový omyvatelný nátěr na beton | [14 empty] | VV | 2 | 1 | True | 0 | ROZPOCET
| VV |  | s vyvedením na svislé stěny do výšky 100mm + nové štukování stěn + omyvatelná malba strop a stěny | [14 empty] | VV | 2 | 1 | True | 0 | ROZPOCET
| VV |  | 39,83 |  | 39.83 | [12 empty] | VV | 2 | 2 | True | 0 | ROZPOCET
| VV |  | Součet |  | 61.88 | [12 empty] | VV | 2 | 4 | True | 1 | ROZPOCET
| VV |  | V rámci rekonstrukce stávající plynové kotelny budou stavebně upraveny tyto prostory : | [14 empty] | VV | 2 | 1 | True | 0 | ROZPOCET
| VV |  | • | [14 empty] | VV | 2 | 1 | True | 0 | ROZPOCET
| VV |  | č. 01 | [14 empty] | VV | 2 | 1 | True | 0 | ROZPOCET
| VV |  | DÍLNA sanace betonové podlahové mazaniny betonovou stěrkou + nový omyvatelný nátěr na beton | [14 empty] | VV | 2 | 1 | True | 0 | ROZPOCET
| VV |  | s vyvedením na svislé stěny do výšky 100mm + nové štukování stěn + omyvatelná malba strop a stěny | [14 empty] | VV | 2 | 1 | True | 0 | ROZPOCET
| VV |  | (4*2+0,1*2+5,5*2) |  | 19.2 | [12 empty] | VV | 2 | 2 | True | 0 | ROZPOCET
| VV |  | • | [14 empty] | VV | 2 | 1 | True | 0 | ROZPOCET
| VV |  | č. 02 | [14 empty] | VV | 2 | 1 | True | 0 | ROZPOCET
| VV |  | WC sanace betonové podlahové mazaniny betonovou stěrkou + nový omyvatelný nátěr na beton | [14 empty] | VV | 2 | 1 | True | 0 | ROZPOCET
| VV |  | s vyvedením na svislé stěny do výšky 100mm + nové štukování stěn + omyvatelná malba strop a stěny | [14 empty] | VV | 2 | 1 | True | 0 | ROZPOCET
| VV |  | (1,95*2+0,85*2) |  | 5.6 | [12 empty] | VV | 2 | 2 | True | 0 | ROZPOCET
| VV |  | • | [14 empty] | VV | 2 | 1 | True | 0 | ROZPOCET
| VV |  | č. 03 | [14 empty] | VV | 2 | 1 | True | 0 | ROZPOCET
| VV |  | KOTELNA sanace betonové podlahové mazaniny betonovou stěrkou + nový omyvatelný nátěr na beton | [14 empty] | VV | 2 | 1 | True | 0 | ROZPOCET
| VV |  | s vyvedením na svislé stěny do výšky 100mm + nové štukování stěn + omyvatelná malba strop a stěny | [14 empty] | VV | 2 | 1 | True | 0 | ROZPOCET
| VV |  | (5*2+0,6*2+8,75*2+0,15*2+0,3*2+0,1*4+0,7*2) |  | 31.4 | [12 empty] | VV | 2 | 2 | True | 0 | ROZPOCET
| VV |  | *(5*2+0,6*2+8,75*2+1,3+0,15*2+0,3*2+0,1*4) "sokl - finální nátěr betonové podlahové mazaniny s vyvedením na svislé stěny do 100mm | [14 empty] | VV | 2 | 1 | True | 0 | ROZPOCET
8 | K | 952901111 | Vyčištění budov nebo objektů před předáním do užívání budov bytové nebo občanské výstavby, světlé výšky podlaží do 4 m | m2 | 61.88 |  | 0 | CS ÚRS 2022 01 |  | základní |  | 0 | 4e-05 | 0.0024752 | 0 | 0 | 4 | K | 2 |  |  |  | ROZPOCET | 0 | 0 | 0 | 0 | 0 | 1 | 0 | 4 | -439373018
| Online PSC |  | https://podminky.urs.cz/item/CS_URS_2022_01/952901111 | [14 empty] | Online PSC | 2
| VV |  | V rámci rekonstrukce stávající plynové kotelny budou stavebně upraveny tyto prostory : | [14 empty] | VV | 2 | 1 | True | 0 | ROZPOCET
| VV |  | • | [14 empty] | VV | 2 | 1 | True | 0 | ROZPOCET
| VV |  | č. 01 | [14 empty] | VV | 2 | 1 | True | 0 | ROZPOCET
| VV |  | DÍLNA sanace betonové podlahové mazaniny betonovou stěrkou + nový omyvatelný nátěr na beton | [14 empty] | VV | 2 | 1 | True | 0 | ROZPOCET
| VV |  | s vyvedením na svislé stěny do výšky 100mm + nové štukování stěn + omyvatelná malba strop a stěny | [14 empty] | VV | 2 | 1 | True | 0 | ROZPOCET
| VV |  | 20,35 |  | 20.35 | [12 empty] | VV | 2 | 2 | True | 0 | ROZPOCET
| VV |  | • | [14 empty] | VV | 2 | 1 | True | 0 | ROZPOCET
| VV |  | č. 02 | [14 empty] | VV | 2 | 1 | True | 0 | ROZPOCET
| VV |  | WC sanace betonové podlahové mazaniny betonovou stěrkou + nový omyvatelný nátěr na beton | [14 empty] | VV | 2 | 1 | True | 0 | ROZPOCET
| VV |  | s vyvedením na svislé stěny do výšky 100mm + nové štukování stěn + omyvatelná malba strop a stěny | [14 empty] | VV | 2 | 1 | True | 0 | ROZPOCET
| VV |  | 1,70 |  | 1.7 | [12 empty] | VV | 2 | 2 | True | 0 | ROZPOCET
| VV |  | • | [14 empty] | VV | 2 | 1 | True | 0 | ROZPOCET
| VV |  | č. 03 | [14 empty] | VV | 2 | 1 | True | 0 | ROZPOCET
| VV |  | KOTELNA sanace betonové podlahové mazaniny betonovou stěrkou + nový omyvatelný nátěr na beton | [14 empty] | VV | 2 | 1 | True | 0 | ROZPOCET
| VV |  | s vyvedením na svislé stěny do výšky 100mm + nové štukování stěn + omyvatelná malba strop a stěny | [14 empty] | VV | 2 | 1 | True | 0 | ROZPOCET
| VV |  | 39,83 |  | 39.83 | [12 empty] | VV | 2 | 2 | True | 0 | ROZPOCET
| VV |  | Součet |  | 61.88 | [12 empty] | VV | 2 | 4 | True | 1 | ROZPOCET
| VV |  | V rámci rekonstrukce stávající plynové kotelny budou stavebně upraveny tyto prostory : | [14 empty] | VV | 2 | 1 | True | 0 | ROZPOCET
| VV |  | • | [14 empty] | VV | 2 | 1 | True | 0 | ROZPOCET
| VV |  | č. 01 | [14 empty] | VV | 2 | 1 | True | 0 | ROZPOCET
| VV |  | DÍLNA sanace betonové podlahové mazaniny betonovou stěrkou + nový omyvatelný nátěr na beton | [14 empty] | VV | 2 | 1 | True | 0 | ROZPOCET
| VV |  | s vyvedením na svislé stěny do výšky 100mm + nové štukování stěn + omyvatelná malba strop a stěny | [14 empty] | VV | 2 | 1 | True | 0 | ROZPOCET
| VV |  | (4*2+0,1*2+5,5*2) |  | 19.2 | [12 empty] | VV | 2 | 2 | True | 0 | ROZPOCET
| VV |  | • | [14 empty] | VV | 2 | 1 | True | 0 | ROZPOCET
| VV |  | č. 02 | [14 empty] | VV | 2 | 1 | True | 0 | ROZPOCET
| VV |  | WC sanace betonové podlahové mazaniny betonovou stěrkou + nový omyvatelný nátěr na beton | [14 empty] | VV | 2 | 1 | True | 0 | ROZPOCET
| VV |  | s vyvedením na svislé stěny do výšky 100mm + nové štukování stěn + omyvatelná malba strop a stěny | [14 empty] | VV | 2 | 1 | True | 0 | ROZPOCET
| VV |  | (1,95*2+0,85*2) |  | 5.6 | [12 empty] | VV | 2 | 2 | True | 0 | ROZPOCET
| VV |  | • | [14 empty] | VV | 2 | 1 | True | 0 | ROZPOCET
| VV |  | č. 03 | [14 empty] | VV | 2 | 1 | True | 0 | ROZPOCET
| VV |  | KOTELNA sanace betonové podlahové mazaniny betonovou stěrkou + nový omyvatelný nátěr na beton | [14 empty] | VV | 2 | 1 | True | 0 | ROZPOCET
| VV |  | s vyvedením na svislé stěny do výšky 100mm + nové štukování stěn + omyvatelná malba strop a stěny | [14 empty] | VV | 2 | 1 | True | 0 | ROZPOCET
| VV |  | (5*2+0,6*2+8,75*2+0,15*2+0,3*2+0,1*4+0,7*2) |  | 31.4 | [12 empty] | VV | 2 | 2 | True | 0 | ROZPOCET
| VV |  | *(5*2+0,6*2+8,75*2+1,3+0,15*2+0,3*2+0,1*4) "sokl - finální nátěr betonové podlahové mazaniny s vyvedením na svislé stěny do 100mm | [14 empty] | VV | 2 | 1 | True | 0 | ROZPOCET
9 | K | 953943211 | Osazování drobných kovových předmětů kotvených do stěny hasicího přístroje | kus | 2 |  | 0 | CS ÚRS 2022 01 |  | základní |  | 0 | 0.000176 | 0.000352 | 0 | 0 | 4 | K | 2 |  |  |  | ROZPOCET | 0 | 0 | 0 | 0 | 0 | 1 | 0 | 4 | 1586561672
| Online PSC |  | https://podminky.urs.cz/item/CS_URS_2022_01/953943211 | [14 empty] | Online PSC | 2
| P |  | Poznámka k položce: PO01 | [14 empty] | P | 2
| VV |  | 2x hasící přístroj - kusů PHP CO2 5 kg. sněhový | [14 empty] | VV | 2 | 1 | True | 0 | ROZPOCET
| VV |  | 2 |  | 2 | [12 empty] | VV | 2 | 2 | True | 1 | ROZPOCET
10 | M | 44932211 | přístroj hasicí ruční sněhový KS 5 BG | kus | 2 |  | 0 | CS ÚRS 2022 01 |  | základní |  | 0 | 0.009 | 0.018 | 0 | 0 | 8 | M | 2 |  |  |  | ROZPOCET | 0 | 0 | 0 | 0 | 0 | 1 | 0 | 4 | 1636509685
11 | M | 35442237 | bezpečnostní tabulka plast (A5) | kus | 2 |  | 0 | CS ÚRS 2022 01 |  | základní |  | 0 | 1e-05 | 2e-05 | 0 | 0 | 8 | M | 2 |  |  |  | ROZPOCET | 0 | 0 | 0 | 0 | 0 | 1 | 0 | 4 | -740168517
12 | K | 985131311 | Očištění ploch stěn, rubu kleneb a podlah ruční dočištění ocelovými kartáči | m2 | 61.88 |  | 0 | CS ÚRS 2022 01 |  | základní |  | 0 | 0 | 0 | 0 | 0 | 4 | K | 2 |  |  |  | ROZPOCET | 0 | 0 | 0 | 0 | 0 | 1 | 0 | 4 | -1525705666
| Online PSC |  | https://podminky.urs.cz/item/CS_URS_2022_01/985131311 | [14 empty] | Online PSC | 2
13 | K | 985132311 | Očištění ploch líce kleneb a podhledů ruční dočištění ocelovými kartáči | m2 | 147.13 |  | 0 | CS ÚRS 2022 01 |  | základní |  | 0 | 0 | 0 | 0 | 0 | 4 | K | 2 |  |  |  | ROZPOCET | 0 | 0 | 0 | 0 | 0 | 1 | 0 | 4 | 1481345463
| Online PSC |  | https://podminky.urs.cz/item/CS_URS_2022_01/985132311 | [14 empty] | Online PSC | 2
| D | 998 | Přesun hmot |  |  |  | 0 |  |  |  |  | 0 |  | 0 |  | 0 | 1 | D | 1 |  |  |  | ROZPOCET | [6 empty] | 0
14 | K | 998017001 | Přesun hmot pro budovy občanské výstavby, bydlení, výrobu a služby s omezením mechanizace vodorovná dopravní vzdálenost do 100 m pro budovy s jakoukoliv nosnou konstrukcí výšky do 6 m | t | 1.324 |  | 0 | CS ÚRS 2022 01 |  | základní |  | 0 | 0 | 0 | 0 | 0 | 4 | K | 2 |  |  |  | ROZPOCET | 0 | 0 | 0 | 0 | 0 | 1 | 0 | 4 | -1564688123
| Online PSC |  | https://podminky.urs.cz/item/CS_URS_2022_01/998017001 | [14 empty] | Online PSC | 2
| D | PSV | Práce a dodávky PSV |  |  |  | 0 |  |  |  |  | 0 |  | 0.16539 |  | 0 | 2 | D | 0 |  |  |  | ROZPOCET | [6 empty] | 0
| D | 767 | Konstrukce zámečnické |  |  |  | 0 |  |  |  |  | 0 |  | 0.0007 |  | 0 | 2 | D | 1 |  |  |  | ROZPOCET | [6 empty] | 0
15 | K | 767810112 | Montáž větracích mřížek ocelových čtyřhranných, průřezu přes 0,01 do 0,04 m2 | kus | 2 |  | 0 | CS ÚRS 2022 01 |  | základní |  | 0 | 0 | 0 | 0 | 0 | 16 | K | 2 |  |  |  | ROZPOCET | 0 | 0 | 0 | 0 | 0 | 1 | 0 | 16 | -68517557
| Online PSC |  | https://podminky.urs.cz/item/CS_URS_2022_01/767810112 | [14 empty] | Online PSC | 2
| VV |  | původní přívod vzduchu u podlahy 950/600mm | [14 empty] | VV | 2 | 1 | True | 0 | ROZPOCET
| VV |  | - zmenšení přívodního větracího otvoru při podlaze na finální rozměr 200x200mm, opatřeno krycí mřížkou se zavíratelnou žaluzií | [14 empty] | VV | 2 | 1 | True | 0 | ROZPOCET
| VV |  | 1*2 "mřížka z obou stran |  | 2 | [12 empty] | VV | 2 | 2 | True | 1 | ROZPOCET
16 | M | 55341426 | mřížka větrací nerezová se síťovinou 200x200mm | kus | 2 |  | 0 | CS ÚRS 2022 01 |  | základní |  | 0 | 0.00035 | 0.0007 | 0 | 0 | 32 | M | 2 |  |  |  | ROZPOCET | 0 | 0 | 0 | 0 | 0 | 1 | 0 | 16 | -416123435
| P |  | Poznámka k položce: krycí mřížkou se zavíratelnou žaluzií | [14 empty] | P | 2
17 | K | 998767101 | Přesun hmot pro zámečnické konstrukce stanovený z hmotnosti přesunovaného materiálu vodorovná dopravní vzdálenost do 50 m v objektech výšky do 6 m | t | 0.001 |  | 0 | CS ÚRS 2022 01 |  | základní |  | 0 | 0 | 0 | 0 | 0 | 16 | K | 2 |  |  |  | ROZPOCET | 0 | 0 | 0 | 0 | 0 | 1 | 0 | 16 | -2074851190
| Online PSC |  | https://podminky.urs.cz/item/CS_URS_2022_01/998767101 | [14 empty] | Online PSC | 2
| D | 783 | Dokončovací práce - nátěry |  |  |  | 0 |  |  |  |  | 0 |  | 0.068549 |  | 0 | 2 | D | 1 |  |  |  | ROZPOCET | [6 empty] | 0
18 | K | 783306805 | Odstranění nátěrů ze zámečnických konstrukcí opálením s obroušením | m2 | 10.31 |  | 0 | CS ÚRS 2022 01 |  | základní |  | 0 | 2e-05 | 0.0002062 | 0 | 0 | 16 | K | 2 |  |  |  | ROZPOCET | 0 | 0 | 0 | 0 | 0 | 1 | 0 | 16 | 618619382
| Online PSC |  | https://podminky.urs.cz/item/CS_URS_2022_01/783306805 | [14 empty] | Online PSC | 2
19 | K | 783314201 | Základní antikorozní nátěr zámečnických konstrukcí jednonásobný syntetický standardní | m2 | 10.31 |  | 0 | CS ÚRS 2022 01 |  | základní |  | 0 | 0.00017 | 0.0017527 | 0 | 0 | 16 | K | 2 |  |  |  | ROZPOCET | 0 | 0 | 0 | 0 | 0 | 1 | 0 | 16 | -92654692
| Online PSC |  | https://podminky.urs.cz/item/CS_URS_2022_01/783314201 | [14 empty] | Online PSC | 2
20 | K | 783315101 | Mezinátěr zámečnických konstrukcí jednonásobný syntetický standardní | m2 | 10.31 |  | 0 | CS ÚRS 2022 01 |  | základní |  | 0 | 0.00012 | 0.0012372 | 0 | 0 | 16 | K | 2 |  |  |  | ROZPOCET | 0 | 0 | 0 | 0 | 0 | 1 | 0 | 16 | 1475146363
| Online PSC |  | https://podminky.urs.cz/item/CS_URS_2022_01/783315101 | [14 empty] | Online PSC | 2
21 | K | 783317101 | Krycí nátěr (email) zámečnických konstrukcí jednonásobný syntetický standardní | m2 | 10.31 |  | 0 | CS ÚRS 2022 01 |  | základní |  | 0 | 0.00012 | 0.0012372 | 0 | 0 | 16 | K | 2 |  |  |  | ROZPOCET | 0 | 0 | 0 | 0 | 0 | 1 | 0 | 16 | -1938195324
| Online PSC |  | https://podminky.urs.cz/item/CS_URS_2022_01/783317101 | [14 empty] | Online PSC | 2
| VV |  | nátěry ocelových zárubní a dveří šedou barvou dle vzorníku RAL po předchozí úpravě podkladu | [14 empty] | VV | 2 | 1 | True | 0 | ROZPOCET
| VV |  | • | [14 empty] | VV | 2 | 1 | True | 0 | ROZPOCET
| VV |  | č. 01 | [14 empty] | VV | 2 | 1 | True | 0 | ROZPOCET
| VV |  | DÍLNA sanace betonové podlahové mazaniny betonovou stěrkou + nový omyvatelný nátěr na beton | [14 empty] | VV | 2 | 1 | True | 0 | ROZPOCET
| VV |  | s vyvedením na svislé stěny do výšky 100mm + nové štukování stěn + omyvatelná malba strop a stěny | [14 empty] | VV | 2 | 1 | True | 0 | ROZPOCET
| VV |  | (1,64+2*2,05)*0,5 |  | 2.87 | [12 empty] | VV | 2 | 2 | True | 0 | ROZPOCET
| VV |  | • | [14 empty] | VV | 2 | 1 | True | 0 | ROZPOCET
| VV |  | č. 02 | [14 empty] | VV | 2 | 1 | True | 0 | ROZPOCET
| VV |  | WC sanace betonové podlahové mazaniny betonovou stěrkou + nový omyvatelný nátěr na beton | [14 empty] | VV | 2 | 1 | True | 0 | ROZPOCET
| VV |  | s vyvedením na svislé stěny do výšky 100mm + nové štukování stěn + omyvatelná malba strop a stěny | [14 empty] | VV | 2 | 1 | True | 0 | ROZPOCET
| VV |  | (0,6+2*2)*0,5 |  | 2.3 | [12 empty] | VV | 2 | 2 | True | 0 | ROZPOCET
| VV |  | • | [14 empty] | VV | 2 | 1 | True | 0 | ROZPOCET
| VV |  | č. 03 | [14 empty] | VV | 2 | 1 | True | 0 | ROZPOCET
| VV |  | KOTELNA sanace betonové podlahové mazaniny betonovou stěrkou + nový omyvatelný nátěr na beton | [14 empty] | VV | 2 | 1 | True | 0 | ROZPOCET
| VV |  | s vyvedením na svislé stěny do výšky 100mm + nové štukování stěn + omyvatelná malba strop a stěny | [14 empty] | VV | 2 | 1 | True | 0 | ROZPOCET
| VV |  | (0,8+2*2+1,3+2*2)*0,5 |  | 5.05 | [12 empty] | VV | 2 | 2 | True | 0 | ROZPOCET
| VV |  | Mezisoučet |  | 10.22 | [12 empty] | VV | 2 | 3 | True | 0 | ROZPOCET
| VV |  | nátěr stáv.podlahové mřížky vpusti | [14 empty] | VV | 2 | 1 | True | 0 | ROZPOCET
| VV |  | 0,3*0,3 "kotelna |  | 0.09 | [12 empty] | VV | 2 | 2 | True | 0 | ROZPOCET
| VV |  | Mezisoučet |  | 0.09 | [12 empty] | VV | 2 | 3 | True | 0 | ROZPOCET
| VV |  | Součet |  | 10.31 | [12 empty] | VV | 2 | 4 | True | 1 | ROZPOCET
22 | K | 783901551 | Příprava podkladu betonových podlah před provedením nátěru omytím tlakovou vodou | m2 | 61.88 |  | 0 | CS ÚRS 2022 01 |  | základní |  | 0 | 0 | 0 | 0 | 0 | 16 | K | 2 |  |  |  | ROZPOCET | 0 | 0 | 0 | 0 | 0 | 1 | 0 | 16 | 1579356727
| Online PSC |  | https://podminky.urs.cz/item/CS_URS_2022_01/783901551 | [14 empty] | Online PSC | 2
| VV |  | případná povrchová sanace betonové podlahové mazaniny betonovou stěrkou | [14 empty] | VV | 2 | 1 | True | 0 | ROZPOCET
| VV |  | • | [14 empty] | VV | 2 | 1 | True | 0 | ROZPOCET
| VV |  | č. 01 | [14 empty] | VV | 2 | 1 | True | 0 | ROZPOCET
| VV |  | DÍLNA sanace betonové podlahové mazaniny betonovou stěrkou + nový omyvatelný nátěr na beton | [14 empty] | VV | 2 | 1 | True | 0 | ROZPOCET
| VV |  | s vyvedením na svislé stěny do výšky 100mm + nové štukování stěn + omyvatelná malba strop a stěny | [14 empty] | VV | 2 | 1 | True | 0 | ROZPOCET
| VV |  | 20,35 |  | 20.35 | [12 empty] | VV | 2 | 2 | True | 0 | ROZPOCET
| VV |  | • | [14 empty] | VV | 2 | 1 | True | 0 | ROZPOCET
| VV |  | č. 02 | [14 empty] | VV | 2 | 1 | True | 0 | ROZPOCET
| VV |  | WC sanace betonové podlahové mazaniny betonovou stěrkou + nový omyvatelný nátěr na beton | [14 empty] | VV | 2 | 1 | True | 0 | ROZPOCET
| VV |  | s vyvedením na svislé stěny do výšky 100mm + nové štukování stěn + omyvatelná malba strop a stěny | [14 empty] | VV | 2 | 1 | True | 0 | ROZPOCET
| VV |  | 1,70 |  | 1.7 | [12 empty] | VV | 2 | 2 | True | 0 | ROZPOCET
| VV |  | • | [14 empty] | VV | 2 | 1 | True | 0 | ROZPOCET
| VV |  | č. 03 | [14 empty] | VV | 2 | 1 | True | 0 | ROZPOCET
| VV |  | KOTELNA sanace betonové podlahové mazaniny betonovou stěrkou + nový omyvatelný nátěr na beton | [14 empty] | VV | 2 | 1 | True | 0 | ROZPOCET
| VV |  | s vyvedením na svislé stěny do výšky 100mm + nové štukování stěn + omyvatelná malba strop a stěny | [14 empty] | VV | 2 | 1 | True | 0 | ROZPOCET
| VV |  | 39,83 |  | 39.83 | [12 empty] | VV | 2 | 2 | True | 0 | ROZPOCET
| VV |  | Součet |  | 61.88 | [12 empty] | VV | 2 | 4 | True | 1 | ROZPOCET
23 | K | 783933151 | Penetrační nátěr betonových podlah hladkých (z pohledového nebo gletovaného betonu, stěrky apod.) epoxidový | m2 | 67.49 |  | 0 | CS ÚRS 2022 01 |  | základní |  | 0 | 0.00029 | 0.019572 | 0 | 0 | 16 | K | 2 |  |  |  | ROZPOCET | 0 | 0 | 0 | 0 | 0 | 1 | 0 | 16 | -1982490417
| Online PSC |  | https://podminky.urs.cz/item/CS_URS_2022_01/783933151 | [14 empty] | Online PSC | 2
| VV |  | případná povrchová sanace betonové podlahové mazaniny betonovou stěrkou | [14 empty] | VV | 2 | 1 | True | 0 | ROZPOCET
| VV |  | • | [14 empty] | VV | 2 | 1 | True | 0 | ROZPOCET
| VV |  | č. 01 | [14 empty] | VV | 2 | 1 | True | 0 | ROZPOCET
| VV |  | DÍLNA sanace betonové podlahové mazaniny betonovou stěrkou + nový omyvatelný nátěr na beton | [14 empty] | VV | 2 | 1 | True | 0 | ROZPOCET
| VV |  | s vyvedením na svislé stěny do výšky 100mm + nové štukování stěn + omyvatelná malba strop a stěny | [14 empty] | VV | 2 | 1 | True | 0 | ROZPOCET
| VV |  | 20,35 |  | 20.35 | [12 empty] | VV | 2 | 2 | True | 0 | ROZPOCET
| VV |  | • | [14 empty] | VV | 2 | 1 | True | 0 | ROZPOCET
| VV |  | č. 02 | [14 empty] | VV | 2 | 1 | True | 0 | ROZPOCET
| VV |  | WC sanace betonové podlahové mazaniny betonovou stěrkou + nový omyvatelný nátěr na beton | [14 empty] | VV | 2 | 1 | True | 0 | ROZPOCET
| VV |  | s vyvedením na svislé stěny do výšky 100mm + nové štukování stěn + omyvatelná malba strop a stěny | [14 empty] | VV | 2 | 1 | True | 0 | ROZPOCET
| VV |  | 1,70 |  | 1.7 | [12 empty] | VV | 2 | 2 | True | 0 | ROZPOCET
| VV |  | • | [14 empty] | VV | 2 | 1 | True | 0 | ROZPOCET
| VV |  | č. 03 | [14 empty] | VV | 2 | 1 | True | 0 | ROZPOCET
| VV |  | KOTELNA sanace betonové podlahové mazaniny betonovou stěrkou + nový omyvatelný nátěr na beton | [14 empty] | VV | 2 | 1 | True | 0 | ROZPOCET
| VV |  | s vyvedením na svislé stěny do výšky 100mm + nové štukování stěn + omyvatelná malba strop a stěny | [14 empty] | VV | 2 | 1 | True | 0 | ROZPOCET
| VV |  | 39,83 |  | 39.83 | [12 empty] | VV | 2 | 2 | True | 0 | ROZPOCET
| VV |  | Mezisoučet |  | 61.88 | [12 empty] | VV | 2 | 3 | True | 0 | ROZPOCET
| VV |  | finální nátěr betonové podlahové mazaniny omyvatelnou barvou na beton s vyvedením na svislé stěny do výšky 100mm | [14 empty] | VV | 2 | 1 | True | 0 | ROZPOCET
| VV |  | • | [14 empty] | VV | 2 | 1 | True | 0 | ROZPOCET
| VV |  | č. 01 | [14 empty] | VV | 2 | 1 | True | 0 | ROZPOCET
| VV |  | DÍLNA sanace betonové podlahové mazaniny betonovou stěrkou + nový omyvatelný nátěr na beton | [14 empty] | VV | 2 | 1 | True | 0 | ROZPOCET
| VV |  | s vyvedením na svislé stěny do výšky 100mm + nové štukování stěn + omyvatelná malba strop a stěny | [14 empty] | VV | 2 | 1 | True | 0 | ROZPOCET
| VV |  | (4*2+0,1*2+5,5*2)*0,1 |  | 1.92 | [12 empty] | VV | 2 | 2 | True | 0 | ROZPOCET
| VV |  | • | [14 empty] | VV | 2 | 1 | True | 0 | ROZPOCET
| VV |  | č. 02 | [14 empty] | VV | 2 | 1 | True | 0 | ROZPOCET
| VV |  | WC sanace betonové podlahové mazaniny betonovou stěrkou + nový omyvatelný nátěr na beton | [14 empty] | VV | 2 | 1 | True | 0 | ROZPOCET
| VV |  | s vyvedením na svislé stěny do výšky 100mm + nové štukování stěn + omyvatelná malba strop a stěny | [14 empty] | VV | 2 | 1 | True | 0 | ROZPOCET
| VV |  | (1,95*2+0,85*2)*0,1 |  | 0.56 | [12 empty] | VV | 2 | 2 | True | 0 | ROZPOCET
| VV |  | • | [14 empty] | VV | 2 | 1 | True | 0 | ROZPOCET
| VV |  | č. 03 | [14 empty] | VV | 2 | 1 | True | 0 | ROZPOCET
| VV |  | KOTELNA sanace betonové podlahové mazaniny betonovou stěrkou + nový omyvatelný nátěr na beton | [14 empty] | VV | 2 | 1 | True | 0 | ROZPOCET
| VV |  | s vyvedením na svislé stěny do výšky 100mm + nové štukování stěn + omyvatelná malba strop a stěny | [14 empty] | VV | 2 | 1 | True | 0 | ROZPOCET
| VV |  | *(5*2+0,6*2+8,75*2+0,15*2+0,3*2+0,1*4+0,7*2) | [14 empty] | VV | 2 | 1 | True | 0 | ROZPOCET
| VV |  | (5*2+0,6*2+8,75*2+1,3+0,15*2+0,3*2+0,1*4)*0,1 "sokl - finální nátěr betonové podlahové mazaniny s vyvedením na svislé stěny do 100mm |  | 3.13 | [12 empty] | VV | 2 | 2 | True | 0 | ROZPOCET
| VV |  | Mezisoučet |  | 5.61 | [12 empty] | VV | 2 | 3 | True | 0 | ROZPOCET
| VV |  | Součet |  | 67.49 | [12 empty] | VV | 2 | 4 | True | 1 | ROZPOCET
24 | K | 783937163 | Krycí (uzavírací) nátěr betonových podlah dvojnásobný epoxidový rozpouštědlový | m2 | 67.49 |  | 0 | CS ÚRS 2022 01 |  | základní |  | 0 | 0.00066 | 0.044543 | 0 | 0 | 16 | K | 2 |  |  |  | ROZPOCET | 0 | 0 | 0 | 0 | 0 | 1 | 0 | 16 | -333821675
| Online PSC |  | https://podminky.urs.cz/item/CS_URS_2022_01/783937163 | [14 empty] | Online PSC | 2
| D | 784 | Dokončovací práce - malby a tapety |  |  |  | 0 |  |  |  |  | 0 |  | 0.096145 |  | 0 | 2 | D | 1 |  |  |  | ROZPOCET | [6 empty] | 0
25 | K | 784111001 | Oprášení (ometení) podkladu v místnostech výšky do 3,80 m | m2 | 209.01 |  | 0 | CS ÚRS 2022 01 |  | základní |  | 0 | 0 | 0 | 0 | 0 | 16 | K | 2 |  |  |  | ROZPOCET | 0 | 0 | 0 | 0 | 0 | 1 | 0 | 16 | 677337603
| Online PSC |  | https://podminky.urs.cz/item/CS_URS_2022_01/784111001 | [14 empty] | Online PSC | 2
26 | K | 784171101 | Zakrytí nemalovaných ploch (materiál ve specifikaci) včetně pozdějšího odkrytí podlah | m2 | 62 |  | 0 | CS ÚRS 2022 01 |  | základní |  | 0 | 0 | 0 | 0 | 0 | 16 | K | 2 |  |  |  | ROZPOCET | 0 | 0 | 0 | 0 | 0 | 1 | 0 | 16 | 1972022380
| Online PSC |  | https://podminky.urs.cz/item/CS_URS_2022_01/784171101 | [14 empty] | Online PSC | 2
| VV |  | podlaha | [14 empty] | VV | 2 | 1 | True | 0 | ROZPOCET
| VV |  | 62 |  | 62 | [12 empty] | VV | 2 | 2 | True | 1 | ROZPOCET
27 | M | 58124844 | fólie pro malířské potřeby zakrývací tl 25µ 4x5m | m2 | 65.1 |  | 0 | CS ÚRS 2022 01 |  | základní |  | 0 | 0 | 0 | 0 | 0 | 32 | M | 2 |  |  |  | ROZPOCET | 0 | 0 | 0 | 0 | 0 | 1 | 0 | 16 | 949574667
| VV |  | 62*1,05 'Přepočtené koeficientem množství |  | 65.1 | [12 empty] | VV | 2 | 2 | False | 1 | ROZPOCET
28 | M | 58124850 | fólie s papírovou samolepící páskou pro vnitřní malířské potřeby 0,21mx20m | m | 59.01 |  | 0 | CS ÚRS 2022 01 |  | základní |  | 0 | 0 | 0 | 0 | 0 | 32 | M | 2 |  |  |  | ROZPOCET | 0 | 0 | 0 | 0 | 0 | 1 | 0 | 16 | -1093266389
| VV |  | V rámci rekonstrukce stávající plynové kotelny budou stavebně upraveny tyto prostory : | [14 empty] | VV | 2 | 1 | True | 0 | ROZPOCET
| VV |  | • | [14 empty] | VV | 2 | 1 | True | 0 | ROZPOCET
| VV |  | č. 01 | [14 empty] | VV | 2 | 1 | True | 0 | ROZPOCET
| VV |  | DÍLNA sanace betonové podlahové mazaniny betonovou stěrkou + nový omyvatelný nátěr na beton | [14 empty] | VV | 2 | 1 | True | 0 | ROZPOCET
| VV |  | s vyvedením na svislé stěny do výšky 100mm + nové štukování stěn + omyvatelná malba strop a stěny | [14 empty] | VV | 2 | 1 | True | 0 | ROZPOCET
| VV |  | (4*2+0,1*2+5,5*2) |  | 19.2 | [12 empty] | VV | 2 | 2 | True | 0 | ROZPOCET
| VV |  | • | [14 empty] | VV | 2 | 1 | True | 0 | ROZPOCET
| VV |  | č. 02 | [14 empty] | VV | 2 | 1 | True | 0 | ROZPOCET
| VV |  | WC sanace betonové podlahové mazaniny betonovou stěrkou + nový omyvatelný nátěr na beton | [14 empty] | VV | 2 | 1 | True | 0 | ROZPOCET
| VV |  | s vyvedením na svislé stěny do výšky 100mm + nové štukování stěn + omyvatelná malba strop a stěny | [14 empty] | VV | 2 | 1 | True | 0 | ROZPOCET
| VV |  | (1,95*2+0,85*2) |  | 5.6 | [12 empty] | VV | 2 | 2 | True | 0 | ROZPOCET
| VV |  | • | [14 empty] | VV | 2 | 1 | True | 0 | ROZPOCET
| VV |  | č. 03 | [14 empty] | VV | 2 | 1 | True | 0 | ROZPOCET
| VV |  | KOTELNA sanace betonové podlahové mazaniny betonovou stěrkou + nový omyvatelný nátěr na beton | [14 empty] | VV | 2 | 1 | True | 0 | ROZPOCET
| VV |  | s vyvedením na svislé stěny do výšky 100mm + nové štukování stěn + omyvatelná malba strop a stěny | [14 empty] | VV | 2 | 1 | True | 0 | ROZPOCET
| VV |  | (5*2+0,6*2+8,75*2+0,15*2+0,3*2+0,1*4+0,7*2) |  | 31.4 | [12 empty] | VV | 2 | 2 | True | 0 | ROZPOCET
| VV |  | *(5*2+0,6*2+8,75*2+1,3+0,15*2+0,3*2+0,1*4) "sokl - finální nátěr betonové podlahové mazaniny s vyvedením na svislé stěny do 100mm | [14 empty] | VV | 2 | 1 | True | 0 | ROZPOCET
| VV |  | Součet |  | 56.2 | [12 empty] | VV | 2 | 4 | True | 1 | ROZPOCET
| VV |  | 56,2*1,05 'Přepočtené koeficientem množství |  | 59.01 | [12 empty] | VV | 2 | 2 | False | 1 | ROZPOCET
29 | K | 784171111 | Zakrytí nemalovaných ploch (materiál ve specifikaci) včetně pozdějšího odkrytí svislých ploch např. stěn, oken, dveří v místnostech výšky do 3,80 | m2 | 21.502 |  | 0 | CS ÚRS 2022 01 |  | základní |  | 0 | 0 | 0 | 0 | 0 | 16 | K | 2 |  |  |  | ROZPOCET | 0 | 0 | 0 | 0 | 0 | 1 | 0 | 16 | 1393220605
| Online PSC |  | https://podminky.urs.cz/item/CS_URS_2022_01/784171111 | [14 empty] | Online PSC | 2
| VV |  | otvory | [14 empty] | VV | 2 | 1 | True | 0 | ROZPOCET
| VV |  | č. 01 | [14 empty] | VV | 2 | 1 | True | 0 | ROZPOCET
| VV |  | DÍLNA sanace betonové podlahové mazaniny betonovou stěrkou + nový omyvatelný nátěr na beton | [14 empty] | VV | 2 | 1 | True | 0 | ROZPOCET
| VV |  | (0,6*2+1,3*2+1,64*2,05+2*1,06+0,9*0,6) |  | 9.822 | [12 empty] | VV | 2 | 2 | True | 0 | ROZPOCET
| VV |  | • | [14 empty] | VV | 2 | 1 | True | 0 | ROZPOCET
| VV |  | č. 02 | [14 empty] | VV | 2 | 1 | True | 0 | ROZPOCET
| VV |  | WC sanace betonové podlahové mazaniny betonovou stěrkou + nový omyvatelný nátěr na beton | [14 empty] | VV | 2 | 1 | True | 0 | ROZPOCET
| VV |  | (0,6*2+0,45*0,9) |  | 1.605 | [12 empty] | VV | 2 | 2 | True | 0 | ROZPOCET
| VV |  | • | [14 empty] | VV | 2 | 1 | True | 0 | ROZPOCET
| VV |  | č. 03 | [14 empty] | VV | 2 | 1 | True | 0 | ROZPOCET
| VV |  | KOTELNA sanace betonové podlahové mazaniny betonovou stěrkou + nový omyvatelný nátěr na beton | [14 empty] | VV | 2 | 1 | True | 0 | ROZPOCET
| VV |  | (2,08*1,06+0,8*2+0,9*0,6+0,8*0,6+2,5*1,06+1,3*2) |  | 10.075 | [12 empty] | VV | 2 | 2 | True | 0 | ROZPOCET
| VV |  | Součet |  | 21.502 | [12 empty] | VV | 2 | 4 | True | 1 | ROZPOCET
30 | M | 58124844 | fólie pro malířské potřeby zakrývací tl 25µ 4x5m | m2 | 23.1 |  | 0 | CS ÚRS 2022 01 |  | základní |  | 0 | 0 | 0 | 0 | 0 | 32 | M | 2 |  |  |  | ROZPOCET | 0 | 0 | 0 | 0 | 0 | 1 | 0 | 16 | 352368995
| VV |  | 22*1,05 'Přepočtené koeficientem množství |  | 23.1 | [12 empty] | VV | 2 | 2 | False | 1 | ROZPOCET
31 | M | 58124850 | fólie s papírovou samolepící páskou pro vnitřní malířské potřeby 0,21mx20m | m | 58.59 |  | 0 | CS ÚRS 2022 01 |  | základní |  | 0 | 0 | 0 | 0 | 0 | 32 | M | 2 |  |  |  | ROZPOCET | 0 | 0 | 0 | 0 | 0 | 1 | 0 | 16 | -955510358
| VV |  | otvory | [14 empty] | VV | 2 | 1 | True | 0 | ROZPOCET
| VV |  | č. 01 | [14 empty] | VV | 2 | 1 | True | 0 | ROZPOCET
| VV |  | DÍLNA sanace betonové podlahové mazaniny betonovou stěrkou + nový omyvatelný nátěr na beton | [14 empty] | VV | 2 | 1 | True | 0 | ROZPOCET
| VV |  | (1,3*2+2*2+1,64*2+2*2,05+2*2+2*1,06+0,9*2+2*0,6) |  | 23.1 | [12 empty] | VV | 2 | 2 | True | 0 | ROZPOCET
| VV |  | • | [14 empty] | VV | 2 | 1 | True | 0 | ROZPOCET
| VV |  | č. 02 | [14 empty] | VV | 2 | 1 | True | 0 | ROZPOCET
| VV |  | WC sanace betonové podlahové mazaniny betonovou stěrkou + nový omyvatelný nátěr na beton | [14 empty] | VV | 2 | 1 | True | 0 | ROZPOCET
| VV |  | (0,6*2+2*2+0,45*2+2*0,9) |  | 7.9 | [12 empty] | VV | 2 | 2 | True | 0 | ROZPOCET
| VV |  | • | [14 empty] | VV | 2 | 1 | True | 0 | ROZPOCET
| VV |  | č. 03 | [14 empty] | VV | 2 | 1 | True | 0 | ROZPOCET
| VV |  | KOTELNA sanace betonové podlahové mazaniny betonovou stěrkou + nový omyvatelný nátěr na beton | [14 empty] | VV | 2 | 1 | True | 0 | ROZPOCET
| VV |  | (2,08*2+2*1,06+0,8*2+2*2+0,9*2+2*0,6+0,8*2+2*0,6+2,5*2+2*1,06) |  | 24.8 | [12 empty] | VV | 2 | 2 | True | 0 | ROZPOCET
| VV |  | Součet |  | 55.8 | [12 empty] | VV | 2 | 4 | True | 1 | ROZPOCET
| VV |  | 55,8*1,05 'Přepočtené koeficientem množství |  | 58.59 | [12 empty] | VV | 2 | 2 | False | 1 | ROZPOCET
32 | K | 784181121 | Penetrace podkladu jednonásobná hloubková akrylátová bezbarvá v místnostech výšky do 3,80 m | m2 | 209.01 |  | 0 | CS ÚRS 2022 01 |  | základní |  | 0 | 0.0002 | 0.041802 | 0 | 0 | 16 | K | 2 |  |  |  | ROZPOCET | 0 | 0 | 0 | 0 | 0 | 1 | 0 | 16 | -351835256
| Online PSC |  | https://podminky.urs.cz/item/CS_URS_2022_01/784181121 | [14 empty] | Online PSC | 2
| VV |  | strop | [14 empty] | VV | 2 | 1 | True | 0 | ROZPOCET
| VV |  | 61,88 |  | 61.88 | [12 empty] | VV | 2 | 2 | True | 0 | ROZPOCET
| VV |  | stěny | [14 empty] | VV | 2 | 1 | True | 0 | ROZPOCET
| VV |  | 147,13 |  | 147.13 | [12 empty] | VV | 2 | 2 | True | 0 | ROZPOCET
| VV |  | Součet |  | 209.01 | [12 empty] | VV | 2 | 4 | True | 1 | ROZPOCET
33 | K | 784211101 | Malby z malířských směsí oděruvzdorných za mokra dvojnásobné, bílé za mokra oděruvzdorné výborně v místnostech výšky do 3,80 m | m2 | 209.01 |  | 0 | CS ÚRS 2022 01 |  | základní |  | 0 | 0.00026 | 0.054343 | 0 | 0 | 16 | K | 2 |  |  |  | ROZPOCET | 0 | 0 | 0 | 0 | 0 | 1 | 0 | 16 | -826877652
| Online PSC |  | https://podminky.urs.cz/item/CS_URS_2022_01/784211101 | [14 empty] | Online PSC | 2
| D | HZS | Hodinové zúčtovací sazby |  |  |  | 0 |  |  |  |  | 0 |  | 0 |  | 0 | 4 | D | 0 |  |  |  | ROZPOCET | [6 empty] | 0
34 | K | HZS1302 | Hodinové zúčtovací sazby profesí HSV provádění konstrukcí zedník specialista | hod | 8 |  | 0 | CS ÚRS 2022 01 |  | základní |  | 0 | 0 | 0 | 0 | 0 | 512 | K | 1 |  |  |  | ROZPOCET | 0 | 0 | 0 | 0 | 0 | 1 | 0 | 512 | -46508962
| Online PSC |  | https://podminky.urs.cz/item/CS_URS_2022_01/HZS1302 | [14 empty] | Online PSC | 1
| VV |  | stavební přípomoce | [14 empty] | VV | 1 | 1 | True | 0 | ROZPOCET
| VV |  | 8 |  | 8 | [12 empty] | VV | 1 | 2 | True | 1 | ROZPOCET

## D.1.4.a - Technologická č...
{60d89864-dd41-458c-a023-a9148670b55c}
2
| KRYCÍ LIST SOUPISU PRACÍ | [7 empty] | v --- níže se nacházejí doplnkové a pomocné údaje k sestavám --- v | [8 empty] | False
Stavba:
Rekonstrukce stávající plynové kotelny
Objekt:
D.1.4 - TECHNIKA PROSTŘEDÍ STAVEB
Soupis:
D.1.4.a - Technologická část ÚT
| KSO: |  |  |  |  | CC-CZ:
| Místo: |  | pozemek parc. č. . 2401/24 , Plzeň |  |  | Datum: | 19. 5. 2022
| Zadavatel: |  |  |  |  | IČ: | 49778200
|  | MŠ pro zrakově postižené a vady řeči |  |  |  | DIČ: | CZ49778200
| Uchazeč: |  |  |  |  | IČ: | Vyplň údaj
|  | Vyplň údaj |  |  |  | DIČ: | Vyplň údaj
| Projektant: |  |  |  |  | IČ: | 49781812
|  | ing. arch. Pavel Šticha |  |  |  | DIČ:
| Zpracovatel: |  |  |  |  | IČ:
DIČ:
Poznámka:
Soupis prací je sestaven s využitím Cenové soustavy ÚRS. Položky, které pochází z této cenové soustavy, jsou ve sloupci 'Cenová soustava' označeny popisem 'CS ÚRS' a úrovní příslušného kalendářního pololetí. Veškeré další informace vymezující popis a podmínky použití těchto položek z Cenové soustavy, které nejsou uvedeny přímo v soupisu prací, jsou neomezeně dálkově k dispozici na webu podminky.urs.cz.
| Cena bez DPH | [5 empty] | 0
|  |  | Základ daně |  |  | Sazba daně | Výše daně
| DPH | základní | 0 |  |  | 21% | 0
|  | snížená | 0 |  |  | 15% | 0
|  | zákl. přenesená | 0 |  |  | 21% | 0
|  | sníž. přenesená | 0 |  |  | 15% | 0
|  | nulová | 0 |  |  | 0% | 0
| Cena s DPH |  |  | v | CZK |  | 0
REKAPITULACE ČLENĚNÍ SOUPISU PRACÍ
Stavba:
Rekonstrukce stávající plynové kotelny
Objekt:
D.1.4 - TECHNIKA PROSTŘEDÍ STAVEB
Soupis:
D.1.4.a - Technologická část ÚT
Místo: |  |  | pozemek parc. č. . 2401/24 , Plzeň |  |  | Datum: | 19. 5. 2022
Zadavatel: |  |  | MŠ pro zrakově postižené a vady řeči |  |  | Projektant: | ing. arch. Pavel Šticha
Uchazeč: |  |  | Vyplň údaj |  |  | Zpracovatel:
Kód dílu - Popis | [6 empty] | Cena celkem [CZK]
Náklady stavby celkem | [6 empty] | 0 | [11 empty] | -1
| D1 - D.1.4.a Technologická část ÚT | [5 empty] | 0
| 731 - A01 – Kotelny | [5 empty] | 0
| D2 - B01 – Demontáž kotelen | [5 empty] | 0
| 732 - A02 – Strojovny | [5 empty] | 0
| D3 - B02 – Demontáž strojoven | [5 empty] | 0
| 733 - A03 – Potrubí – kotelna | [5 empty] | 0
| D4 - B03 – Demontáž potrubí | [5 empty] | 0
| D5 - | [5 empty] | 0
| 734 - A04 – Armatury | [5 empty] | 0
| 735 - Opravy a údržba – Otopných těles | [5 empty] | 0
| 767 - Konstrukce zámečnické | [5 empty] | 0
| 783 - Nátěry | [5 empty] | 0
| 713 - Izolace tepelné | [5 empty] | 0
| 900 - Práce a dodávky ostatní – hodinové sazby | [5 empty] | 0
SOUPIS PRACÍ
Stavba:
Rekonstrukce stávající plynové kotelny
Objekt:
D.1.4 - TECHNIKA PROSTŘEDÍ STAVEB
Soupis:
D.1.4.a - Technologická část ÚT
Místo: |  |  | pozemek parc. č. . 2401/24 , Plzeň |  |  | Datum: | 19. 5. 2022
Zadavatel: |  |  | MŠ pro zrakově postižené a vady řeči |  |  | Projektant: | ing. arch. Pavel Šticha
Uchazeč: |  |  | Vyplň údaj |  |  | Zpracovatel:
PČ | Typ | Kód | Popis | MJ | Množství | J.cena [CZK] | Cena celkem [CZK] | Cenová soustava |  | DPH | J. Nh [h] | Nh celkem [h] | J. hmotnost [t] | Hmotnost celkem [t] | J. suť [t] | Suť Celkem [t]
Náklady soupisu celkem | [6 empty] | 0 |  |  |  |  | 0 |  | 0 |  | 0 |  | D | -1 | [7 empty] | 0
| D | D1 | D.1.4.a Technologická část ÚT |  |  |  | 0 |  |  |  |  | 0 |  | 0 |  | 0 | 1 | D | 0 | ROZPOCET | [6 empty] | 0
| D | 731 | A01 – Kotelny |  |  |  | 0 |  |  |  |  | 0 |  | 0 |  | 0 | 2 | D | 1 | ROZPOCET | [6 empty] | 0
1 | K | 731 INDIV 01 | Kaskáda dvou stacionárních plynových kondenzačních kotlů s modulačními atmosférickými předsměšovacími hořáky o jmenovitém tepelném výkonu P(n) 80/60 cca 2x 95, palivo zem. plyn (max. cca 2x 10,1). Min. tepelné zatížení cca 16 a max. tepelné zatížení cca 190 . Pro provoz nezávislý na vnitřním vzduchu. Třída Nox = 6 | soubor | 1 |  | 0 |  |  | základní |  | 0 | 0 | 0 | 0 | 0 | 16 | K | 2 | ROZPOCET | 0 | 0 | 0 | 0 | 0 | 1 | 0 | 16 | 2
2 | K | 731 INDIV 02 | Hydraulická kaskáda propojení 2 stacionárních kotlů cca 2x100. Obsahující potrubí s izolací, dvě uzavírací klapky s el. pohonem řízeným reg. kotle, dva uzavírací ventily a připojovací příslušenství kotlů | soubor | 1 |  | 0 |  |  | základní |  | 0 | 0 | 0 | 0 | 0 | 16 | K | 2 | ROZPOCET | 0 | 0 | 0 | 0 | 0 | 1 | 0 | 16 | 4
3 | K | 731 INDIV 03 | Plynový filter ¾“ pro výkon kotlů 100kW – dodat jakou součást příslušenství kotle | kus | 2 |  | 0 |  |  | základní |  | 0 | 0 | 0 | 0 | 0 | 16 | K | 2 | ROZPOCET | 0 | 0 | 0 | 0 | 0 | 1 | 0 | 16 | 6
4 | K | 731 INDIV 04 | Pojistná skupina pro kotle 100kW obsahující: PV 3bar 3/4“x1“, M, OV, tepelnou izolaci | kus | 2 |  | 0 |  |  | základní |  | 0 | 0 | 0 | 0 | 0 | 16 | K | 2 | ROZPOCET | 0 | 0 | 0 | 0 | 0 | 1 | 0 | 16 | 8
5 | K | 731 24-4495 | Montáž kotlů kondenzačních o výkonu do 100 | soubor | 2 |  | 0 |  |  | základní |  | 0 | 0 | 0 | 0 | 0 | 16 | K | 2 | ROZPOCET | 0 | 0 | 0 | 0 | 0 | 1 | 0 | 16 | 10
6 | K | 731 INDIV 04.1 | Regulační přístroj ekvitermní regulace s ovládacím displejem určený ke stacionárním kotlům. Umožňuje řízení 0-10V, výstup sumární poruchy, MOD-Bus komunikaci a možnost parametrizace přes internet. | kus | 2 |  | 0 |  |  | základní |  | 0 | 0 | 0 | 0 | 0 | 16 | K | 2 | ROZPOCET | 0 | 0 | 0 | 0 | 0 | 1 | 0 | 16 | 12
7 | K | 731 INDIV 05 | Rozšiřující funkční modul, kaskádová regulace pro 2 kotle. Umožňuje řídit 2x stacionární plynový kotel zapojený do kaskády | kus | 1 |  | 0 |  |  | základní |  | 0 | 0 | 0 | 0 | 0 | 16 | K | 2 | ROZPOCET | 0 | 0 | 0 | 0 | 0 | 1 | 0 | 16 | 14
8 | K | 731 INDIV 06 | Rozšiřující modul umožňující řídit až 2 otopné okruhy se směšovačem | kus | 2 |  | 0 |  |  | základní |  | 0 | 0 | 0 | 0 | 0 | 16 | K | 2 | ROZPOCET | 0 | 0 | 0 | 0 | 0 | 1 | 0 | 16 | 16
9 | K | 731 INDIV 07 | Čidlo teploty příložné | kus | 3 |  | 0 |  |  | základní |  | 0 | 0 | 0 | 0 | 0 | 16 | K | 2 | ROZPOCET | 0 | 0 | 0 | 0 | 0 | 1 | 0 | 16 | 18
10 | K | 731 INDIV 08 | Čidlo teploty do jímky | kus | 2 |  | 0 |  |  | základní |  | 0 | 0 | 0 | 0 | 0 | 16 | K | 2 | ROZPOCET | 0 | 0 | 0 | 0 | 0 | 1 | 0 | 16 | 20
11 | K | 731 INDIV 09 | Jímka pro teplotní čidlo R1/2“ 95mm | kus | 1 |  | 0 |  |  | základní |  | 0 | 0 | 0 | 0 | 0 | 16 | K | 2 | ROZPOCET | 0 | 0 | 0 | 0 | 0 | 1 | 0 | 16 | 22
12 | K | 731 INDIV 10 | Ethernet kabel | m | 5 |  | 0 |  |  | základní |  | 0 | 0 | 0 | 0 | 0 | 16 | K | 2 | ROZPOCET | 0 | 0 | 0 | 0 | 0 | 1 | 0 | 16 | 24
13 | K | 731 INDIV 11 | Elektro příslušenství pro pospojení regulace. Kabely 4x1,5, 3x1,5, 2x0,4-0,72, Svorky a ostatní montážní, instalační a nosný materiál, kabelové žlaby, ochranné trubky, instalační lišty, ochranné pospojení, nátěry, drobné zednické práce, požární ucpávky, průrazy a průchody zdivem a stropy, atd. | soubor | 1 |  | 0 |  |  | základní |  | 0 | 0 | 0 | 0 | 0 | 16 | K | 2 | ROZPOCET | 0 | 0 | 0 | 0 | 0 | 1 | 0 | 16 | 26
14 | K | 731 INDIV 12 | Montáž a pospojení regulace servisním technikem s oprávněním výrobce kotle | soubor | 1 |  | 0 |  |  | základní |  | 0 | 0 | 0 | 0 | 0 | 16 | K | 2 | ROZPOCET | 0 | 0 | 0 | 0 | 0 | 1 | 0 | 16 | 28
15 | K | 731 34-1140 | Hadice napouštěcí pryžové Ø 20/28 | m | 15 |  | 0 |  |  | základní |  | 0 | 0 | 0 | 0 | 0 | 16 | K | 2 | ROZPOCET | 0 | 0 | 0 | 0 | 0 | 1 | 0 | 16 | 30
16 | K | 731 81-0.INDIV01 | Připojovací sada jednoho kotle pro nasávání spalovacího vzduchu nezávislého na vzduchu v místnosti. Připojení DN110 | soubor | 2 |  | 0 |  |  | základní |  | 0 | 0 | 0 | 0 | 0 | 16 | K | 2 | ROZPOCET | 0 | 0 | 0 | 0 | 0 | 1 | 0 | 16 | 32
17 | K | 731 81-0.INDIV02 | Trubka přívodu spal vzduchu DN110, PP | m | 17 |  | 0 |  |  | základní |  | 0 | 0 | 0 | 0 | 0 | 16 | K | 2 | ROZPOCET | 0 | 0 | 0 | 0 | 0 | 1 | 0 | 16 | 34
18 | K | 731 81-0.INDIV03 | Lepená kaučuková izolace tl. 25mm na potrubí přívodu vzduchu DN110 (zabránění kondenzace) | m | 17 |  | 0 |  |  | základní |  | 0 | 0 | 0 | 0 | 0 | 16 | K | 2 | ROZPOCET | 0 | 0 | 0 | 0 | 0 | 1 | 0 | 16 | 36
19 | K | 731 81-0.INDIV04 | Nucené odtahy spalin - Základní sada odkouření kotle DN110 v šachtě obsahuje: kryt průchodu do šachty, patní koleno, nerezovou trubku vyústění ze šachty a nerezový kryt šachty, rozpěrné držáky | soubor | 2 |  | 0 |  |  | základní |  | 0 | 0 | 0 | 0 | 0 | 16 | K | 2 | ROZPOCET | 0 | 0 | 0 | 0 | 0 | 1 | 0 | 16 | 38
20 | K | 731 81-0.INDIV05 | Nucené odtahy spalin - Trubka DN110, délka 2m_PP | kus | 10 |  | 0 |  |  | základní |  | 0 | 0 | 0 | 0 | 0 | 16 | K | 2 | ROZPOCET | 0 | 0 | 0 | 0 | 0 | 1 | 0 | 16 | 40
21 | K | 731 81-0.INDIV06 | Nucené odtahy spalin - Trubka DN110, délka 1m_PP | kus | 4 |  | 0 |  |  | základní |  | 0 | 0 | 0 | 0 | 0 | 16 | K | 2 | ROZPOCET | 0 | 0 | 0 | 0 | 0 | 1 | 0 | 16 | 42
22 | K | 731 81-0.INDIV07 | Nucené odtahy spalin - Připojovací kus ke kotli DN110, PP s měřícím otvorem | kus | 2 |  | 0 |  |  | základní |  | 0 | 0 | 0 | 0 | 0 | 16 | K | 2 | ROZPOCET | 0 | 0 | 0 | 0 | 0 | 1 | 0 | 16 | 44
23 | K | 731 81-0.INDIV08 | Nucené odtahy spalin - Trubka s revizním otvorem DN110, PP | kus | 2 |  | 0 |  |  | základní |  | 0 | 0 | 0 | 0 | 0 | 16 | K | 2 | ROZPOCET | 0 | 0 | 0 | 0 | 0 | 1 | 0 | 16 | 46
24 | K | 731 81-0.INDIV09 | Nucené odtahy spalin - Koleno DN110, 87°, PP | kus | 2 |  | 0 |  |  | základní |  | 0 | 0 | 0 | 0 | 0 | 16 | K | 2 | ROZPOCET | 0 | 0 | 0 | 0 | 0 | 1 | 0 | 16 | 48
25 | K | 731 81-0.INDIV10 | Montáž nuceného odtahu spalin a systému přívodu vzduchu | soubor | 2 |  | 0 |  |  | základní |  | 0 | 0 | 0 | 0 | 0 | 16 | K | 2 | ROZPOCET | 0 | 0 | 0 | 0 | 0 | 1 | 0 | 16 | 50
26 | K | 998 73-1201 | Přesun hmot pro kotelny v objektech do 50m výšky do 6 m | kus | 1 |  | 0 |  |  | základní |  | 0 | 0 | 0 | 0 | 0 | 16 | K | 2 | ROZPOCET | 0 | 0 | 0 | 0 | 0 | 1 | 0 | 16 | 52
27 | K | 998 73-1293 | Příplatek za zvětšený přesun přesun hmot pro kotelny do 500 m | kus | 1 |  | 0 |  |  | základní |  | 0 | 0 | 0 | 0 | 0 | 16 | K | 2 | ROZPOCET | 0 | 0 | 0 | 0 | 0 | 1 | 0 | 16 | 54
| D | D2 | B01 – Demontáž kotelen |  |  |  | 0 |  |  |  |  | 0 |  | 0 |  | 0 | 1 | D | 1 | ROZPOCET | [6 empty] | 0
28 | K | 731 20-0829 | Demontáž kotlů na plynná paliva do výkonu 125 kW (stávající Ferro Mat GBFN 3-120Z) | kus | 2 |  | 0 |  |  | základní |  | 0 | 0 | 0 | 0 | 0 | 4 | K | 2 | ROZPOCET | 0 | 0 | 0 | 0 | 0 | 1 | 0 | 4 | 56
29 | K | 731 39-1811 | Vypouštění vody z kotlů do kanalizace samospádem | kus | 2 |  | 0 |  |  | základní |  | 0 | 0 | 0 | 0 | 0 | 4 | K | 2 | ROZPOCET | 0 | 0 | 0 | 0 | 0 | 1 | 0 | 4 | 58
30 | K | 731 89-0801 | Vnitrostaveništní přemístění vybouraných (demontovaných) hmot kotelen vodorovně do 100m umístěných ve výšce do 6m | t | 0.5 |  | 0 |  |  | základní |  | 0 | 0 | 0 | 0 | 0 | 4 | K | 2 | ROZPOCET | 0 | 0 | 0 | 0 | 0 | 1 | 0 | 4 | 60
| D | 732 | A02 – Strojovny |  |  |  | 0 |  |  |  |  | 0 |  | 0 |  | 0 | 2 | D | 1 | ROZPOCET | [6 empty] | 0
31 | K | 732 11-22 INDIV 01 | Kombinovaný rozdělovač/sběrač, modul 100, PN 6, Tmax=105°C, pro průtok Q - cca 9, Zadání pro rozdělovač: 1x hrdlo přívod DN65, 2x hrdlo G 6/4, 1x hrdlo G 5/4", 1x vypouštění G ½, 1x hrdlo pro manometr, 1x návarek pro teploměr Zadání pro sběrač:1x hrdlo přívod DN65, 2x hrdlo G 6/4, 1x hrdlo G 5/4", 1x vypouštění G ½, 1x hrdlo pro manometr, 1x návarek pro teploměr - (viz. detail ve výkresové části) | kus | 1 |  | 0 |  |  | základní |  | 0 | 0 | 0 | 0 | 0 | 16 | K | 2 | ROZPOCET | 0 | 0 | 0 | 0 | 0 | 1 | 0 | 16 | 62
32 | K | 732 11-22 INDIV 02 | Stojan a konzoly pro uchycení kombinovaného rozdělovače | kus | 2 |  | 0 |  |  | základní |  | 0 | 0 | 0 | 0 | 0 | 16 | K | 2 | ROZPOCET | 0 | 0 | 0 | 0 | 0 | 1 | 0 | 16 | 64
33 | K | 732 11-22 INDIV 03 | Tepelná izolace PUR kombinovaného rozdělovače a sběrače | kus | 1 |  | 0 |  |  | základní |  | 0 | 0 | 0 | 0 | 0 | 16 | K | 2 | ROZPOCET | 0 | 0 | 0 | 0 | 0 | 1 | 0 | 16 | 66
34 | K | 732 19-9100 | Dodávka a montáž orientačních štítků | soubor | 20 |  | 0 |  |  | základní |  | 0 | 0 | 0 | 0 | 0 | 16 | K | 2 | ROZPOCET | 0 | 0 | 0 | 0 | 0 | 1 | 0 | 16 | 68
35 | K | 732 21-1121 | Nepřímotopný zásobníkový ohřívák TV o celkovém objemu cca 300, teplosměnná plocha ohříváku min. cca 1,3, max. tlak TV 10, včetně tepelné izolace | soubor | 1 |  | 0 |  |  | základní |  | 0 | 0 | 0 | 0 | 0 | 16 | K | 2 | ROZPOCET | 0 | 0 | 0 | 0 | 0 | 1 | 0 | 16 | 70
36 | K | 732 33-1612 | Nádoby expanzní tlakové s membránou se závitovým připojením PN 0,6 o objemu 12 | soubor | 2 |  | 0 |  |  | základní |  | 0 | 0 | 0 | 0 | 0 | 16 | K | 2 | ROZPOCET | 0 | 0 | 0 | 0 | 0 | 1 | 0 | 16 | 72
37 | K | 732 33-1624 | Nádoby expanzní tlakové s membránou se závitovým připojením PN 0,6 o objemu 300 | soubor | 3 |  | 0 |  |  | základní |  | 0 | 0 | 0 | 0 | 0 | 16 | K | 2 | ROZPOCET | 0 | 0 | 0 | 0 | 0 | 1 | 0 | 16 | 74
38 | K | 732 33-1777 | Servisní uzávěr k připojení exp. se zajištěním polohy s vypouštění a možností připojení manometru ¾“ | kus | 2 |  | 0 |  |  | základní |  | 0 | 0 | 0 | 0 | 0 | 16 | K | 2 | ROZPOCET | 0 | 0 | 0 | 0 | 0 | 1 | 0 | 16 | 76
39 | K | 732 33-1778 | Servisní uzávěr k připojení exp. se zajištěním polohy s vypouštění a možností připojení manometru 1“ | kus | 3 |  | 0 |  |  | základní |  | 0 | 0 | 0 | 0 | 0 | 16 | K | 2 | ROZPOCET | 0 | 0 | 0 | 0 | 0 | 1 | 0 | 16 | 78
40 | K | 732 33 INDIV 01 | Montáž a osazení tlakové expanze + seřízení tlaků | kus | 5 |  | 0 |  |  | základní |  | 0 | 0 | 0 | 0 | 0 | 16 | K | 2 | ROZPOCET | 0 | 0 | 0 | 0 | 0 | 1 | 0 | 16 | 80
41 | K | 732 42-1412 | Čerpadla teplovodní závitová mokroběžná pro teplovodní vytápění (elektronicky řízená) , DN25, Q≈1,5 , H≈3, | soubor | 1 |  | 0 |  |  | základní |  | 0 | 0 | 0 | 0 | 0 | 16 | K | 2 | ROZPOCET | 0 | 0 | 0 | 0 | 0 | 1 | 0 | 16 | 82
42 | K | 732 42-1414 | Čerpadla teplovodní závitová mokroběžná pro teplovodní vytápění (elektronicky řízená) , DN25,Q≈2 , H≈4, | soubor | 1 |  | 0 |  |  | základní |  | 0 | 0 | 0 | 0 | 0 | 16 | K | 2 | ROZPOCET | 0 | 0 | 0 | 0 | 0 | 1 | 0 | 16 | 84
43 | K | 732 42-1415 | Čerpadla teplovodní závitová mokroběžná pro teplovodní vytápění (elektronicky řízená) , DN25,Q≈3 , H≈4,5, | soubor | 2 |  | 0 |  |  | základní |  | 0 | 0 | 0 | 0 | 0 | 16 | K | 2 | ROZPOCET | 0 | 0 | 0 | 0 | 0 | 1 | 0 | 16 | 86
44 | K | 732 42 INDIV 01 | Tepelně izolační kryt na vytápění pro oběhové čerpadlo | kus | 4 |  | 0 |  |  | základní |  | 0 | 0 | 0 | 0 | 0 | 16 | K | 2 | ROZPOCET | 0 | 0 | 0 | 0 | 0 | 1 | 0 | 16 | 88
45 | K | 732 42-9212 | Montáž oběhových čerpadel mokroběžných závitových DN25 a nastavení pracovního bodu | soubor | 4 |  | 0 |  |  | základní |  | 0 | 0 | 0 | 0 | 0 | 16 | K | 2 | ROZPOCET | 0 | 0 | 0 | 0 | 0 | 1 | 0 | 16 | 90
46 | K | 732 INDIV 01 | Neutralizační zařízení (plastová nádoba s neutralizačním oddílem , včetně náplně granulátu, pro kaskádu o výkonu do 200 + neutralizační granulát doplňovací balení | soubor | 1 |  | 0 |  |  | základní |  | 0 | 0 | 0 | 0 | 0 | 16 | K | 2 | ROZPOCET | 0 | 0 | 0 | 0 | 0 | 1 | 0 | 16 | 92
47 | K | 732 INDIV 02 | Úpravna doplňovací vody do ÚT s demineralizační patronou o kapacitě cca 8 x dH s připojovací sadou s dig. měřičem vodivosti, vodoměrem, filtrem, zpětnou klapkou a oddělovačem systému, atd. | soubor | 1 |  | 0 |  |  | základní |  | 0 | 0 | 0 | 0 | 0 | 16 | K | 2 | ROZPOCET | 0 | 0 | 0 | 0 | 0 | 1 | 0 | 16 | 94
48 | K | 732 INDIV 03 | Inhibitor koroze pro topné systémy vhodný pro použité typy kotlů a otopný systém z ocelových trubek a ocelových + litinových těles (dávkování cca 1:200) | l | 30 |  | 0 |  |  | základní |  | 0 | 0 | 0 | 0 | 0 | 16 | K | 2 | ROZPOCET | 0 | 0 | 0 | 0 | 0 | 1 | 0 | 16 | 96
49 | K | 998 73-2101 | Přesun hmot pro strojovny v objektech do 50m výšky do 6 m | kus | 1 |  | 0 |  |  | základní |  | 0 | 0 | 0 | 0 | 0 | 16 | K | 2 | ROZPOCET | 0 | 0 | 0 | 0 | 0 | 1 | 0 | 16 | 98
50 | K | 998 73-1193 | Příplatek za zvětšený přesun přesun hmot pro strojovny do 500 m | kus | 1 |  | 0 |  |  | základní |  | 0 | 0 | 0 | 0 | 0 | 16 | K | 2 | ROZPOCET | 0 | 0 | 0 | 0 | 0 | 1 | 0 | 16 | 100
| D | D3 | B02 – Demontáž strojoven |  |  |  | 0 |  |  |  |  | 0 |  | 0 |  | 0 | 1 | D | 1 | ROZPOCET | [6 empty] | 0
51 | K | 732 11-0811 | Demontáž těles rozdělovačů a sběračů do DN100 | m | 4 |  | 0 |  |  | základní |  | 0 | 0 | 0 | 0 | 0 | 4 | K | 2 | ROZPOCET | 0 | 0 | 0 | 0 | 0 | 1 | 0 | 4 | 102
52 | K | 732 21-2815 | Demontáž ohříváků TV zásobníkových do obejmu 1000 | kus | 1 |  | 0 |  |  | základní |  | 0 | 0 | 0 | 0 | 0 | 4 | K | 2 | ROZPOCET | 0 | 0 | 0 | 0 | 0 | 1 | 0 | 4 | 104
53 | K | 732 32-0814 | Demontáž tlakových expanzních nádob do 300 | kus | 3 |  | 0 |  |  | základní |  | 0 | 0 | 0 | 0 | 0 | 4 | K | 2 | ROZPOCET | 0 | 0 | 0 | 0 | 0 | 1 | 0 | 4 | 106
54 | K | 732 42-0813 | Demontáž čerpadel spirálních do potrubí DN50 | kus | 6 |  | 0 |  |  | základní |  | 0 | 0 | 0 | 0 | 0 | 4 | K | 2 | ROZPOCET | 0 | 0 | 0 | 0 | 0 | 1 | 0 | 4 | 108
55 | K | 732 89-0801 | Vnitrostaveništní přemístění vybouraných (demontovaných) hmot strojoven vodorovně do 100m umístěných ve výšce do 6m | t | 0.21 |  | 0 |  |  | základní |  | 0 | 0 | 0 | 0 | 0 | 4 | K | 2 | ROZPOCET | 0 | 0 | 0 | 0 | 0 | 1 | 0 | 4 | 110
| D | 733 | A03 – Potrubí – kotelna |  |  |  | 0 |  |  |  |  | 0 |  | 0 |  | 0 | 2 | D | 1 | ROZPOCET | [6 empty] | 0
56 | K | 733 11-1312 | Potrubí z trubek ocelových závitových bezešvých běžných v kotelnách strojovnách DN10 (V ceně bude zahrnuta dodávka a montáž potrubí, veškeré příslušenství potrubí jako jsou tvarovky a materiál pro upevnění potrubí a protipožárních ucpávek v prostupech požárními úseky) – provedení a délky potrubí dle výkresové části | m | 10 |  | 0 |  |  | základní |  | 0 | 0 | 0 | 0 | 0 | 16 | K | 2 | ROZPOCET | 0 | 0 | 0 | 0 | 0 | 1 | 0 | 16 | 112
57 | K | 733 11-1315 | Potrubí z trubek ocelových závitových bezešvých běžných v kotelnách strojovnách DN25 dtto. – provedení a délky potrubí dle výkresové části | m | 22 |  | 0 |  |  | základní |  | 0 | 0 | 0 | 0 | 0 | 16 | K | 2 | ROZPOCET | 0 | 0 | 0 | 0 | 0 | 1 | 0 | 16 | 114
58 | K | 733 11-1316 | Potrubí z trubek ocelových závitových bezešvých běžných v kotelnách strojovnách DN32 dtto. – provedení a délky potrubí dle výkresové části | m | 15 |  | 0 |  |  | základní |  | 0 | 0 | 0 | 0 | 0 | 16 | K | 2 | ROZPOCET | 0 | 0 | 0 | 0 | 0 | 1 | 0 | 16 | 116
59 | K | 733 11-1317 | Potrubí z trubek ocelových závitových bezešvých běžných v kotelnách strojovnách DN40 dtto. – provedení a délky potrubí dle výkresové části | m | 25 |  | 0 |  |  | základní |  | 0 | 0 | 0 | 0 | 0 | 16 | K | 2 | ROZPOCET | 0 | 0 | 0 | 0 | 0 | 1 | 0 | 16 | 118
60 | K | 733 11-1318 | Potrubí z trubek ocelových závitových bezešvých běžných v kotelnách strojovnách DN50 dtto. – provedení a délky potrubí dle výkresové části | m | 13 |  | 0 |  |  | základní |  | 0 | 0 | 0 | 0 | 0 | 16 | K | 2 | ROZPOCET | 0 | 0 | 0 | 0 | 0 | 1 | 0 | 16 | 120
61 | K | 733 12-1222 | Potrubí z trubek ocelových hladkých bezešvých v kotelnách strojovnách 76/3,2 (DN65) (V ceně bude zahrnuta dodávka a montáž potrubí, veškeré příslušenství potrubí jako jsou tvarovky a materiál pro upevnění potrubí a protipožárních ucpávek v prostupech požárními úseky) – provedení a délky potrubí dle výkresové části | m | 25 |  | 0 |  |  | základní |  | 0 | 0 | 0 | 0 | 0 | 16 | K | 2 | ROZPOCET | 0 | 0 | 0 | 0 | 0 | 1 | 0 | 16 | 122
62 | K | 733 12-4115a | Příplatek za zhotovení trubkových přechodů DN40/25 | kus | 4 |  | 0 |  |  | základní |  | 0 | 0 | 0 | 0 | 0 | 16 | K | 2 | ROZPOCET | 0 | 0 | 0 | 0 | 0 | 1 | 0 | 16 | 124
63 | K | 733 12-4115b | Příplatek za zhotovení trubkových přechodů DN40/32 | kus | 4 |  | 0 |  |  | základní |  | 0 | 0 | 0 | 0 | 0 | 16 | K | 2 | ROZPOCET | 0 | 0 | 0 | 0 | 0 | 1 | 0 | 16 | 126
64 | K | 733 12-4117 | Příplatek za zhotovení trubkových přechodů DN50/40 | kus | 4 |  | 0 |  |  | základní |  | 0 | 0 | 0 | 0 | 0 | 16 | K | 2 | ROZPOCET | 0 | 0 | 0 | 0 | 0 | 1 | 0 | 16 | 128
65 | K | 733 12-4119 | Příplatek za zhotovení trubkových přechodů DN65/50 | kus | 4 |  | 0 |  |  | základní |  | 0 | 0 | 0 | 0 | 0 | 16 | K | 2 | ROZPOCET | 0 | 0 | 0 | 0 | 0 | 1 | 0 | 16 | 130
66 | K | 733 11-3115 | Příplatek k ceně za zhotovení přípojky z trubek ocelových do DN25 | kus | 3 |  | 0 |  |  | základní |  | 0 | 0 | 0 | 0 | 0 | 16 | K | 2 | ROZPOCET | 0 | 0 | 0 | 0 | 0 | 1 | 0 | 16 | 132
67 | K | 733 11-3116 | Příplatek k ceně za zhotovení přípojky z trubek ocelových do DN32 | kus | 2 |  | 0 |  |  | základní |  | 0 | 0 | 0 | 0 | 0 | 16 | K | 2 | ROZPOCET | 0 | 0 | 0 | 0 | 0 | 1 | 0 | 16 | 134
68 | K | 733 14-1102 | Odvzdušňovací nádobky z trubek do DN50 | kus | 4 |  | 0 |  |  | základní |  | 0 | 0 | 0 | 0 | 0 | 16 | K | 2 | ROZPOCET | 0 | 0 | 0 | 0 | 0 | 1 | 0 | 16 | 136
69 | K | 733 19-0108 | Zkouška těsnosti potrubí z trubek ocelových | m | 110 |  | 0 |  |  | základní |  | 0 | 0 | 0 | 0 | 0 | 16 | K | 2 | ROZPOCET | 0 | 0 | 0 | 0 | 0 | 1 | 0 | 16 | 138
70 | K | 998 73-3201 | Přesun hmot pro rozvody potrubí v objektech do 50m výšky do 6 m | kus | 1 |  | 0 |  |  | základní |  | 0 | 0 | 0 | 0 | 0 | 16 | K | 2 | ROZPOCET | 0 | 0 | 0 | 0 | 0 | 1 | 0 | 16 | 140
71 | K | 998 73-3293 | Příplatek za zvětšený přesun přesun hmot pro rozvody potrubí do 500 m | kus | 1 |  | 0 |  |  | základní |  | 0 | 0 | 0 | 0 | 0 | 16 | K | 2 | ROZPOCET | 0 | 0 | 0 | 0 | 0 | 1 | 0 | 16 | 142
| D | D4 | B03 – Demontáž potrubí |  |  |  | 0 |  |  |  |  | 0 |  | 0 |  | 0 | 1 | D | 1 | ROZPOCET | [6 empty] | 0
72 | K | 733 11 - INDIV01 | Demontáž potrubí z trubek ocelových závitových a hladkých bezešvých DN přes 15 do 80 | m | 110 |  | 0 |  |  | základní |  | 0 | 0 | 0 | 0 | 0 | 4 | K | 2 | ROZPOCET | 0 | 0 | 0 | 0 | 0 | 1 | 0 | 4 | 144
| D | D5 |  |  |  |  | 0 |  |  |  |  | 0 |  | 0 |  | 0 | 1 | D | 1 | ROZPOCET | [6 empty] | 0
73 | K | 732 89-0801.1 | Vnitrostaveništní přemístění vybouraných (demontovaných) hmot rozvodů potrubí vodorovně do 100m umístěných ve výšce do 6m | t | 0.5 |  | 0 |  |  | základní |  | 0 | 0 | 0 | 0 | 0 | 4 | K | 2 | ROZPOCET | 0 | 0 | 0 | 0 | 0 | 1 | 0 | 4 | 146
| D | 734 | A04 – Armatury |  |  |  | 0 |  |  |  |  | 0 |  | 0 |  | 0 | 2 | D | 1 | ROZPOCET | [6 empty] | 0
74 | K | 734 21-1113 | Ventil odvzdušňovací závitový G 3/8 | kus | 2 |  | 0 |  |  | základní |  | 0 | 0 | 0 | 0 | 0 | 16 | K | 2 | ROZPOCET | 0 | 0 | 0 | 0 | 0 | 1 | 0 | 16 | 148
75 | K | 734 21-1126 | Ventil odvzdušňovací závitový automatický se zpětnou klapkou G 3/8 | kus | 8 |  | 0 |  |  | základní |  | 0 | 0 | 0 | 0 | 0 | 16 | K | 2 | ROZPOCET | 0 | 0 | 0 | 0 | 0 | 1 | 0 | 16 | 150
76 | K | 734 22-INDIV01 | Termostatický radiátorový ventil s automatickým omezením průtoku G1/2“ | kus | 1 |  | 0 |  |  | základní |  | 0 | 0 | 0 | 0 | 0 | 16 | K | 2 | ROZPOCET | 0 | 0 | 0 | 0 | 0 | 1 | 0 | 16 | 152
77 | K | 734 22-1682 | Hlavice termostatické, pro ovládání ventilů otopných těles KLASIK | kus | 1 |  | 0 |  |  | základní |  | 0 | 0 | 0 | 0 | 0 | 16 | K | 2 | ROZPOCET | 0 | 0 | 0 | 0 | 0 | 1 | 0 | 16 | 154
78 | K | 734 26-1417 | Regulační radiátorové šroubení s vypouštěním možností přednastavení a uzavření G1/2“ – pro tělesa KLASIK | kus | 1 |  | 0 |  |  | základní |  | 0 | 0 | 0 | 0 | 0 | 16 | K | 2 | ROZPOCET | 0 | 0 | 0 | 0 | 0 | 1 | 0 | 16 | 156
79 | K | 734 22-0103_IND01 | Ventil regulační závitový vyvažovací manuální přímý s měř. koncovkami G 5/4“ např. STAD DN32 | kus | 1 |  | 0 |  |  | základní |  | 0 | 0 | 0 | 0 | 0 | 16 | K | 2 | ROZPOCET | 0 | 0 | 0 | 0 | 0 | 1 | 0 | 16 | 158
80 | K | 734 22-0103_IND02 | Ventil regulační závitový vyvažovací manuální přímý s měř. koncovkami G 6/4“ např. STAD DN40 | kus | 2 |  | 0 |  |  | základní |  | 0 | 0 | 0 | 0 | 0 | 16 | K | 2 | ROZPOCET | 0 | 0 | 0 | 0 | 0 | 1 | 0 | 16 | 160
81 | K | 734 24-2414 | Ventily zpětné závitové PN16 do 110°C přímé G 1“ | kus | 1 |  | 0 |  |  | základní |  | 0 | 0 | 0 | 0 | 0 | 16 | K | 2 | ROZPOCET | 0 | 0 | 0 | 0 | 0 | 1 | 0 | 16 | 162
82 | K | 734 24-2415 | Ventily zpětné závitové PN16 do 110°C přímé G 5/4“ | kus | 2 |  | 0 |  |  | základní |  | 0 | 0 | 0 | 0 | 0 | 16 | K | 2 | ROZPOCET | 0 | 0 | 0 | 0 | 0 | 1 | 0 | 16 | 164
83 | K | 734 24-2416 | Ventily zpětné závitové PN16 do 110°C přímé G 6/4“ | kus | 2 |  | 0 |  |  | základní |  | 0 | 0 | 0 | 0 | 0 | 16 | K | 2 | ROZPOCET | 0 | 0 | 0 | 0 | 0 | 1 | 0 | 16 | 166
84 | K | 734 26-1235 | Šroubení topenářské přímé G1“ | kus | 5 |  | 0 |  |  | základní |  | 0 | 0 | 0 | 0 | 0 | 16 | K | 2 | ROZPOCET | 0 | 0 | 0 | 0 | 0 | 1 | 0 | 16 | 168
85 | K | 734 26-1236 | Šroubení topenářské přímé G5/4“ | kus | 6 |  | 0 |  |  | základní |  | 0 | 0 | 0 | 0 | 0 | 16 | K | 2 | ROZPOCET | 0 | 0 | 0 | 0 | 0 | 1 | 0 | 16 | 170
86 | K | 734 29-1122 | Kohout plnící a vypouštěcí G 3/8“ | kus | 3 |  | 0 |  |  | základní |  | 0 | 0 | 0 | 0 | 0 | 16 | K | 2 | ROZPOCET | 0 | 0 | 0 | 0 | 0 | 1 | 0 | 16 | 172
87 | K | 734 29-1123 | Kohout plnící a vypouštěcí G 1/2“ | kus | 10 |  | 0 |  |  | základní |  | 0 | 0 | 0 | 0 | 0 | 16 | K | 2 | ROZPOCET | 0 | 0 | 0 | 0 | 0 | 1 | 0 | 16 | 174
88 | K | 734 29-INDIV01 | Odlučovač nečistot s magnetem DN50 s nízkým průtokovým odporem (při 8 max. cca 2) Snadno čistitelný za provozu. Dodáno s tepelnou izolací | kus | 1 |  | 0 |  |  | základní |  | 0 | 0 | 0 | 0 | 0 | 16 | K | 2 | ROZPOCET | 0 | 0 | 0 | 0 | 0 | 1 | 0 | 16 | 176
89 | K | 734 29-INDIV02 | Filterball 1“ kulový kohout+filter s integrovaným magnetem | kus | 1 |  | 0 |  |  | základní |  | 0 | 0 | 0 | 0 | 0 | 16 | K | 2 | ROZPOCET | 0 | 0 | 0 | 0 | 0 | 1 | 0 | 16 | 178
90 | K | 734 29-INDIV02.1 | Filterball 5/4“ kulový kohout+filter s integrovaným magnetem | kus | 1 |  | 0 |  |  | základní |  | 0 | 0 | 0 | 0 | 0 | 16 | K | 2 | ROZPOCET | 0 | 0 | 0 | 0 | 0 | 1 | 0 | 16 | 180
91 | K | 734 29-INDIV03 | Filterball 6/4“ kulový kohout+filter s integrovaným magnetem | kus | 2 |  | 0 |  |  | základní |  | 0 | 0 | 0 | 0 | 0 | 16 | K | 2 | ROZPOCET | 0 | 0 | 0 | 0 | 0 | 1 | 0 | 16 | 182
92 | K | 734 29-2771 | Kohout kulový 3/8“ plnopůtokové | kus | 2 |  | 0 |  |  | základní |  | 0 | 0 | 0 | 0 | 0 | 16 | K | 2 | ROZPOCET | 0 | 0 | 0 | 0 | 0 | 1 | 0 | 16 | 184
93 | K | 734 29-2774 | Kohout kulový 1“ plnopůtokové | kus | 2 |  | 0 |  |  | základní |  | 0 | 0 | 0 | 0 | 0 | 16 | K | 2 | ROZPOCET | 0 | 0 | 0 | 0 | 0 | 1 | 0 | 16 | 186
94 | K | 734 29-2775 | Kohout kulový 5/4“ plnopůtokové | kus | 3 |  | 0 |  |  | základní |  | 0 | 0 | 0 | 0 | 0 | 16 | K | 2 | ROZPOCET | 0 | 0 | 0 | 0 | 0 | 1 | 0 | 16 | 188
95 | K | 734 29-2776 | Kohout kulový 6/4“ plnopůtokové | kus | 6 |  | 0 |  |  | základní |  | 0 | 0 | 0 | 0 | 0 | 16 | K | 2 | ROZPOCET | 0 | 0 | 0 | 0 | 0 | 1 | 0 | 16 | 190
96 | K | 734 29-2777 | Kohout kulový 2“ plnopůtokové | kus | 4 |  | 0 |  |  | základní |  | 0 | 0 | 0 | 0 | 0 | 16 | K | 2 | ROZPOCET | 0 | 0 | 0 | 0 | 0 | 1 | 0 | 16 | 192
97 | K | 734 29-5022 | Směšovací armatury závitové trojcestné s el. servomotorem (typ pohonu dle výrobce kotle) DN25, kvs=8až10 | soubor | 1 |  | 0 |  |  | základní |  | 0 | 0 | 0 | 0 | 0 | 16 | K | 2 | ROZPOCET | 0 | 0 | 0 | 0 | 0 | 1 | 0 | 16 | 194
98 | K | 734 29-5023 | Směšovací armatury závitové trojcestné s el. servomotorem (typ pohonu dle výrobce kotle) DN32, kvs=16 | soubor | 2 |  | 0 |  |  | základní |  | 0 | 0 | 0 | 0 | 0 | 16 | K | 2 | ROZPOCET | 0 | 0 | 0 | 0 | 0 | 1 | 0 | 16 | 196
99 | K | 734 41-1127 | Teploměry technické s pevným stonkem a jímkou 0-120°C včetně návarku | kus | 10 |  | 0 |  |  | základní |  | 0 | 0 | 0 | 0 | 0 | 16 | K | 2 | ROZPOCET | 0 | 0 | 0 | 0 | 0 | 1 | 0 | 16 | 198
100 | K | 734 42-INDIV01 | Manometr rozsah 0-4bar, včetně kondenzační smyčky a 3cestného kohoutu | kus | 9 |  | 0 |  |  | základní |  | 0 | 0 | 0 | 0 | 0 | 16 | K | 2 | ROZPOCET | 0 | 0 | 0 | 0 | 0 | 1 | 0 | 16 | 200
101 | K | 734 49-INDIV01 | Připojení manostatu M16 | kus | 2 |  | 0 |  |  | základní |  | 0 | 0 | 0 | 0 | 0 | 16 | K | 2 | ROZPOCET | 0 | 0 | 0 | 0 | 0 | 1 | 0 | 16 | 202
102 | K | 998 73-4101 | Přesun hmot pro armatury v objektech do 50m výšky do 6 m | kus | 1 |  | 0 |  |  | základní |  | 0 | 0 | 0 | 0 | 0 | 16 | K | 2 | ROZPOCET | 0 | 0 | 0 | 0 | 0 | 1 | 0 | 16 | 204
103 | K | 998 73-4193 | Příplatek za zvětšený přesun přesun hmot pro rozvody potrubí do 500 m | kus | 1 |  | 0 |  |  | základní |  | 0 | 0 | 0 | 0 | 0 | 16 | K | 2 | ROZPOCET | 0 | 0 | 0 | 0 | 0 | 1 | 0 | 16 | 206
| D | 735 | Opravy a údržba – Otopných těles |  |  |  | 0 |  |  |  |  | 0 |  | 0 |  | 0 | 2 | D | 1 | ROZPOCET | [6 empty] | 0
104 | K | 735 19-2925 | Demontáž a zpětná montáž otopných těles panelových třířadých do stavební délky 1500mm | kus | 1 |  | 0 |  |  | základní |  | 0 | 0 | 0 | 0 | 0 | 16 | K | 2 | ROZPOCET | 0 | 0 | 0 | 0 | 0 | 1 | 0 | 16 | 208
| D | 767 | Konstrukce zámečnické |  |  |  | 0 |  |  |  |  | 0 |  | 0 |  | 0 | 2 | D | 1 | ROZPOCET | [6 empty] | 0
105 | K | 767 01-11xx | Montáž zámečnické konstrukce závěsy, konzoly, táhla, konstrukce, atd. | kg | 65 |  | 0 |  |  | základní |  | 0 | 0 | 0 | 0 | 0 | 16 | K | 2 | ROZPOCET | 0 | 0 | 0 | 0 | 0 | 1 | 0 | 16 | 210
106 | K | 767 01-12xx | Dodávka zámečnické konstrukce závěsy, konzoly, táhla, konstrukce, atd. | kg | 65 |  | 0 |  |  | základní |  | 0 | 0 | 0 | 0 | 0 | 16 | K | 2 | ROZPOCET | 0 | 0 | 0 | 0 | 0 | 1 | 0 | 16 | 212
107 | K | 998 76-5101 | Přesun hmot kovových doplňujících kcí. v objektech do 50m výšky do 6 m | kus | 1 |  | 0 |  |  | základní |  | 0 | 0 | 0 | 0 | 0 | 16 | K | 2 | ROZPOCET | 0 | 0 | 0 | 0 | 0 | 1 | 0 | 16 | 214
| D | 783 | Nátěry |  |  |  | 0 |  |  |  |  | 0 |  | 0 |  | 0 | 2 | D | 1 | ROZPOCET | [6 empty] | 0
108 | K | 783 42-54__ | Nátěr syntetický kovových konstrukcí, doplňkových výrobků a potrubí syntetické dvojnásobné + 1x email | m2 | 35 |  | 0 |  |  | základní |  | 0 | 0 | 0 | 0 | 0 | 16 | K | 2 | ROZPOCET | 0 | 0 | 0 | 0 | 0 | 1 | 0 | 16 | 216
| D | 713 | Izolace tepelné |  |  |  | 0 |  |  |  |  | 0 |  | 0 |  | 0 | 2 | D | 1 | ROZPOCET | [6 empty] | 0
109 | K | 713_1 | Izolační trubice polyetylénové pro potrubí DN25 tl.30 mm – nebo provedení dle vyhlášky č.193/2007 | m | 16 |  | 0 |  |  | základní |  | 0 | 0 | 0 | 0 | 0 | 16 | K | 2 | ROZPOCET | 0 | 0 | 0 | 0 | 0 | 1 | 0 | 16 | 218
110 | K | 713_2 | Izolační trubice z min.vlny s povrchovou úpravou AL. folie pro potrubí DN32 tl.40 mm – nebo provedení dle vyhlášky č.193/2007 | m | 15 |  | 0 |  |  | základní |  | 0 | 0 | 0 | 0 | 0 | 16 | K | 2 | ROZPOCET | 0 | 0 | 0 | 0 | 0 | 1 | 0 | 16 | 220
111 | K | 713_3 | Izolační trubice z min.vlny s povrchovou úpravou AL. folie pro potrubí DN40 tl.40 mm – nebo provedení dle vyhlášky č.193/2007 | m | 25 |  | 0 |  |  | základní |  | 0 | 0 | 0 | 0 | 0 | 16 | K | 2 | ROZPOCET | 0 | 0 | 0 | 0 | 0 | 1 | 0 | 16 | 222
112 | K | 713_4 | Izolační trubice z min.vlny s povrchovou úpravou AL. folie pro potrubí DN50 tl.50 mm – nebo provedení dle vyhlášky č.193/2007 | m | 12 |  | 0 |  |  | základní |  | 0 | 0 | 0 | 0 | 0 | 16 | K | 2 | ROZPOCET | 0 | 0 | 0 | 0 | 0 | 1 | 0 | 16 | 224
113 | K | 713_5 | Izolační trubice z min.vlny s povrchovou úpravou AL. folie pro potrubí DN65 tl.50 mm – nebo provedení dle vyhlášky č.193/2007 | m | 25 |  | 0 |  |  | základní |  | 0 | 0 | 0 | 0 | 0 | 16 | K | 2 | ROZPOCET | 0 | 0 | 0 | 0 | 0 | 1 | 0 | 16 | 226
114 | K | 713_6 | Montáž izolace tepelné potrubí D do 100 mm | m | 93 |  | 0 |  |  | základní |  | 0 | 0 | 0 | 0 | 0 | 16 | K | 2 | ROZPOCET | 0 | 0 | 0 | 0 | 0 | 1 | 0 | 16 | 228
115 | K | 713_6.1 | Opravy stávajících izolací na stávajícím potrubí ponechaném v kotelně | m | 50 |  | 0 |  |  | základní |  | 0 | 0 | 0 | 0 | 0 | 16 | K | 2 | ROZPOCET | 0 | 0 | 0 | 0 | 0 | 1 | 0 | 16 | 230
116 | K | 998 71-3101 | Přesun hmot pro tepelné izolace v objektech do 50m výšky do 6 m | kus | 1 |  | 0 |  |  | základní |  | 0 | 0 | 0 | 0 | 0 | 16 | K | 2 | ROZPOCET | 0 | 0 | 0 | 0 | 0 | 1 | 0 | 16 | 232
117 | K | 998 71-3193 | Příplatek za zvětšený přesun přesun hmot pro tepelné izolace do 500 m | kus | 1 |  | 0 |  |  | základní |  | 0 | 0 | 0 | 0 | 0 | 16 | K | 2 | ROZPOCET | 0 | 0 | 0 | 0 | 0 | 1 | 0 | 16 | 234
| D | 900 | Práce a dodávky ostatní – hodinové sazby |  |  |  | 0 |  |  |  |  | 0 |  | 0 |  | 0 | 1 | D | 1 | ROZPOCET | [6 empty] | 0
118 | K | 900_1 | Topná zkouška dle ČSN 060310 | hod | 72 |  | 0 |  |  | základní |  | 0 | 0 | 0 | 0 | 0 | 4 | K | 2 | ROZPOCET | 0 | 0 | 0 | 0 | 0 | 1 | 0 | 4 | 236
119 | K | 900_2 | Odborné komplexní zaregulování a hydraulické vyvážení topného systému | hod | 2.5 |  | 0 |  |  | základní |  | 0 | 0 | 0 | 0 | 0 | 4 | K | 2 | ROZPOCET | 0 | 0 | 0 | 0 | 0 | 1 | 0 | 4 | 238
120 | K | 900_3 | Vypuštění celého otopného systému cca 5 m3 | hod | 6 |  | 0 |  |  | základní |  | 0 | 0 | 0 | 0 | 0 | 4 | K | 2 | ROZPOCET | 0 | 0 | 0 | 0 | 0 | 1 | 0 | 4 | 240
121 | K | 900_4 | Důkladný proplach systému | hod | 8 |  | 0 |  |  | základní |  | 0 | 0 | 0 | 0 | 0 | 4 | K | 2 | ROZPOCET | 0 | 0 | 0 | 0 | 0 | 1 | 0 | 4 | 242
122 | K | 900_5 | Napouštění otopného systému upravenou vodou splňující požadavky výrobce kotle | hod | 6 |  | 0 |  |  | základní |  | 0 | 0 | 0 | 0 | 0 | 4 | K | 2 | ROZPOCET | 0 | 0 | 0 | 0 | 0 | 1 | 0 | 4 | 244
123 | K | 900_6 | Zaškolení obsluhy | hod | 2 |  | 0 |  |  | základní |  | 0 | 0 | 0 | 0 | 0 | 4 | K | 2 | ROZPOCET | 0 | 0 | 0 | 0 | 0 | 1 | 0 | 4 | 246
124 | K | 900_7 | Zpracování revizní zprávy tlakových nádob vč. revizní knihy | hod | 2 |  | 0 |  |  | základní |  | 0 | 0 | 0 | 0 | 0 | 4 | K | 2 | ROZPOCET | 0 | 0 | 0 | 0 | 0 | 1 | 0 | 4 | 248
125 | K | 900_8 | Revize komínu (spalinová cesty) a přívodu spal vzduchu | hod | 2.5 |  | 0 |  |  | základní |  | 0 | 0 | 0 | 0 | 0 | 4 | K | 2 | ROZPOCET | 0 | 0 | 0 | 0 | 0 | 1 | 0 | 4 | 250
126 | K | 900_9 | Ostatní zkoušky a revize | hod | 9 |  | 0 |  |  | základní |  | 0 | 0 | 0 | 0 | 0 | 4 | K | 2 | ROZPOCET | 0 | 0 | 0 | 0 | 0 | 1 | 0 | 4 | 252
127 | K | 900_10 | Uvedení kotlů a regulace do provozu servisním technikem výrobce | hod | 7 |  | 0 |  |  | základní |  | 0 | 0 | 0 | 0 | 0 | 4 | K | 2 | ROZPOCET | 0 | 0 | 0 | 0 | 0 | 1 | 0 | 4 | 254
128 | K | 900_11 | Rezerva na laboratorní rozbor otopné a doplňovací vody | hod | 2 |  | 0 |  |  | základní |  | 0 | 0 | 0 | 0 | 0 | 4 | K | 2 | ROZPOCET | 0 | 0 | 0 | 0 | 0 | 1 | 0 | 4 | 256
129 | K | 900_12 | Zaměření stávajícího stavu na místě | hod | 2 |  | 0 |  |  | základní |  | 0 | 0 | 0 | 0 | 0 | 4 | K | 2 | ROZPOCET | 0 | 0 | 0 | 0 | 0 | 1 | 0 | 4 | 258
130 | K | 900_13 | Montážní dokumentace | hod | 36 |  | 0 |  |  | základní |  | 0 | 0 | 0 | 0 | 0 | 4 | K | 2 | ROZPOCET | 0 | 0 | 0 | 0 | 0 | 1 | 0 | 4 | 260
131 | K | 900_14 | Rezerva na vícepráce spojené s koordinací profesí ÚT, PLYN, MaR, ZTI, EL. | hod | 28 |  | 0 |  |  | základní |  | 0 | 0 | 0 | 0 | 0 | 4 | K | 2 | ROZPOCET | 0 | 0 | 0 | 0 | 0 | 1 | 0 | 4 | 262
132 | K | 900_15 | Příprava montáže | hod | 2 |  | 0 |  |  | základní |  | 0 | 0 | 0 | 0 | 0 | 4 | K | 2 | ROZPOCET | 0 | 0 | 0 | 0 | 0 | 1 | 0 | 4 | 264
133 | K | 900_16 | Zednické výpomoce (vytvoření prostupů a drážek pro potrubí + jejich následné zatěsnění vč. protipožárního zatěsnění, zednické začištění po montáži otopných těles atd.) | hod | 8 |  | 0 |  |  | základní |  | 0 | 0 | 0 | 0 | 0 | 4 | K | 2 | ROZPOCET | 0 | 0 | 0 | 0 | 0 | 1 | 0 | 4 | 266
134 | K | 900_17 | Závěrečný finální úklid | hod | 3.5 |  | 0 |  |  | základní |  | 0 | 0 | 0 | 0 | 0 | 4 | K | 2 | ROZPOCET | 0 | 0 | 0 | 0 | 0 | 1 | 0 | 4 | 268

## D.1.4.b - ZTI
{8b79d92f-9c17-4151-84de-e8dbdccf9b56}
2
| KRYCÍ LIST SOUPISU PRACÍ | [7 empty] | v --- níže se nacházejí doplnkové a pomocné údaje k sestavám --- v | [8 empty] | False
Stavba:
Rekonstrukce stávající plynové kotelny
Objekt:
D.1.4 - TECHNIKA PROSTŘEDÍ STAVEB
Soupis:
D.1.4.b - ZTI
| KSO: |  |  |  |  | CC-CZ:
| Místo: |  | pozemek parc. č. . 2401/24 , Plzeň |  |  | Datum: | 19. 5. 2022
| Zadavatel: |  |  |  |  | IČ: | 49778200
|  | MŠ pro zrakově postižené a vady řeči |  |  |  | DIČ: | CZ49778200
| Uchazeč: |  |  |  |  | IČ: | Vyplň údaj
|  | Vyplň údaj |  |  |  | DIČ: | Vyplň údaj
| Projektant: |  |  |  |  | IČ: | 49781812
|  | ing. arch. Pavel Šticha |  |  |  | DIČ:
| Zpracovatel: |  |  |  |  | IČ:
DIČ:
Poznámka:
Soupis prací je sestaven s využitím Cenové soustavy ÚRS. Položky, které pochází z této cenové soustavy, jsou ve sloupci 'Cenová soustava' označeny popisem 'CS ÚRS' a úrovní příslušného kalendářního pololetí. Veškeré další informace vymezující popis a podmínky použití těchto položek z Cenové soustavy, které nejsou uvedeny přímo v soupisu prací, jsou neomezeně dálkově k dispozici na webu podminky.urs.cz.
| Cena bez DPH | [5 empty] | 0
|  |  | Základ daně |  |  | Sazba daně | Výše daně
| DPH | základní | 0 |  |  | 21% | 0
|  | snížená | 0 |  |  | 15% | 0
|  | zákl. přenesená | 0 |  |  | 21% | 0
|  | sníž. přenesená | 0 |  |  | 15% | 0
|  | nulová | 0 |  |  | 0% | 0
| Cena s DPH |  |  | v | CZK |  | 0
REKAPITULACE ČLENĚNÍ SOUPISU PRACÍ
Stavba:
Rekonstrukce stávající plynové kotelny
Objekt:
D.1.4 - TECHNIKA PROSTŘEDÍ STAVEB
Soupis:
D.1.4.b - ZTI
Místo: |  |  | pozemek parc. č. . 2401/24 , Plzeň |  |  | Datum: | 19. 5. 2022
Zadavatel: |  |  | MŠ pro zrakově postižené a vady řeči |  |  | Projektant: | ing. arch. Pavel Šticha
Uchazeč: |  |  | Vyplň údaj |  |  | Zpracovatel:
Kód dílu - Popis | [6 empty] | Cena celkem [CZK]
Náklady stavby celkem | [6 empty] | 0 | [11 empty] | -1
| PSV - Práce a dodávky PSV | [5 empty] | 0
| D2 - DOMOVNÍ KANALIZACE | [5 empty] | 0
| D5 - DOMOVNÍ VODOVOD | [5 empty] | 0
| 732 - Ústřední vytápění - strojovny | [5 empty] | 0
SOUPIS PRACÍ
Stavba:
Rekonstrukce stávající plynové kotelny
Objekt:
D.1.4 - TECHNIKA PROSTŘEDÍ STAVEB
Soupis:
D.1.4.b - ZTI
Místo: |  |  | pozemek parc. č. . 2401/24 , Plzeň |  |  | Datum: | 19. 5. 2022
Zadavatel: |  |  | MŠ pro zrakově postižené a vady řeči |  |  | Projektant: | ing. arch. Pavel Šticha
Uchazeč: |  |  | Vyplň údaj |  |  | Zpracovatel:
PČ | Typ | Kód | Popis | MJ | Množství | J.cena [CZK] | Cena celkem [CZK] | Cenová soustava |  | DPH | J. Nh [h] | Nh celkem [h] | J. hmotnost [t] | Hmotnost celkem [t] | J. suť [t] | Suť Celkem [t]
Náklady soupisu celkem | [6 empty] | 0 |  |  |  |  | 0 |  | 0.0061 |  | 0 |  | D | -1 | [7 empty] | 0
| D | PSV | Práce a dodávky PSV |  |  |  | 0 |  |  |  |  | 0 |  | 0.0061 |  | 0 | 2 | D | 0 | ROZPOCET | [6 empty] | 0
| D | D2 | DOMOVNÍ KANALIZACE |  |  |  | 0 |  |  |  |  | 0 |  | 0 |  | 0 | 1 | D | 1 | ROZPOCET | [6 empty] | 0
1 | K | Pol22 | přesuvka KG ležatého potrubí dle zjištěné DN | kus | 1 |  | 0 |  |  | základní |  | 0 | 0 | 0 | 0 | 0 | 4 | K | 2 | ROZPOCET | 0 | 0 | 0 | 0 | 0 | 1 | 0 | 4 | 2
2 | K | Pol23 | odbočka KG ležaté potrubí dle zjištěné DN/50-87° | kus | 1 |  | 0 |  |  | základní |  | 0 | 0 | 0 | 0 | 0 | 4 | K | 2 | ROZPOCET | 0 | 0 | 0 | 0 | 0 | 1 | 0 | 4 | 4
3 | K | Pol24 | přechodový kus KG nového ležatého potrubí na stávající dle zjištěné DN | kus | 1 |  | 0 |  |  | základní |  | 0 | 0 | 0 | 0 | 0 | 4 | K | 2 | ROZPOCET | 0 | 0 | 0 | 0 | 0 | 1 | 0 | 4 | 6
4 | K | Pol25 | ležaté (svisle vedené) kanalizační hrdlové potrubí KG 75 mm včetně tvarovek (kolena, víčko) | m | 1.5 |  | 0 |  |  | základní |  | 0 | 0 | 0 | 0 | 0 | 4 | K | 2 | ROZPOCET | 0 | 0 | 0 | 0 | 0 | 1 | 0 | 4 | 8
5 | K | Pol26 | napojení hrdla kondenzátu na kotli do kalichového sifonu - potrubí d 20 | m | 1.2 |  | 0 |  |  | základní |  | 0 | 0 | 0 | 0 | 0 | 4 | K | 2 | ROZPOCET | 0 | 0 | 0 | 0 | 0 | 1 | 0 | 4 | 10
6 | K | Pol27 | připojovací kanalizační hrdlové potrubí HT d 32 mm včetně tvarovek (odbočky, kolena) | m | 2.8 |  | 0 |  |  | základní |  | 0 | 0 | 0 | 0 | 0 | 4 | K | 2 | ROZPOCET | 0 | 0 | 0 | 0 | 0 | 1 | 0 | 4 | 12
7 | K | Pol28 | vyvedení a upevnění odpadních výpustek d 32 mm | kus | 3 |  | 0 |  |  | základní |  | 0 | 0 | 0 | 0 | 0 | 4 | K | 2 | ROZPOCET | 0 | 0 | 0 | 0 | 0 | 1 | 0 | 4 | 14
8 | K | Pol29 | koncovka pro připojení hadice přímá DN 32-19 | kus | 1 |  | 0 |  |  | základní |  | 0 | 0 | 0 | 0 | 0 | 4 | K | 2 | ROZPOCET | 0 | 0 | 0 | 0 | 0 | 1 | 0 | 4 | 16
9 | K | Pol30 | kondenzační sifon se zápachovou uzávěrkou (provedení kalich) DN 32 | kus | 2 |  | 0 |  |  | základní |  | 0 | 0 | 0 | 0 | 0 | 4 | K | 2 | ROZPOCET | 0 | 0 | 0 | 0 | 0 | 1 | 0 | 4 | 18
10 | K | Pol31 | zkouška těsnosti kanalizace do DN 125 mm | m | 1.8 |  | 0 |  |  | základní |  | 0 | 0 | 0 | 0 | 0 | 4 | K | 2 | ROZPOCET | 0 | 0 | 0 | 0 | 0 | 1 | 0 | 4 | 20
11 | K | Pol32 | zednické výpomoci (stavební zásah do podlahového souvrství a zděného soklu kotlů) | m2 | 0.5 |  | 0 |  |  | základní |  | 0 | 0 | 0 | 0 | 0 | 4 | K | 2 | ROZPOCET | 0 | 0 | 0 | 0 | 0 | 1 | 0 | 4 | 22
12 | K | Pol33 | přesun hmot pro vnitřní kanalizaci výšky 6- 12 m | kus | 1 |  | 0 |  |  | základní |  | 0 | 0 | 0 | 0 | 0 | 4 | K | 2 | ROZPOCET | 0 | 0 | 0 | 0 | 0 | 1 | 0 | 4 | 24
| D | D5 | DOMOVNÍ VODOVOD |  |  |  | 0 |  |  |  |  | 0 |  | 0 |  | 0 | 1 | D | 1 | ROZPOCET | [6 empty] | 0
13 | K | Pol34 | potrubí z trub PP-R PN 20 d 20/3,4 mm (DN 15 mm) | m | 24 |  | 0 |  |  | základní |  | 0 | 0 | 0 | 0 | 0 | 4 | K | 2 | ROZPOCET | 0 | 0 | 0 | 0 | 0 | 1 | 0 | 4 | 26
14 | K | Pol35 | potrubí z trub PP-R PN 20 d 25/4,2 mm (DN 20 mm) | m | 28 |  | 0 |  |  | základní |  | 0 | 0 | 0 | 0 | 0 | 4 | K | 2 | ROZPOCET | 0 | 0 | 0 | 0 | 0 | 1 | 0 | 4 | 28
15 | K | Pol36 | potrubí z trub PP-R PN 20 d 32/5,4 mm (DN 25 mm) | m | 15 |  | 0 |  |  | základní |  | 0 | 0 | 0 | 0 | 0 | 4 | K | 2 | ROZPOCET | 0 | 0 | 0 | 0 | 0 | 1 | 0 | 4 | 30
16 | K | Pol37 | ochrana potrubí návlekovou pěnovou izolací tl. 10 mm DN 15 mm | m | 18 |  | 0 |  |  | základní |  | 0 | 0 | 0 | 0 | 0 | 4 | K | 2 | ROZPOCET | 0 | 0 | 0 | 0 | 0 | 1 | 0 | 4 | 32
17 | K | Pol38 | ochrana potrubí návlekovou pěnovou izolací tl. 10 mm DN 25 mm | m | 15 |  | 0 |  |  | základní |  | 0 | 0 | 0 | 0 | 0 | 4 | K | 2 | ROZPOCET | 0 | 0 | 0 | 0 | 0 | 1 | 0 | 4 | 34
18 | K | Pol39 | ochrana potrubí návlekovou pěnovou izolací tl. 25 mm DN 15 mm | m | 6 |  | 0 |  |  | základní |  | 0 | 0 | 0 | 0 | 0 | 4 | K | 2 | ROZPOCET | 0 | 0 | 0 | 0 | 0 | 1 | 0 | 4 | 36
19 | K | Pol40 | ochrana potrubí návlekovou pěnovou izolací tl. 25 mm DN 20 mm | m | 28 |  | 0 |  |  | základní |  | 0 | 0 | 0 | 0 | 0 | 4 | K | 2 | ROZPOCET | 0 | 0 | 0 | 0 | 0 | 1 | 0 | 4 | 38
20 | K | Pol41 | nástěnka pro výtokový ventil DN 15 mm | kus | 4 |  | 0 |  |  | základní |  | 0 | 0 | 0 | 0 | 0 | 4 | K | 2 | ROZPOCET | 0 | 0 | 0 | 0 | 0 | 1 | 0 | 4 | 40
21 | K | Pol42 | nástěnka pro baterii DN 15 mm | pár | 1 |  | 0 |  |  | základní |  | 0 | 0 | 0 | 0 | 0 | 4 | K | 2 | ROZPOCET | 0 | 0 | 0 | 0 | 0 | 1 | 0 | 4 | 42
22 | K | Pol43 | kulový kohout -15 mm | kus | 2 |  | 0 |  |  | základní |  | 0 | 0 | 0 | 0 | 0 | 4 | K | 2 | ROZPOCET | 0 | 0 | 0 | 0 | 0 | 1 | 0 | 4 | 44
23 | K | Pol44 | kulový kohout -20 mm | kus | 2 |  | 0 |  |  | základní |  | 0 | 0 | 0 | 0 | 0 | 4 | K | 2 | ROZPOCET | 0 | 0 | 0 | 0 | 0 | 1 | 0 | 4 | 46
24 | K | Pol45 | pojistný ventil - 20 mm | kus | 1 |  | 0 |  |  | základní |  | 0 | 0 | 0 | 0 | 0 | 4 | K | 2 | ROZPOCET | 0 | 0 | 0 | 0 | 0 | 1 | 0 | 4 | 48
25 | K | Pol46 | zpětný ventil - 20 mm | kus | 1 |  | 0 |  |  | základní |  | 0 | 0 | 0 | 0 | 0 | 4 | K | 2 | ROZPOCET | 0 | 0 | 0 | 0 | 0 | 1 | 0 | 4 | 50
26 | K | Pol47 | vypouštěcí kulový kohout -15 mm se zátkou | kus | 1 |  | 0 |  |  | základní |  | 0 | 0 | 0 | 0 | 0 | 4 | K | 2 | ROZPOCET | 0 | 0 | 0 | 0 | 0 | 1 | 0 | 4 | 52
27 | K | Pol48 | nezámrzný ventil s nap. na hadici | kus | 1 |  | 0 |  |  | základní |  | 0 | 0 | 0 | 0 | 0 | 4 | K | 2 | ROZPOCET | 0 | 0 | 0 | 0 | 0 | 1 | 0 | 4 | 54
28 | K | Pol49 | kulový kohout výtokový s připojením na hadici, s pákou | kus | 2 |  | 0 |  |  | základní |  | 0 | 0 | 0 | 0 | 0 | 4 | K | 2 | ROZPOCET | 0 | 0 | 0 | 0 | 0 | 1 | 0 | 4 | 56
29 | K | Pol50 | cirkulační čerpadlo (vč. čas. spínače) | kus | 1 |  | 0 |  |  | základní |  | 0 | 0 | 0 | 0 | 0 | 4 | K | 2 | ROZPOCET | 0 | 0 | 0 | 0 | 0 | 1 | 0 | 4 | 58
30 | K | Pol51 | kotevní rampa pro volné vedení pod stropem pro 1 potrubí | kus | 5 |  | 0 |  |  | základní |  | 0 | 0 | 0 | 0 | 0 | 4 | K | 2 | ROZPOCET | 0 | 0 | 0 | 0 | 0 | 1 | 0 | 4 | 60
31 | K | Pol52 | kotevní rampa pro volné vedení pod stropem pro 2 potrubí | kus | 2 |  | 0 |  |  | základní |  | 0 | 0 | 0 | 0 | 0 | 4 | K | 2 | ROZPOCET | 0 | 0 | 0 | 0 | 0 | 1 | 0 | 4 | 62
32 | K | Pol53 | kotevní rampa pro volné vedení pod stropem pro 3 potrubí | kus | 10 |  | 0 |  |  | základní |  | 0 | 0 | 0 | 0 | 0 | 4 | K | 2 | ROZPOCET | 0 | 0 | 0 | 0 | 0 | 1 | 0 | 4 | 64
33 | K | Pol55 | tlaková zkouška potrubí do DN 50 mm | m | 67 |  | 0 |  |  | základní |  | 0 | 0 | 0 | 0 | 0 | 4 | K | 2 | ROZPOCET | 0 | 0 | 0 | 0 | 0 | 1 | 0 | 4 | 68
34 | K | Pol56 | proplach a desinfekce potrubí do DN 80 mm | m | 67 |  | 0 |  |  | základní |  | 0 | 0 | 0 | 0 | 0 | 4 | K | 2 | ROZPOCET | 0 | 0 | 0 | 0 | 0 | 1 | 0 | 4 | 70
35 | K | Pol57 | zednické výpomoci (povrchové kotvení, prostupy konstrukcí, výplň prostupů) | kus | 1 |  | 0 |  |  | základní |  | 0 | 0 | 0 | 0 | 0 | 4 | K | 2 | ROZPOCET | 0 | 0 | 0 | 0 | 0 | 1 | 0 | 4 | 72
36 | K | Pol58 | přesun hmot pro vnitřní vodovod výšky 6-12 m | kus | 1 |  | 0 |  |  | základní |  | 0 | 0 | 0 | 0 | 0 | 4 | K | 2 | ROZPOCET | 0 | 0 | 0 | 0 | 0 | 1 | 0 | 4 | 74
| D | 732 | Ústřední vytápění - strojovny |  |  |  | 0 |  |  |  |  | 0 |  | 0.0061 |  | 0 | 2 | D | 1 | ROZPOCET | [6 empty] | 0
37 | K | 732331134 | Nádoby expanzní tlakové pro akumulační ohřev teplé vody s membránou bez pojistného ventilu se závitovým připojením PN 1,0 o objemu 25 l | soubor | 1 |  | 0 | CS ÚRS 2022 01 |  | základní |  | 0 | 0.00542 | 0.00542 | 0 | 0 | 16 | K | 2 | ROZPOCET | 0 | 0 | 0 | 0 | 0 | 1 | 0 | 16 | -1177425610
| Online PSC |  | https://podminky.urs.cz/item/CS_URS_2022_01/732331134 | [14 empty] | Online PSC | 2
| P |  | Poznámka k položce: Tlaková expanzní nádoba na pitnou vodu o objemu 25[l]. Max. provozní tlak-10[bar] | [14 empty] | P | 2
38 | K | 732331777 | Nádoby expanzní tlakové příslušenství k expanzním nádobám bezpečnostní uzávěr k měření tlaku G 3/4 | kus | 1 |  | 0 | CS ÚRS 2022 01 |  | základní |  | 0 | 0.00068 | 0.00068 | 0 | 0 | 16 | K | 2 | ROZPOCET | 0 | 0 | 0 | 0 | 0 | 1 | 0 | 16 | -351397240
| Online PSC |  | https://podminky.urs.cz/item/CS_URS_2022_01/732331777 | [14 empty] | Online PSC | 2
| P |  | Poznámka k položce: Průtočná armatura pro připojení expanzní nádoby na pitnou vodu 3/4“, která zajistí, že část vody je odebírána z hlavního proudu a prochází nádobou a tím splní základní podmínku pro použití v soustavách pitné vody, současně je to uzavírací armatura s vypouštěním, umožní bezproblémovou montáž a údržbu | [14 empty] | P | 2
39 | K | 73233R | Montáž a osazení tlakové expanze studené vody + seřízení tlaků | kus | 1 |  | 0 |  |  | základní |  | 0 | 0 | 0 | 0 | 0 | 16 | K | 2 | ROZPOCET | 0 | 0 | 0 | 0 | 0 | 1 | 0 | 16 | 1510987402

## D.1.4.c - Technologická č...
{7d32d5e1-22d0-425f-b229-831182288a4e}
2
| KRYCÍ LIST SOUPISU PRACÍ | [7 empty] | v --- níže se nacházejí doplnkové a pomocné údaje k sestavám --- v | [8 empty] | False
Stavba:
Rekonstrukce stávající plynové kotelny
Objekt:
D.1.4 - TECHNIKA PROSTŘEDÍ STAVEB
Soupis:
D.1.4.c - Technologická část rozvody plynu
| KSO: |  |  |  |  | CC-CZ:
| Místo: |  | pozemek parc. č. . 2401/24 , Plzeň |  |  | Datum: | 19. 5. 2022
| Zadavatel: |  |  |  |  | IČ: | 49778200
|  | MŠ pro zrakově postižené a vady řeči |  |  |  | DIČ: | CZ49778200
| Uchazeč: |  |  |  |  | IČ: | Vyplň údaj
|  | Vyplň údaj |  |  |  | DIČ: | Vyplň údaj
| Projektant: |  |  |  |  | IČ: | 49781812
|  | ing. arch. Pavel Šticha |  |  |  | DIČ:
| Zpracovatel: |  |  |  |  | IČ:
DIČ:
Poznámka:
Soupis prací je sestaven s využitím Cenové soustavy ÚRS. Položky, které pochází z této cenové soustavy, jsou ve sloupci 'Cenová soustava' označeny popisem 'CS ÚRS' a úrovní příslušného kalendářního pololetí. Veškeré další informace vymezující popis a podmínky použití těchto položek z Cenové soustavy, které nejsou uvedeny přímo v soupisu prací, jsou neomezeně dálkově k dispozici na webu podminky.urs.cz.
| Cena bez DPH | [5 empty] | 0
|  |  | Základ daně |  |  | Sazba daně | Výše daně
| DPH | základní | 0 |  |  | 21% | 0
|  | snížená | 0 |  |  | 15% | 0
|  | zákl. přenesená | 0 |  |  | 21% | 0
|  | sníž. přenesená | 0 |  |  | 15% | 0
|  | nulová | 0 |  |  | 0% | 0
| Cena s DPH |  |  | v | CZK |  | 0
REKAPITULACE ČLENĚNÍ SOUPISU PRACÍ
Stavba:
Rekonstrukce stávající plynové kotelny
Objekt:
D.1.4 - TECHNIKA PROSTŘEDÍ STAVEB
Soupis:
D.1.4.c - Technologická část rozvody plynu
Místo: |  |  | pozemek parc. č. . 2401/24 , Plzeň |  |  | Datum: | 19. 5. 2022
Zadavatel: |  |  | MŠ pro zrakově postižené a vady řeči |  |  | Projektant: | ing. arch. Pavel Šticha
Uchazeč: |  |  | Vyplň údaj |  |  | Zpracovatel:
Kód dílu - Popis | [6 empty] | Cena celkem [CZK]
Náklady stavby celkem | [6 empty] | 0 | [11 empty] | -1
| HSV - Práce a dodávky HSV | [5 empty] | 0
| D2 - 9 - Ostatní konstrukce a práce | [5 empty] | 0
| PSV - Práce a dodávky PSV | [5 empty] | 0
| D3 - 723 - Zdravotechnika - Plynovod | [5 empty] | 0
| D4 - 767 - Konstrukce zámečnické | [5 empty] | 0
| D5 - 783 - Nátěry | [5 empty] | 0
| M - Práce a dodávky M | [5 empty] | 0
| D6 - 157 - Montáže potrubí - STL vnitřní rozvod, kotelna | [5 empty] | 0
| D7 - 165 - Provozní měřící a registrační zařízení | [5 empty] | 0
| OST - Ostatní | [5 empty] | 0
| D8 - HZS | [5 empty] | 0
| D9 - VRN | [5 empty] | 0
SOUPIS PRACÍ
Stavba:
Rekonstrukce stávající plynové kotelny
Objekt:
D.1.4 - TECHNIKA PROSTŘEDÍ STAVEB
Soupis:
D.1.4.c - Technologická část rozvody plynu
Místo: |  |  | pozemek parc. č. . 2401/24 , Plzeň |  |  | Datum: | 19. 5. 2022
Zadavatel: |  |  | MŠ pro zrakově postižené a vady řeči |  |  | Projektant: | ing. arch. Pavel Šticha
Uchazeč: |  |  | Vyplň údaj |  |  | Zpracovatel:
PČ | Typ | Kód | Popis | MJ | Množství | J.cena [CZK] | Cena celkem [CZK] | Cenová soustava |  | DPH | J. Nh [h] | Nh celkem [h] | J. hmotnost [t] | Hmotnost celkem [t] | J. suť [t] | Suť Celkem [t]
Náklady soupisu celkem | [6 empty] | 0 |  |  |  |  | 0 |  | 0 |  | 0 |  | D | -1 | [7 empty] | 0
| D | HSV | Práce a dodávky HSV |  |  |  | 0 |  |  |  |  | 0 |  | 0 |  | 0 | 1 | D | 0 | ROZPOCET | [6 empty] | 0
| D | D2 | 9 - Ostatní konstrukce a práce |  |  |  | 0 |  |  |  |  | 0 |  | 0 |  | 0 | 1 | D | 1 | ROZPOCET | [6 empty] | 0
1 | K | 949101112 | Lešení pomocné pro objekty pozemních staveb, | m2 | 5 |  | 0 |  |  | základní |  | 0 | 0 | 0 | 0 | 0 | 4 | K | 2 | ROZPOCET | 0 | 0 | 0 | 0 | 0 | 1 | 0 | 4 | 2
| P |  | Poznámka k položce: zatížení 150 kg/1 m2 | [14 empty] | P | 2
| D | PSV | Práce a dodávky PSV |  |  |  | 0 |  |  |  |  | 0 |  | 0 |  | 0 | 2 | D | 0 | ROZPOCET | [6 empty] | 0
| D | D3 | 723 - Zdravotechnika - Plynovod |  |  |  | 0 |  |  |  |  | 0 |  | 0 |  | 0 | 1 | D | 1 | ROZPOCET | [6 empty] | 0
2 | K | 723190901 | Otevření - uzavření plynovodního potrubí | kus | 2 |  | 0 |  |  | základní |  | 0 | 0 | 0 | 0 | 0 | 4 | K | 2 | ROZPOCET | 0 | 0 | 0 | 0 | 0 | 1 | 0 | 4 | 4
3 | K | 723190907 | Odvzdušnění - odplynění plynovodního potrubí | m | 30 |  | 0 |  |  | základní |  | 0 | 0 | 0 | 0 | 0 | 4 | K | 2 | ROZPOCET | 0 | 0 | 0 | 0 | 0 | 1 | 0 | 4 | 6
4 | K | 723190920 | Propojení plynovodního potrubí do DN 100 | kus | 1 |  | 0 |  |  | základní |  | 0 | 0 | 0 | 0 | 0 | 4 | K | 2 | ROZPOCET | 0 | 0 | 0 | 0 | 0 | 1 | 0 | 4 | 8
5 | K | 723150802 | Demontáž potrubí ocelového do DN 100 | m | 3 |  | 0 |  |  | základní |  | 0 | 0 | 0 | 0 | 0 | 4 | K | 2 | ROZPOCET | 0 | 0 | 0 | 0 | 0 | 1 | 0 | 4 | 10
6 | K | 723150801 | Demontáž potrubí ocelového do DN 50 | m | 9 |  | 0 |  |  | základní |  | 0 | 0 | 0 | 0 | 0 | 4 | K | 2 | ROZPOCET | 0 | 0 | 0 | 0 | 0 | 1 | 0 | 4 | 12
| D | D4 | 767 - Konstrukce zámečnické |  |  |  | 0 |  |  |  |  | 0 |  | 0 |  | 0 | 1 | D | 1 | ROZPOCET | [6 empty] | 0
7 | K | 767995111 | Montáž atypických zámečnických konstrukcí | kg | 10 |  | 0 |  |  | základní |  | 0 | 0 | 0 | 0 | 0 | 4 | K | 2 | ROZPOCET | 0 | 0 | 0 | 0 | 0 | 1 | 0 | 4 | 14
8 | K | 4297510R | Podpěrný materiál, konzoly, závěsy, třmeny | kg | 10 |  | 0 |  |  | základní |  | 0 | 0 | 0 | 0 | 0 | 4 | K | 2 | ROZPOCET | 0 | 0 | 0 | 0 | 0 | 1 | 0 | 4 | 16
| D | D5 | 783 - Nátěry |  |  |  | 0 |  |  |  |  | 0 |  | 0 |  | 0 | 1 | D | 1 | ROZPOCET | [6 empty] | 0
9 | K | 783614651 | Nátěr základní antikorozní, jednorázový, syn., do DN 50 | m | 7.5 |  | 0 |  |  | základní |  | 0 | 0 | 0 | 0 | 0 | 4 | K | 2 | ROZPOCET | 0 | 0 | 0 | 0 | 0 | 1 | 0 | 4 | 18
10 | K | 783614661 | Nátěr základní antikorozní, jednorázový, syn., do DN 100 | m | 3 |  | 0 |  |  | základní |  | 0 | 0 | 0 | 0 | 0 | 4 | K | 2 | ROZPOCET | 0 | 0 | 0 | 0 | 0 | 1 | 0 | 4 | 20
11 | K | 783617611 | Nátěr vrchní, krycí, dvojitý, syntetický, do DN 50 | m | 7.5 |  | 0 |  |  | základní |  | 0 | 0 | 0 | 0 | 0 | 4 | K | 2 | ROZPOCET | 0 | 0 | 0 | 0 | 0 | 1 | 0 | 4 | 22
12 | K | 783617631 | Nátěr vrchní, krycí, dvojitý, syntetický, do DN 100 | m | 3 |  | 0 |  |  | základní |  | 0 | 0 | 0 | 0 | 0 | 4 | K | 2 | ROZPOCET | 0 | 0 | 0 | 0 | 0 | 1 | 0 | 4 | 24
| D | M | Práce a dodávky M |  |  |  | 0 |  |  |  |  | 0 |  | 0 |  | 0 | 3 | D | 0 | ROZPOCET | [6 empty] | 0
| D | D6 | 157 - Montáže potrubí - STL vnitřní rozvod, kotelna |  |  |  | 0 |  |  |  |  | 0 |  | 0 |  | 0 | 1 | D | 1 | ROZPOCET | [6 empty] | 0
13 | K | 230011047 | MTZ trubky ocelové DN 65 | m | 3 |  | 0 |  |  | základní |  | 0 | 0 | 0 | 0 | 0 | 4 | K | 2 | ROZPOCET | 0 | 0 | 0 | 0 | 0 | 1 | 0 | 4 | 26
14 | K | Pol2 | Trubka ocelová, černá, bezešvá DN 65 | m | 3 |  | 0 |  |  | základní |  | 0 | 0 | 0 | 0 | 0 | 4 | K | 2 | ROZPOCET | 0 | 0 | 0 | 0 | 0 | 1 | 0 | 4 | 28
15 | K | 230011034 | MTZ trubky ocelové DN 40 | m | 2.5 |  | 0 |  |  | základní |  | 0 | 0 | 0 | 0 | 0 | 4 | K | 2 | ROZPOCET | 0 | 0 | 0 | 0 | 0 | 1 | 0 | 4 | 30
16 | K | Pol3 | Trubka ocelová, černá, bezešvá DN 40 | m | 2.5 |  | 0 |  |  | základní |  | 0 | 0 | 0 | 0 | 0 | 4 | K | 2 | ROZPOCET | 0 | 0 | 0 | 0 | 0 | 1 | 0 | 4 | 32
17 | K | 230011020 | MTZ trubky ocelové DN 25 | m | 0.5 |  | 0 |  |  | základní |  | 0 | 0 | 0 | 0 | 0 | 4 | K | 2 | ROZPOCET | 0 | 0 | 0 | 0 | 0 | 1 | 0 | 4 | 34
18 | K | Pol4 | Trubka ocelová, černá, bezešvá DN 25 | m | 0.5 |  | 0 |  |  | základní |  | 0 | 0 | 0 | 0 | 0 | 4 | K | 2 | ROZPOCET | 0 | 0 | 0 | 0 | 0 | 1 | 0 | 4 | 36
19 | K | 230011008 | MTZ trubky ocelové DN 15 | m | 6.5 |  | 0 |  |  | základní |  | 0 | 0 | 0 | 0 | 0 | 4 | K | 2 | ROZPOCET | 0 | 0 | 0 | 0 | 0 | 1 | 0 | 4 | 38
20 | K | Pol5 | Trubka ocelová, černá, bezešvá DN 15 | m | 6.5 |  | 0 |  |  | základní |  | 0 | 0 | 0 | 0 | 0 | 4 | K | 2 | ROZPOCET | 0 | 0 | 0 | 0 | 0 | 1 | 0 | 4 | 40
21 | K | 230022047 | MTZ trubních dílů přivařovacích DN 65 | kus | 4 |  | 0 |  |  | základní |  | 0 | 0 | 0 | 0 | 0 | 4 | K | 2 | ROZPOCET | 0 | 0 | 0 | 0 | 0 | 1 | 0 | 4 | 42
22 | K | Pol6 | Trubkový oblouk DN 65, 90°, 1,5xD | kus | 3 |  | 0 |  |  | základní |  | 0 | 0 | 0 | 0 | 0 | 4 | K | 2 | ROZPOCET | 0 | 0 | 0 | 0 | 0 | 1 | 0 | 4 | 44
23 | K | Pol7 | Klenuté dno DN 65 | kus | 1 |  | 0 |  |  | základní |  | 0 | 0 | 0 | 0 | 0 | 4 | K | 2 | ROZPOCET | 0 | 0 | 0 | 0 | 0 | 1 | 0 | 4 | 46
24 | K | 230022038 | MTZ trubních dílů přivařovacích DN 40 | kus | 4 |  | 0 |  |  | základní |  | 0 | 0 | 0 | 0 | 0 | 4 | K | 2 | ROZPOCET | 0 | 0 | 0 | 0 | 0 | 1 | 0 | 4 | 48
25 | K | Pol8 | Trubkový oblouk DN 40, 90°, 1,5xD | kus | 2 |  | 0 |  |  | základní |  | 0 | 0 | 0 | 0 | 0 | 4 | K | 2 | ROZPOCET | 0 | 0 | 0 | 0 | 0 | 1 | 0 | 4 | 50
26 | K | Pol9 | Trubková redukce DN 40/25 | kus | 2 |  | 0 |  |  | základní |  | 0 | 0 | 0 | 0 | 0 | 4 | K | 2 | ROZPOCET | 0 | 0 | 0 | 0 | 0 | 1 | 0 | 4 | 52
27 | K | 230021016 | MTZ trubních dílů přivařovacích DN 15 | kus | 8 |  | 0 |  |  | základní |  | 0 | 0 | 0 | 0 | 0 | 4 | K | 2 | ROZPOCET | 0 | 0 | 0 | 0 | 0 | 1 | 0 | 4 | 54
28 | K | Pol10 | Nátrubek přivařovací DN 15, závit R 1/2" | kus | 2 |  | 0 |  |  | základní |  | 0 | 0 | 0 | 0 | 0 | 4 | K | 2 | ROZPOCET | 0 | 0 | 0 | 0 | 0 | 1 | 0 | 4 | 56
29 | K | Pol11 | Trubkový oblouk DN 15, 90°, 1,5xD | kus | 6 |  | 0 |  |  | základní |  | 0 | 0 | 0 | 0 | 0 | 4 | K | 2 | ROZPOCET | 0 | 0 | 0 | 0 | 0 | 1 | 0 | 4 | 58
30 | K | 230040009 | MTZ trubních dílů závitových 6/4" | kus | 2 |  | 0 |  |  | základní |  | 0 | 0 | 0 | 0 | 0 | 4 | K | 2 | ROZPOCET | 0 | 0 | 0 | 0 | 0 | 1 | 0 | 4 | 60
31 | K | Pol12 | Kulový uzávěr DN 40, G 6/4", | kus | 2 |  | 0 |  |  | základní |  | 0 | 0 | 0 | 0 | 0 | 4 | K | 2 | ROZPOCET | 0 | 0 | 0 | 0 | 0 | 1 | 0 | 4 | 62
32 | K | 230040006 | MTZ trubních dílů závitových 1" | kus | 4 |  | 0 |  |  | základní |  | 0 | 0 | 0 | 0 | 0 | 4 | K | 2 | ROZPOCET | 0 | 0 | 0 | 0 | 0 | 1 | 0 | 4 | 64
33 | K | Pol13 | Šroubení přímé DN 25, G 1" | kus | 2 |  | 0 |  |  | základní |  | 0 | 0 | 0 | 0 | 0 | 4 | K | 2 | ROZPOCET | 0 | 0 | 0 | 0 | 0 | 1 | 0 | 4 | 66
34 | K | Pol14 | Závitová redukce R 1"/G 3/4" | kus | 2 |  | 0 |  |  | základní |  | 0 | 0 | 0 | 0 | 0 | 4 | K | 2 | ROZPOCET | 0 | 0 | 0 | 0 | 0 | 1 | 0 | 4 | 68
35 | K | 230040004 | MTZ trubních dílů závitových 1/2" | kus | 8 |  | 0 |  |  | základní |  | 0 | 0 | 0 | 0 | 0 | 4 | K | 2 | ROZPOCET | 0 | 0 | 0 | 0 | 0 | 1 | 0 | 4 | 70
36 | K | Pol15 | Kulový uzávěr DN 15, G 1/2", | kus | 4 |  | 0 |  |  | základní |  | 0 | 0 | 0 | 0 | 0 | 4 | K | 2 | ROZPOCET | 0 | 0 | 0 | 0 | 0 | 1 | 0 | 4 | 72
37 | K | Pol16 | Kulový uzávěr DN 15, G 1/2", vzorkovací | kus | 2 |  | 0 |  |  | základní |  | 0 | 0 | 0 | 0 | 0 | 4 | K | 2 | ROZPOCET | 0 | 0 | 0 | 0 | 0 | 1 | 0 | 4 | 74
38 | K | Pol17 | Šroubení přímé DN 15, G 1/2" | kus | 2 |  | 0 |  |  | základní |  | 0 | 0 | 0 | 0 | 0 | 4 | K | 2 | ROZPOCET | 0 | 0 | 0 | 0 | 0 | 1 | 0 | 4 | 76
39 | K | 230120046 | Čištění potrubí | m | 12.5 |  | 0 |  |  | základní |  | 0 | 0 | 0 | 0 | 0 | 4 | K | 2 | ROZPOCET | 0 | 0 | 0 | 0 | 0 | 1 | 0 | 4 | 78
40 | K | 230170002 | Tlaková zkouška těsnosti potrubí - příprava | kus | 1 |  | 0 |  |  | základní |  | 0 | 0 | 0 | 0 | 0 | 4 | K | 2 | ROZPOCET | 0 | 0 | 0 | 0 | 0 | 1 | 0 | 4 | 80
41 | K | 230170013 | Tlaková zkouška těsnosti potrubí - zkouška, do DN 100 | m | 15 |  | 0 |  |  | základní |  | 0 | 0 | 0 | 0 | 0 | 4 | K | 2 | ROZPOCET | 0 | 0 | 0 | 0 | 0 | 1 | 0 | 4 | 82
| D | D7 | 165 - Provozní měřící a registrační zařízení |  |  |  | 0 |  |  |  |  | 0 |  | 0 |  | 0 | 1 | D | 1 | ROZPOCET | [6 empty] | 0
42 | K | 360230881 | MTZ uzávěru do 2 kg | kus | 6 |  | 0 |  |  | základní |  | 0 | 0 | 0 | 0 | 0 | 4 | K | 2 | ROZPOCET | 0 | 0 | 0 | 0 | 0 | 1 | 0 | 4 | 84
43 | K | Pol18 | Trojcestný kulový uzávěr M20x1,5 | kus | 2 |  | 0 |  |  | základní |  | 0 | 0 | 0 | 0 | 0 | 4 | K | 2 | ROZPOCET | 0 | 0 | 0 | 0 | 0 | 1 | 0 | 4 | 86
44 | K | Pol19 | Přechod M20x1,5/G 1/2" | kus | 2 |  | 0 |  |  | základní |  | 0 | 0 | 0 | 0 | 0 | 4 | K | 2 | ROZPOCET | 0 | 0 | 0 | 0 | 0 | 1 | 0 | 4 | 88
45 | K | Pol20 | Smyčka manometru DN 15, R 1/2" | kus | 2 |  | 0 |  |  | základní |  | 0 | 0 | 0 | 0 | 0 | 4 | K | 2 | ROZPOCET | 0 | 0 | 0 | 0 | 0 | 1 | 0 | 4 | 90
46 | K | 360230872 | MTZ manometru | kus | 2 |  | 0 |  |  | základní |  | 0 | 0 | 0 | 0 | 0 | 4 | K | 2 | ROZPOCET | 0 | 0 | 0 | 0 | 0 | 1 | 0 | 4 | 92
47 | K | Pol21 | Manometr 0 - 6,0 kPa, průměr 160 mm | kus | 2 |  | 0 |  |  | základní |  | 0 | 0 | 0 | 0 | 0 | 4 | K | 2 | ROZPOCET | 0 | 0 | 0 | 0 | 0 | 1 | 0 | 4 | 94
| D | OST | Ostatní |  |  |  | 0 |  |  |  |  | 0 |  | 0 |  | 0 | 4 | D | 0 | ROZPOCET | [6 empty] | 0
| D | D8 | HZS |  |  |  | 0 |  |  |  |  | 0 |  | 0 |  | 0 | 1 | D | 1 | ROZPOCET | [6 empty] | 0
48 | K | HZS4212 | Revizní technik specialista- | hod | 10 |  | 0 |  |  | základní |  | 0 | 0 | 0 | 0 | 0 | 4 | K | 2 | ROZPOCET | 0 | 0 | 0 | 0 | 0 | 1 | 0 | 4 | 96
| D | D9 | VRN |  |  |  | 0 |  |  |  |  | 0 |  | 0 |  | 0 | 1 | D | 1 | ROZPOCET | [6 empty] | 0
49 | K | 32002000 | Vybavení staveniště | kus | 1 |  | 0 |  |  | základní |  | 0 | 0 | 0 | 0 | 0 | 4 | K | 2 | ROZPOCET | 0 | 0 | 0 | 0 | 0 | 1 | 0 | 4 | 98
50 | K | 45002000 | Kompletační a koordinační činnost | kus | 1 |  | 0 |  |  | základní |  | 0 | 0 | 0 | 0 | 0 | 4 | K | 2 | ROZPOCET | 0 | 0 | 0 | 0 | 0 | 1 | 0 | 4 | 100

## D.1.4.d - MĚŘENÍ A REGULACE
{a91094f0-b1e7-4121-8360-7a59e53267d8}
2
| KRYCÍ LIST SOUPISU PRACÍ | [7 empty] | v --- níže se nacházejí doplnkové a pomocné údaje k sestavám --- v | [8 empty] | False
Stavba:
Rekonstrukce stávající plynové kotelny
Objekt:
D.1.4 - TECHNIKA PROSTŘEDÍ STAVEB
Soupis:
D.1.4.d - MĚŘENÍ A REGULACE
| KSO: |  |  |  |  | CC-CZ:
| Místo: |  | pozemek parc. č. . 2401/24 , Plzeň |  |  | Datum: | 19. 5. 2022
| Zadavatel: |  |  |  |  | IČ: | 49778200
|  | MŠ pro zrakově postižené a vady řeči |  |  |  | DIČ: | CZ49778200
| Uchazeč: |  |  |  |  | IČ: | Vyplň údaj
|  | Vyplň údaj |  |  |  | DIČ: | Vyplň údaj
| Projektant: |  |  |  |  | IČ: | 49781812
|  | ing. arch. Pavel Šticha |  |  |  | DIČ:
| Zpracovatel: |  |  |  |  | IČ:
DIČ:
Poznámka:
Soupis prací je sestaven s využitím Cenové soustavy ÚRS. Položky, které pochází z této cenové soustavy, jsou ve sloupci 'Cenová soustava' označeny popisem 'CS ÚRS' a úrovní příslušného kalendářního pololetí. Veškeré další informace vymezující popis a podmínky použití těchto položek z Cenové soustavy, které nejsou uvedeny přímo v soupisu prací, jsou neomezeně dálkově k dispozici na webu podminky.urs.cz.
| Cena bez DPH | [5 empty] | 0
|  |  | Základ daně |  |  | Sazba daně | Výše daně
| DPH | základní | 0 |  |  | 21% | 0
|  | snížená | 0 |  |  | 15% | 0
|  | zákl. přenesená | 0 |  |  | 21% | 0
|  | sníž. přenesená | 0 |  |  | 15% | 0
|  | nulová | 0 |  |  | 0% | 0
| Cena s DPH |  |  | v | CZK |  | 0
REKAPITULACE ČLENĚNÍ SOUPISU PRACÍ
Stavba:
Rekonstrukce stávající plynové kotelny
Objekt:
D.1.4 - TECHNIKA PROSTŘEDÍ STAVEB
Soupis:
D.1.4.d - MĚŘENÍ A REGULACE
Místo: |  |  | pozemek parc. č. . 2401/24 , Plzeň |  |  | Datum: | 19. 5. 2022
Zadavatel: |  |  | MŠ pro zrakově postižené a vady řeči |  |  | Projektant: | ing. arch. Pavel Šticha
Uchazeč: |  |  | Vyplň údaj |  |  | Zpracovatel:
Kód dílu - Popis | [6 empty] | Cena celkem [CZK]
Náklady stavby celkem | [6 empty] | 0 | [11 empty] | -1
| D1 - 1. Řídící systém | [5 empty] | 0
| D2 - 2. Přístroje | [5 empty] | 0
| D3 - 3. Rozvaděč | [5 empty] | 0
| D4 - 4. Kabely | [5 empty] | 0
| D5 - 5. Ostatní | [5 empty] | 0
SOUPIS PRACÍ
Stavba:
Rekonstrukce stávající plynové kotelny
Objekt:
D.1.4 - TECHNIKA PROSTŘEDÍ STAVEB
Soupis:
D.1.4.d - MĚŘENÍ A REGULACE
Místo: |  |  | pozemek parc. č. . 2401/24 , Plzeň |  |  | Datum: | 19. 5. 2022
Zadavatel: |  |  | MŠ pro zrakově postižené a vady řeči |  |  | Projektant: | ing. arch. Pavel Šticha
Uchazeč: |  |  | Vyplň údaj |  |  | Zpracovatel:
PČ | Typ | Kód | Popis | MJ | Množství | J.cena [CZK] | Cena celkem [CZK] | Cenová soustava |  | DPH | J. Nh [h] | Nh celkem [h] | J. hmotnost [t] | Hmotnost celkem [t] | J. suť [t] | Suť Celkem [t]
Náklady soupisu celkem | [6 empty] | 0 |  |  |  |  | 0 |  | 0 |  | 0 |  | D | -1 | [7 empty] | 0
| D | D1 | 1. Řídící systém |  |  |  | 0 |  |  |  |  | 0 |  | 0 |  | 0 | 1 | D | 0 | ROZPOCET | [6 empty] | 0
1 | K | A1,2 | Regulace kotlů vč. čidel, ventilů se servopohony, kabelů, nastavení, uvedení do provozu, revize (kaskádové řízení kotlů, ekvitermní regulace, ohřev TUV, ovládání a připojení čerpadel...) - součást dodávky kotlů | kus | 1 |  | 0 |  |  | základní |  | 0 | 0 | 0 | 0 | 0 | 4 | K | 1 | ROZPOCET | 0 | 0 | 0 | 0 | 0 | 1 | 0 | 4 | 2
2 | K | A3 | Poruchová signalizace 230V 50Hz, vstupy 24V | kus | 1 |  | 0 |  |  | základní |  | 0 | 0 | 0 | 0 | 0 | 4 | K | 1 | ROZPOCET | 0 | 0 | 0 | 0 | 0 | 1 | 0 | 4 | 4
| D | D2 | 2. Přístroje |  |  |  | 0 |  |  |  |  | 0 |  | 0 |  | 0 | 1 | D | 0 | ROZPOCET | [6 empty] | 0
3 | K | TAH1 | Termostat jímkový (příložný) 40...120°C | kus | 1 |  | 0 |  |  | základní |  | 0 | 0 | 0 | 0 | 0 | 4 | K | 1 | ROZPOCET | 0 | 0 | 0 | 0 | 0 | 1 | 0 | 4 | 6
4 | K | TAH2 | Termostat jímkový (příložný) 15…95°C | kus | 1 |  | 0 |  |  | základní |  | 0 | 0 | 0 | 0 | 0 | 4 | K | 1 | ROZPOCET | 0 | 0 | 0 | 0 | 0 | 1 | 0 | 4 | 8
5 | K | TAH3 | Termostat prostorový +20 až +60°C | kus | 1 |  | 0 |  |  | základní |  | 0 | 0 | 0 | 0 | 0 | 4 | K | 1 | ROZPOCET | 0 | 0 | 0 | 0 | 0 | 1 | 0 | 4 | 10
6 | K | PAL1 | Manostat 40-400kPa, včetně připoj. dílů | kus | 1 |  | 0 |  |  | základní |  | 0 | 0 | 0 | 0 | 0 | 4 | K | 1 | ROZPOCET | 0 | 0 | 0 | 0 | 0 | 1 | 0 | 4 | 12
7 | K | PAH1 | Manostat 40-400kPa , včetně připoj. dílů | kus | 1 |  | 0 |  |  | základní |  | 0 | 0 | 0 | 0 | 0 | 4 | K | 1 | ROZPOCET | 0 | 0 | 0 | 0 | 0 | 1 | 0 | 4 | 14
8 | K | LAH1 | Čidlo zaplavení | kus | 1 |  | 0 |  |  | základní |  | 0 | 0 | 0 | 0 | 0 | 4 | K | 1 | ROZPOCET | 0 | 0 | 0 | 0 | 0 | 1 | 0 | 4 | 16
9 | K | SB1a,b | Tlačítko hřibové červené s aretací stisk. polohy 1R | kus | 2 |  | 0 |  |  | základní |  | 0 | 0 | 0 | 0 | 0 | 4 | K | 1 | ROZPOCET | 0 | 0 | 0 | 0 | 0 | 1 | 0 | 4 | 18
10 | K | QAH1 | Detektor plynu kompaktní 2.stupňový (zemní plyn - 10%, 20% koncentrace výbušnosti) + přídavný snímač | kus | 1 |  | 0 |  |  | základní |  | 0 | 0 | 0 | 0 | 0 | 4 | K | 1 | ROZPOCET | 0 | 0 | 0 | 0 | 0 | 1 | 0 | 4 | 20
11 | K | QAH2 | Detektor plynu kompaktní 2.stupňový (CO - 65ppm a 130ppm) + přídavný snímač | kus | 1 |  | 0 |  |  | základní |  | 0 | 0 | 0 | 0 | 0 | 4 | K | 1 | ROZPOCET | 0 | 0 | 0 | 0 | 0 | 1 | 0 | 4 | 22
12 | K | HA1a,b | Skříňka signalizace: kontrolka červená, houkačka - LED 230V | kus | 2 |  | 0 |  |  | základní |  | 0 | 0 | 0 | 0 | 0 | 4 | K | 1 | ROZPOCET | 0 | 0 | 0 | 0 | 0 | 1 | 0 | 4 | 24
13 | K | HA2a,b | Tabulka signalizace výskytu CO (světelná atyp. tabulka s nápisem "Zákaz vstupu nebezpečí otravy" - LED 230V | kus | 2 |  | 0 |  |  | základní |  | 0 | 0 | 0 | 0 | 0 | 4 | K | 1 | ROZPOCET | 0 | 0 | 0 | 0 | 0 | 1 | 0 | 4 | 26
14 | K | HA3 | GSM komunikátor včetně síťového zdroje a zálohovacího víka | kus | 1 |  | 0 |  |  | základní |  | 0 | 0 | 0 | 0 | 0 | 4 | K | 1 | ROZPOCET | 0 | 0 | 0 | 0 | 0 | 1 | 0 | 4 | 28
| D | D3 | 3. Rozvaděč |  |  |  | 0 |  |  |  |  | 0 |  | 0 |  | 0 | 1 | D | 0 | ROZPOCET | [6 empty] | 0
15 | K | MR-K | Rozvaděčová skříňka 500/700/210 s montážním rámem a příslušenstvím | kus | 1 |  | 0 |  |  | základní |  | 0 | 0 | 0 | 0 | 0 | 4 | K | 1 | ROZPOCET | 0 | 0 | 0 | 0 | 0 | 1 | 0 | 4 | 30
16 | K | X… | Svorka řadová 2,5mm2 | kus | 52 |  | 0 |  |  | základní |  | 0 | 0 | 0 | 0 | 0 | 4 | K | 1 | ROZPOCET | 0 | 0 | 0 | 0 | 0 | 1 | 0 | 4 | 32
17 | K | x….1 | Svorka řadová 6mm2 | kus | 1 |  | 0 |  |  | základní |  | 0 | 0 | 0 | 0 | 0 | 4 | K | 1 | ROZPOCET | 0 | 0 | 0 | 0 | 0 | 1 | 0 | 4 | 34
18 | K | N | Přípojnice "N" | kus | 1 |  | 0 |  |  | základní |  | 0 | 0 | 0 | 0 | 0 | 4 | K | 1 | ROZPOCET | 0 | 0 | 0 | 0 | 0 | 1 | 0 | 4 | 36
19 | K | PE | Přípojnice "PE" | kus | 1 |  | 0 |  |  | základní |  | 0 | 0 | 0 | 0 | 0 | 4 | K | 1 | ROZPOCET | 0 | 0 | 0 | 0 | 0 | 1 | 0 | 4 | 38
20 | K | Fu | Pojistková svorka vč. pojistky | kus | 5 |  | 0 |  |  | základní |  | 0 | 0 | 0 | 0 | 0 | 4 | K | 1 | ROZPOCET | 0 | 0 | 0 | 0 | 0 | 1 | 0 | 4 | 40
21 | K | - | Popisný štítek | kus | 16 |  | 0 |  |  | základní |  | 0 | 0 | 0 | 0 | 0 | 4 | K | 1 | ROZPOCET | 0 | 0 | 0 | 0 | 0 | 1 | 0 | 4 | 42
22 | K | -.1 | Průchodka Pg | kus | 21 |  | 0 |  |  | základní |  | 0 | 0 | 0 | 0 | 0 | 4 | K | 1 | ROZPOCET | 0 | 0 | 0 | 0 | 0 | 1 | 0 | 4 | 44
23 | K | -.2 | Montážní, nosný a propojovací materiál rozvaděče | kus | 1 |  | 0 |  |  | základní |  | 0 | 0 | 0 | 0 | 0 | 4 | K | 1 | ROZPOCET | 0 | 0 | 0 | 0 | 0 | 1 | 0 | 4 | 46
24 | K | KA1-6 | Pomocné relé 230V 50Hz 2P 40.52 vč.patice na DIN lištu | kus | 6 |  | 0 |  |  | základní |  | 0 | 0 | 0 | 0 | 0 | 4 | K | 1 | ROZPOCET | 0 | 0 | 0 | 0 | 0 | 1 | 0 | 4 | 48
25 | K | KA1a | Pomocné relé 230V 50Hz 3P 55.33 vč.patice na DIN lištu | kus | 1 |  | 0 |  |  | základní |  | 0 | 0 | 0 | 0 | 0 | 4 | K | 1 | ROZPOCET | 0 | 0 | 0 | 0 | 0 | 1 | 0 | 4 | 50
26 | K | HL1 | Kontrolka do panelu LED 230V žlutá | kus | 1 |  | 0 |  |  | základní |  | 0 | 0 | 0 | 0 | 0 | 4 | K | 1 | ROZPOCET | 0 | 0 | 0 | 0 | 0 | 1 | 0 | 4 | 52
27 | K | HL2,4 | Kontrolka do panelu LED 230V oranžová | kus | 2 |  | 0 |  |  | základní |  | 0 | 0 | 0 | 0 | 0 | 4 | K | 1 | ROZPOCET | 0 | 0 | 0 | 0 | 0 | 1 | 0 | 4 | 54
28 | K | HL3,5 | Kontrolka do panelu LED 230V červená | kus | 2 |  | 0 |  |  | základní |  | 0 | 0 | 0 | 0 | 0 | 4 | K | 1 | ROZPOCET | 0 | 0 | 0 | 0 | 0 | 1 | 0 | 4 | 56
29 | K | HL6 | Kontrolka do panelu LED 230V zelená | kus | 1 |  | 0 |  |  | základní |  | 0 | 0 | 0 | 0 | 0 | 4 | K | 1 | ROZPOCET | 0 | 0 | 0 | 0 | 0 | 1 | 0 | 4 | 58
30 | K | SB2 | Tlačítko černé do panelu 1Z | kus | 1 |  | 0 |  |  | základní |  | 0 | 0 | 0 | 0 | 0 | 4 | K | 1 | ROZPOCET | 0 | 0 | 0 | 0 | 0 | 1 | 0 | 4 | 60
31 | K | FA1 | Jistič jednopólový B 10/1 | kus | 1 |  | 0 |  |  | základní |  | 0 | 0 | 0 | 0 | 0 | 4 | K | 1 | ROZPOCET | 0 | 0 | 0 | 0 | 0 | 1 | 0 | 4 | 62
32 | K | FA2 | Jistič jednopólový B 6/1 | kus | 1 |  | 0 |  |  | základní |  | 0 | 0 | 0 | 0 | 0 | 4 | K | 1 | ROZPOCET | 0 | 0 | 0 | 0 | 0 | 1 | 0 | 4 | 64
33 | K | FA3-9 | Jistič jednopólový B 10/1 | kus | 7 |  | 0 |  |  | základní |  | 0 | 0 | 0 | 0 | 0 | 4 | K | 1 | ROZPOCET | 0 | 0 | 0 | 0 | 0 | 1 | 0 | 4 | 66
34 | K | Q1 | Hlavní vypínač na DIN lištu 250V 25A IS 32/1 | kus | 1 |  | 0 |  |  | základní |  | 0 | 0 | 0 | 0 | 0 | 4 | K | 1 | ROZPOCET | 0 | 0 | 0 | 0 | 0 | 1 | 0 | 4 | 68
35 | K | XZ1,2 | Zásuvka 230V na DIN lištu | kus | 2 |  | 0 |  |  | základní |  | 0 | 0 | 0 | 0 | 0 | 4 | K | 1 | ROZPOCET | 0 | 0 | 0 | 0 | 0 | 1 | 0 | 4 | 70
| D | D4 | 4. Kabely |  |  |  | 0 |  |  |  |  | 0 |  | 0 |  | 0 | 1 | D | 0 | ROZPOCET | [6 empty] | 0
36 | K | W… | Kabel JYTY 2x1 | m | 124 |  | 0 |  |  | základní |  | 0 | 0 | 0 | 0 | 0 | 4 | K | 1 | ROZPOCET | 0 | 0 | 0 | 0 | 0 | 1 | 0 | 4 | 72
37 | K | W….1 | Kabel JYTY 4x1 | m | 91 |  | 0 |  |  | základní |  | 0 | 0 | 0 | 0 | 0 | 4 | K | 1 | ROZPOCET | 0 | 0 | 0 | 0 | 0 | 1 | 0 | 4 | 74
38 | K | W….2 | Kabel JYTY 5x1 | m | 6 |  | 0 |  |  | základní |  | 0 | 0 | 0 | 0 | 0 | 4 | K | 1 | ROZPOCET | 0 | 0 | 0 | 0 | 0 | 1 | 0 | 4 | 76
39 | K | W….3 | Kabel JYTY-J 3x1 | m | 69 |  | 0 |  |  | základní |  | 0 | 0 | 0 | 0 | 0 | 4 | K | 1 | ROZPOCET | 0 | 0 | 0 | 0 | 0 | 1 | 0 | 4 | 78
40 | K | W….4 | Kabel JYTY-J 7x1 | m | 62 |  | 0 |  |  | základní |  | 0 | 0 | 0 | 0 | 0 | 4 | K | 1 | ROZPOCET | 0 | 0 | 0 | 0 | 0 | 1 | 0 | 4 | 80
41 | K | W….5 | Kabel CYKY-J 3x1,5 | m | 72 |  | 0 |  |  | základní |  | 0 | 0 | 0 | 0 | 0 | 4 | K | 1 | ROZPOCET | 0 | 0 | 0 | 0 | 0 | 1 | 0 | 4 | 82
42 | K | -.3 | Vodič CY4mm2 | m | 20 |  | 0 |  |  | základní |  | 0 | 0 | 0 | 0 | 0 | 4 | K | 1 | ROZPOCET | 0 | 0 | 0 | 0 | 0 | 1 | 0 | 4 | 84
43 | K | -.4 | Kabelová trasa - kabelový žlab včetně přísluš. | m | 20 |  | 0 |  |  | základní |  | 0 | 0 | 0 | 0 | 0 | 4 | K | 1 | ROZPOCET | 0 | 0 | 0 | 0 | 0 | 1 | 0 | 4 | 86
44 | K | -.5 | Kabelová trasa - lišty včetně příslušenství | m | 80 |  | 0 |  |  | základní |  | 0 | 0 | 0 | 0 | 0 | 4 | K | 1 | ROZPOCET | 0 | 0 | 0 | 0 | 0 | 1 | 0 | 4 | 88
| D | D5 | 5. Ostatní |  |  |  | 0 |  |  |  |  | 0 |  | 0 |  | 0 | 1 | D | 0 | ROZPOCET | [6 empty] | 0
45 | K | -.6 | Montážní, instalační a nosný materiál, ukončení kabelů, ochranné trubky, ochranné pospojení, nátěry, drobné zednické práce, průrazy a průchody zdivem a stropy, připojení ocelové části komínu na zemnící síť objektu, měření kabeláže........ | kus | 1 |  | 0 |  |  | základní |  | 0 | 0 | 0 | 0 | 0 | 4 | K | 1 | ROZPOCET | 0 | 0 | 0 | 0 | 0 | 1 | 0 | 4 | 90
46 | K | Pol1 | Demontáž stávajícího zařízení MaR včetně rozvaděče - ekologická likvidace materiálu | kus | 1 |  | 0 |  |  | základní |  | 0 | 0 | 0 | 0 | 0 | 4 | K | 1 | ROZPOCET | 0 | 0 | 0 | 0 | 0 | 1 | 0 | 4 | 92
47 | K | -.7 | Nastavení zařízení, zaregulování a uvedení do provozu | hod | 20 |  | 0 |  |  | základní |  | 0 | 0 | 0 | 0 | 0 | 4 | K | 1 | ROZPOCET | 0 | 0 | 0 | 0 | 0 | 1 | 0 | 4 | 94
48 | K | -.8 | Revize | kus | 1 |  | 0 |  |  | základní |  | 0 | 0 | 0 | 0 | 0 | 4 | K | 1 | ROZPOCET | 0 | 0 | 0 | 0 | 0 | 1 | 0 | 4 | 96
49 | K | -.9 | Zaškolení obsluhy | hod | 8 |  | 0 |  |  | základní |  | 0 | 0 | 0 | 0 | 0 | 4 | K | 1 | ROZPOCET | 0 | 0 | 0 | 0 | 0 | 1 | 0 | 4 | 98
50 | K | -.10 | Dokumentace skutečného provedení | kus | 1 |  | 0 |  |  | základní |  | 0 | 0 | 0 | 0 | 0 | 4 | K | 1 | ROZPOCET | 0 | 0 | 0 | 0 | 0 | 1 | 0 | 4 | 100

## 000 - VON - Vedlější a os...
{36a8122a-efc7-408f-aa32-1ef2bdf9be9a}
2
| KRYCÍ LIST SOUPISU PRACÍ | [7 empty] | v --- níže se nacházejí doplnkové a pomocné údaje k sestavám --- v | [8 empty] | False
Stavba:
Rekonstrukce stávající plynové kotelny
Objekt:
000 - VON - Vedlější a ostatní náklady stavby
| KSO: |  |  |  |  | CC-CZ:
| Místo: |  | pozemek parc. č. . 2401/24 , Plzeň |  |  | Datum: | 19. 5. 2022
| Zadavatel: |  |  |  |  | IČ: | 49778200
|  | MŠ pro zrakově postižené a vady řeči |  |  |  | DIČ: | CZ49778200
| Uchazeč: |  |  |  |  | IČ: | Vyplň údaj
|  | Vyplň údaj |  |  |  | DIČ: | Vyplň údaj
| Projektant: |  |  |  |  | IČ: | 49781812
|  | ing. arch. Pavel Šticha |  |  |  | DIČ:
| Zpracovatel: |  |  |  |  | IČ:
DIČ:
Poznámka:
Soupis prací je sestaven s využitím Cenové soustavy ÚRS. Položky, které pochází z této cenové soustavy, jsou ve sloupci 'Cenová soustava' označeny popisem 'CS ÚRS' a úrovní příslušného kalendářního pololetí. Veškeré další informace vymezující popis a podmínky použití těchto položek z Cenové soustavy, které nejsou uvedeny přímo v soupisu prací, jsou neomezeně dálkově k dispozici na webu podminky.urs.cz.
| Cena bez DPH | [5 empty] | 0
|  |  | Základ daně |  |  | Sazba daně | Výše daně
| DPH | základní | 0 |  |  | 21% | 0
|  | snížená | 0 |  |  | 15% | 0
|  | zákl. přenesená | 0 |  |  | 21% | 0
|  | sníž. přenesená | 0 |  |  | 15% | 0
|  | nulová | 0 |  |  | 0% | 0
| Cena s DPH |  |  | v | CZK |  | 0
REKAPITULACE ČLENĚNÍ SOUPISU PRACÍ
Stavba:
Rekonstrukce stávající plynové kotelny
Objekt:
000 - VON - Vedlější a ostatní náklady stavby
Místo: |  |  | pozemek parc. č. . 2401/24 , Plzeň |  |  | Datum: | 19. 5. 2022
Zadavatel: |  |  | MŠ pro zrakově postižené a vady řeči |  |  | Projektant: | ing. arch. Pavel Šticha
Uchazeč: |  |  | Vyplň údaj |  |  | Zpracovatel:
Kód dílu - Popis | [6 empty] | Cena celkem [CZK]
Náklady stavby celkem | [6 empty] | 0 | [11 empty] | -1
| VRN - Vedlejší rozpočtové náklady | [5 empty] | 0
| VRN3 - Zařízení staveniště | [5 empty] | 0
SOUPIS PRACÍ
Stavba:
Rekonstrukce stávající plynové kotelny
Objekt:
000 - VON - Vedlější a ostatní náklady stavby
Místo: |  |  | pozemek parc. č. . 2401/24 , Plzeň |  |  | Datum: | 19. 5. 2022
Zadavatel: |  |  | MŠ pro zrakově postižené a vady řeči |  |  | Projektant: | ing. arch. Pavel Šticha
Uchazeč: |  |  | Vyplň údaj |  |  | Zpracovatel:
PČ | Typ | Kód | Popis | MJ | Množství | J.cena [CZK] | Cena celkem [CZK] | Cenová soustava |  | DPH | J. Nh [h] | Nh celkem [h] | J. hmotnost [t] | Hmotnost celkem [t] | J. suť [t] | Suť Celkem [t]
Náklady soupisu celkem | [6 empty] | 0 |  |  |  |  | 0 |  | 0 |  | 0 |  | D | -1 | [7 empty] | 0
| D | VRN | Vedlejší rozpočtové náklady |  |  |  | 0 |  |  |  |  | 0 |  | 0 |  | 0 | 5 | D | 0 | ROZPOCET | [6 empty] | 0
| D | VRN3 | Zařízení staveniště |  |  |  | 0 |  |  |  |  | 0 |  | 0 |  | 0 | 5 | D | 1 | ROZPOCET | [6 empty] | 0
1 | K | 030001000 | Zařízení staveniště | kus | 1 |  | 0 | CS ÚRS 2022 01 |  | základní |  | 0 | 0 | 0 | 0 | 0 | 1024 | K | 2 | ROZPOCET | 0 | 0 | 0 | 0 | 0 | 1 | 0 | 1024 | 1003986114
| Online PSC |  | https://podminky.urs.cz/item/CS_URS_2022_01/030001000 | [14 empty] | Online PSC | 2
2 | K | 032503000 | Skládky na staveništi | kus | 1 |  | 0 | CS ÚRS 2022 01 |  | základní |  | 0 | 0 | 0 | 0 | 0 | 1024 | K | 2 | ROZPOCET | 0 | 0 | 0 | 0 | 0 | 1 | 0 | 1024 | 1992988974
| Online PSC |  | https://podminky.urs.cz/item/CS_URS_2022_01/032503000 | [14 empty] | Online PSC | 2
| P |  | Poznámka k položce: místa pro skládku materiálu. | [14 empty] | P | 2

## Pokyny pro vyplnění
Struktura údajů, formát souboru a metodika pro zpracování
Struktura
Soubor je složen ze záložky Rekapitulace stavby a záložek s názvem soupisu prací pro jednotlivé objekty ve formátu XLSX. Každá ze záložek přitom obsahuje
ještě samostatné sestavy vymezené orámovaním a nadpisem sestavy.
Rekapitulace stavby obsahuje sestavu Rekapitulace stavby a Rekapitulace objektů stavby a soupisů prací.
V sestavě Rekapitulace stavby jsou uvedeny informace identifikující předmět veřejné zakázky na stavební práce, KSO, CC-CZ, CZ-CPV, CZ-CPA a rekapitulaci
celkové nabídkové ceny uchazeče.
Termínem "uchazeč" (resp. zhotovitel) se myslí "účastník zadávacího řízení" ve smyslu zákona o zadávání veřejných zakázek.
V sestavě Rekapitulace objektů stavby a soupisů prací je uvedena rekapitulace stavebních objektů, inženýrských objektů, provozních souborů,
vedlejších a ostatních nákladů a ostatních nákladů s rekapitulací nabídkové ceny za jednotlivé soupisy prací. Na základě údaje Typ je možné
identifikovat, zda se jedná o objekt nebo soupis prací pro daný objekt:
|  | STA | Stavební objekt pozemní
|  | ING | Stavební objekt inženýrský
|  | PRO | Provozní soubor
|  | VON | Vedlejší a ostatní náklady
|  | OST | Ostatní
|  | Soupis | Soupis prací pro daný typ objektu
Soupis prací pro jednotlivé objekty obsahuje sestavy Krycí list soupisu prací, Rekapitulace členění soupisu prací, Soupis prací. Za soupis prací může být považován
i objekt stavby v případě, že neobsahuje podřízenou zakázku.
Krycí list soupisu obsahuje rekapitulaci informací o předmětu veřejné zakázky ze sestavy Rekapitulace stavby, informaci o zařazení objektu do KSO,
CC-CZ, CZ-CPV, CZ-CPA a rekapitulaci celkové nabídkové ceny uchazeče za aktuální soupis prací.
Rekapitulace členění soupisu prací obsahuje rekapitulaci soupisu prací ve všech úrovních členění soupisu tak, jak byla tato členění použita (např.
stavební díly, funkční díly, případně jiné členění) s rekapitulací nabídkové ceny.
Soupis prací obsahuje položky veškerých stavebních nebo montážních prací, dodávek materiálů a služeb nezbytných pro zhotovení stavebního objektu,
inženýrského objektu, provozního souboru, vedlejších a ostatních nákladů.
Pro položky soupisu prací se zobrazují následující informace:
|  | PČ |  | Pořadové číslo položky v aktuálním soupisu
|  | TYP |  | Typ položky: K - konstrukce, M - materiál, PP - plný popis, PSC - poznámka k souboru cen, P - poznámka k položce, VV - výkaz výměr
|  | Kód |  | Kód položky
|  | Popis |  | Zkrácený popis položky
|  | MJ |  | Měrná jednotka položky
|  | Množství |  | Množství v měrné jednotce
|  | J.cena |  | Jednotková cena položky. Zadaní může obsahovat namísto J.ceny sloupce J.materiál a J.montáž, jejichž součet definuje
J.cenu položky.
|  | Cena celkem |  | Celková cena položky daná jako součin množství a j.ceny
|  | Cenová soustava |  | Příslušnost položky do cenové soustavy
Ke každé položce soupisu prací se na samostatných řádcích může zobrazovat:
Plný popis položky
Poznámka k souboru cen a poznámka zadavatele
Výkaz výměr
Pokud je k řádku výkazu výměr evidovaný údaj ve sloupci Kód, jedná se o definovaný odkaz, na který se může odvolávat výkaz výměr z jiné položky.
Metodika pro zpracování
Jednotlivé sestavy jsou v souboru provázány. Editovatelné pole jsou zvýrazněny žlutým podbarvením, ostatní pole neslouží k editaci a nesmí být jakkoliv
modifikovány.
Uchazeč je pro podání nabídky povinen vyplnit žlutě podbarvená pole:
Pole Uchazeč v sestavě Rekapitulace stavby - zde uchazeč vyplní svůj název (název subjektu)
Pole IČ a DIČ v sestavě Rekapitulace stavby - zde uchazeč vyplní svoje IČ a DIČ
Datum v sestavě Rekapitulace stavby - zde uchazeč vyplní datum vytvoření nabídky
J.cena = jednotková cena v sestavě Soupis prací o maximálním počtu desetinných míst uvedených v poli
- pokud sestavy soupisů prací obsahují pole J.cena, měla by být všechna tato pole vyplněna nenulovými
Poznámka - nepovinný údaj pro položku soupisu
V případě, že sestavy soupisů prací neobsahují pole J.cena, potom ve všech soupisech prací obsahují pole:
- J.materiál - jednotková cena materiálu
- J.montáž - jednotková cena montáže
Uchazeč v tomto případě by měl vyplnit všechna pole J.materiál a pole J.montáž nenulovými kladnými číslicemi. V případech, kdy položka
neobsahuje žádný materiál je přípustné, aby pole J.materiál bylo vyplněno nulou. V případech, kdy položka neobsahuje žádnou montáž je přípustné,
aby pole J.montáž bylo vyplněno nulou. Obě pole - J.materiál, J.Montáž u jedné položky by však neměly být vyplněny nulou.
Rekapitulace stavby
Název |  |  | Povinný |  | Popis | Typ | Max. počet
atributu |  |  | (A/N) |  |  |  | znaků
Kód |  |  | A |  | Kód stavby | String | 20
Stavba |  |  | A |  | Název stavby | String | 120
Místo |  |  | N |  | Místo stavby | String | 50
Datum |  |  | A |  | Datum vykonaného exportu | Date
KSO |  |  | N |  | Klasifikace stavebního objektu | String | 15
CC-CZ |  |  | N |  | Klasifikace stavbeních děl | String | 15
CZ-CPV |  |  | N |  | Společný slovník pro veřejné zakázky | String | 20
CZ-CPA |  |  | N |  | Klasifikace produkce podle činností | String | 20
Zadavatel |  |  | N |  | Zadavatel zadaní | String | 50
IČ |  |  | N |  | IČ zadavatele zadaní | String | 20
DIČ |  |  | N |  | DIČ zadavatele zadaní | String | 20
Uchazeč |  |  | N |  | Uchazeč veřejné zakázky | String | 50
Projektant |  |  | N |  | Projektant | String | 50
Poznámka |  |  | N |  | Poznámka k zadání | String | 255
Sazba DPH |  |  | A |  | Rekapitulace sazeb DPH u položek soupisů | eGSazbaDph
Základna DPH |  |  | A |  | Základna DPH určena součtem celkové ceny z položek soupisů | Double
Hodnota DPH |  |  | A |  | Hodnota DPH | Double
Cena bez DPH |  |  | A |  | Celková cena bez DPH za celou stavbu. Sčítává se ze všech listů. | Double
Cena s DPH |  |  | A |  | Celková cena s DPH za celou stavbu | Double
Rekapitulace objektů stavby a soupisů prací
Název |  |  | Povinný |  | Popis | Typ | Max. počet
atributu |  |  | (A/N) |  |  |  | znaků
Kód |  |  | A |  | Přebírá se z Rekapitulace stavby | String | 20
Stavba |  |  | A |  | Přebírá se z Rekapitulace stavby | String | 120
Místo |  |  | N |  | Přebírá se z Rekapitulace stavby | String | 50
Datum |  |  | A |  | Přebírá se z Rekapitulace stavby | Date
Zadavatel |  |  | N |  | Přebírá se z Rekapitulace stavby | String | 50
Projektant |  |  | N |  | Přebírá se z Rekapitulace stavby | String | 50
Uchazeč |  |  | N |  | Přebírá se z Rekapitulace stavby | String | 50
Kód |  |  | A |  | Kód objektu | String | 20
Objektu, Soupis prací |  |  | A |  | Název objektu | String | 120
Cena bez DPH |  |  | A |  | Cena bez DPH za daný objekt | Double
Cena s DPH |  |  | A |  | Cena spolu s DPH za daný objekt | Double
Typ |  |  | A |  | Typ zakázky | eGTypZakazky
Krycí list soupisu
Název |  |  | Povinný |  | Popis | Typ | Max. počet
atributu |  |  | (A/N) |  |  |  | znaků
Stavba |  |  | A |  | Přebírá se z Rekapitulace stavby | String | 120
Objekt |  |  | A |  | Kód a název objektu | String | 20 + 120
Soupis |  |  | A |  | Kód a název soupisu | String | 20 + 120
KSO |  |  | N |  | Klasifikace stavebního objektu | String | 15
CC-CZ |  |  | N |  | Klasifikace stavbeních děl | String | 15
CZ-CPV |  |  | N |  | Společný slovník pro veřejné zakázky | String | 20
CZ-CPA |  |  | N |  | Klasifikace produkce podle činností | String | 20
Místo |  |  | N |  | Přebírá se z Rekapitulace stavby | String | 50
Zadavatel |  |  | N |  | Přebírá se z Rekapitulace stavby | String | 50
Uchazeč |  |  | N |  | Přebírá se z Rekapitulace stavby | String | 50
Projektant |  |  | N |  | Přebírá se z Rekapitulace stavby | String | 50
Poznámka |  |  | N |  | Poznámka k soupisu prací | String | 255
Sazba DPH |  |  | A |  | Rekapitulace sazeb DPH na položkách aktuálního soupisu | eGSazbaDph
Základna DPH |  |  | A |  | Základna DPH určena součtem celkové ceny z položek aktuálního soupisu | Double
Hodnota DPH |  |  | A |  | Hodnota DPH | Double
Cena bez DPH |  |  | A |  | Cena bez DPH za daný soupis | Double
Cena s DPH |  |  | A |  | Cena s DPH za daný soupis | Double
Rekapitulace členění soupisu prací
Název |  |  | Povinný |  | Popis | Typ | Max. počet
atributu |  |  | (A/N) |  |  |  | znaků
Stavba |  |  | A |  | Přebírá se z Rekapitulace stavby | String | 120
Objekt |  |  | A |  | Kód a název objektu, přebírá se z Krycího listu soupisu | String | 20 + 120
Soupis |  |  | A |  | Kód a název objektu, přebírá se z Krycího listu soupisu | String | 20 + 120
Místo |  |  | N |  | Přebírá se z Rekapitulace stavby | String | 50
Datum |  |  | A |  | Přebírá se z Rekapitulace stavby | Date
Zadavatel |  |  | N |  | Přebírá se z Rekapitulace stavby | String | 50
Projektant |  |  | N |  | Přebírá se z Rekapitulace stavby | String | 50
Uchazeč |  |  | N |  | Přebírá se z Rekapitulace stavby | String | 50
Kód dílu - Popis |  |  | A |  | Kód a název dílu ze soupisu | String | 20 + 100
Cena celkem |  |  | A |  | Cena celkem za díl ze soupisu | Double
Soupis prací
Název |  |  | Povinný |  | Popis | Typ | Max. počet
atributu |  |  | (A/N) |  |  |  | znaků
Stavba |  |  | A |  | Přebírá se z Rekapitulace stavby | String | 120
Objekt |  |  | A |  | Kód a název objektu | String | 20 + 120
Soupis |  |  | A |  | Přebírá se z Krycího listu soupisu | String | 20 + 120
Místo |  |  | N |  | Přebírá se z Krycího listu soupisu | String | 50
Datum |  |  | A |  | Přebírá se z Krycího listu soupisu | Date
Zadavatel |  |  | N |  | Přebírá se z Krycího listu soupisu | String | 50
Projektant |  |  | N |  | Přebírá se z Krycího listu soupisu | String | 50
Uchazeč |  |  | N |  | Přebírá se z Krycího listu soupisu | String | 50
PČ |  |  | A |  | Pořadové číslo položky soupisu | Long
Typ |  |  | A |  | Typ položky soupisu | eGTypPolozky | 1
Kód |  |  | A |  | Kód položky ze soupisu | String | 20
Popis |  |  | A |  | Popis položky ze soupisu | String | 255
MJ |  |  | A |  | Měrná jednotka položky | String | 10
Množství |  |  | A |  | Množství položky soupisu | Double
J.Cena |  |  | A |  | Jednotková cena položky | Double
Cena celkem |  |  | A |  | Cena celkem vyčíslena jako J.Cena * Množství | Double
Cenová soustava |  |  | N |  | Zařazení položky do cenové soustavy | String | 50
p |  |  | N |  | Poznámka položky ze soupisu | Memo
psc |  |  | N |  | Poznámka k souboru cen ze soupisu | Memo
pp |  |  | N |  | Plný popis položky ze soupisu | Memo
vv |  |  | N |  | Výkaz výměr (figura, výraz, výměra) ze soupisu | Text,Text,Double | 20, 150
DPH |  |  | A |  | Sazba DPH pro položku | eGSazbaDPH
Hmotnost |  |  | A |  | Hmotnost položky ze soupisu | Double
Suť |  |  | A |  | Suť položky ze soupisu | Double
Nh |  |  | N |  | Normohodiny položky ze soupisu | Double
Datová věta
Typ věty |  |  | Hodnota |  | Význam
eGSazbaDPH |  |  | základní |  | Základní sazba DPH
|  |  | snížená |  | Snížená sazba DPH
|  |  | nulová |  | Nulová sazba DPH
|  |  | zákl. přenesená |  | Základní sazba DPH přenesená
|  |  | sníž. přenesená |  | Snížená sazba DPH přenesená
eGTypZakazky |  |  | STA |  | Stavební objekt
|  |  | PRO |  | Provozní soubor
|  |  | ING |  | Inženýrský objekt
|  |  | VON |  | Vedlejší a ostatní náklady
|  |  | OST |  | Ostatní náklady
eGTypPolozky |  |  | 1 |  | Položka typu HSV
|  |  | 2 |  | Položka typu PSV
|  |  | 3 |  | Položka typu M
|  |  | 4 |  | Položka typu OST