## Rekapitulace stavby
Export Komplet | [28 empty] | 2.0 |  |  |  |  | False | False | {a4184fd1-51ac-4b57-8048-6293647b604a}
[20 empty] | >> skryté sloupce << | [12 empty] | 0,01 | 21
[33 empty] | 0,01 | 15
|  | REKAPITULACE STAVBY | [18 empty] | v --- níže se nacházejí doplnkové a pomocné údaje k sestavám --- v | [11 empty] | 0,001
|  | Kód: |  |  |  |  | 20PL72002_2 | [25 empty] | 0,01
|  | Stavba: |  |  |  |  | ATLETICKÝ TUNEL PARKOVIŠTĚ BUS | [25 empty] | 0,01
|  | KSO: | [13 empty] | CC-CZ: | [16 empty] | 0,01
|  | Místo: |  |  |  |  | Plzeň | [8 empty] | Datum: |  | 26. 1. 2022 | [14 empty] | 0,01
0,01
|  | Zadavatel: | [13 empty] | IČ: | [16 empty] | 0,01
|  |  | Střední odborné učiliště elektrotechnické Plzeň | [12 empty] | DIČ: | [16 empty] | 0,01
0,01
|  | Zhotovitel: | [13 empty] | IČ: | [16 empty] | 0,01
|  |  | Společnost ATLETI PLZEŇ | [12 empty] | DIČ: | [16 empty] | 0,01
False
|  | Projektant: | [13 empty] | IČ: | [16 empty] | False
|  |  | Valbek, spol. s r.o., středisko Plzeň | [12 empty] | DIČ: | [16 empty] | True
0,01
|  | Zpracovatel: | [13 empty] | IČ: | [16 empty] | 0,01
[16 empty] | DIČ: | [16 empty] | True
Poznámka:
Soupis prací je sestaven s využitím Cenové soustavy ÚRS. Položky, které pochází z této cenové soustavy, jsou ve sloupci 'Cenová soustava' označeny popisem 'CS ÚRS' a úrovní příslušného kalendářního pololetí. Veškeré další informace vymezující popis a podmínky použití těchto položek z Cenové soustavy, které nejsou uvedeny přímo v soupisu prací, jsou neomezeně dálkově k dispozici na webu podminky.urs.cz.
|  | Cena bez DPH | [13 empty] | 132300.63
[8 empty] | Sazba daně |  |  | Základ daně |  |  |  |  | Výše daně
|  | DPH |  | základní |  |  |  | 21% |  |  | 132300.63 |  |  |  |  | 27783.13
|  |  |  | snížená |  |  |  | 15% |  |  | 0 |  |  |  |  | 0
|  |  |  | zákl. přenesená |  |  |  | 21% |  |  | 0 |  |  |  |  | 0
|  |  |  | sníž. přenesená |  |  |  | 15% |  |  | 0 |  |  |  |  | 0
|  |  |  | nulová |  |  |  | 0% |  |  | 0 |  |  |  |  | 0
|  | Cena s DPH | [6 empty] | v |  |  | CZK |  |  |  | 160083.76
|  | Projektant | [11 empty] | Zpracovatel
|  | Datum a podpis: | [7 empty] | Razítko |  |  |  | Datum a podpis: |  |  | Razítko
|  | Objednavatel | [11 empty] | Zhotovitel
|  | Datum a podpis: | [7 empty] | Razítko |  |  |  | Datum a podpis: |  |  | Razítko
REKAPITULACE OBJEKTŮ STAVBY A SOUPISŮ PRACÍ
| Kód: | [6 empty] | 20PL72002_2
| Stavba: | [6 empty] | ATLETICKÝ TUNEL PARKOVIŠTĚ BUS
| Místo: | [6 empty] | Plzeň | [6 empty] | Datum: |  | 26. 1. 2022
| Zadavatel: | [6 empty] | Střední odborné učiliště elektrotechnické Plzeň | [6 empty] | Projektant: |  | Valbek, spol. s r.o., středisko Plzeň |  |  |  | Informatívní údaje z listů zakázek
| Zhotovitel: | [6 empty] | Společnost ATLETI PLZEŇ | [6 empty] | Zpracovatel:
| Kód |  |  |  | Popis | [7 empty] | Cena bez DPH [CZK] |  |  |  |  | Cena s DPH [CZK] | Typ |  | z toho Ostat. náklady [CZK] | DPH [CZK] | Normohodiny [h] | DPH základní [CZK] | DPH snížená [CZK] | DPH základní přenesená [CZK] | DPH snížená přenesená [CZK] | Základna DPH základní | Základna DPH snížená | Základna DPH zákl. přenesená | Základna DPH sníž. přenesená | Základna DPH nulová
| Náklady z rozpočtů | [11 empty] | 132300.63 |  |  |  |  | 160083.76 |  |  | 0 | 27783.13 | 140.5336 | 27783.13 | 0 | 0 | 0 | 132300.63 | 0 | 0 | 0 | 0 | D | 0 | ###NOIMPORT### | IMPORT | {a4184fd1-51ac-4b57-8048-6293647b604a} | {00000000-0000-0000-0000-000000000000}
|  | SO 05 |  |  |  | Sadové úpravy | [6 empty] | 132300.63 |  |  |  |  | 160083.76 | STA |  | 0 | 27783.13 | 140.5336 | 27783.13 | 0 | 0 | 0 | 132300.63 | 0 | 0 | 0 | 0 | D | 1 | ###NOIMPORT### | IMPORT | {031d088b-038a-49d4-845b-072ef24a75e3} | {a4184fd1-51ac-4b57-8048-6293647b604a} | 2
/ |  |  | 05 |  |  |  | Sadové úpravy | [5 empty] | 132300.63 |  |  |  |  | 160083.76 | Soupis |  | 0 | 27783.13 | 140.5336 | 27783.13 | 0 | 0 | 0 | 132300.63 | 0 | 0 | 0 | 0 |  | 2 |  | IMPORT | {7333c3e5-6709-4818-bbc8-81f05010b8ea} | {031d088b-038a-49d4-845b-072ef24a75e3}

## 05 - Sadové úpravy
[9 empty] | >> skryté sloupce << | [9 empty] | {7333c3e5-6709-4818-bbc8-81f05010b8ea}
2
| KRYCÍ LIST SOUPISU PRACÍ | [8 empty] | v --- níže se nacházejí doplnkové a pomocné údaje k sestavám --- v | [8 empty] | False
Stavba:
ATLETICKÝ TUNEL PARKOVIŠTĚ BUS
Objekt:
SO 05 - Sadové úpravy
Soupis:
05 - Sadové úpravy
| KSO: |  |  |  |  | CC-CZ:
| Místo: |  | Plzeň |  |  | Datum: | 26. 1. 2022
| Zadavatel: |  |  |  |  | IČ:
|  | Střední odborné učiliště elektrotechnické Plzeň |  |  |  | DIČ:
| Zhotovitel: |  |  |  |  | IČ:
|  | Společnost ATLETI PLZEŇ |  |  |  | DIČ:
| Projektant: |  |  |  |  | IČ:
|  | Valbek, spol. s r.o., středisko Plzeň |  |  |  | DIČ:
| Zpracovatel: |  |  |  |  | IČ:
DIČ:
Poznámka:
| Cena bez DPH | [5 empty] | 132300.63
|  |  | Základ daně |  |  | Sazba daně | Výše daně
| DPH | základní | 132300.63 |  |  | 21% | 27783.13
|  | snížená | 0 |  |  | 15% | 0
|  | zákl. přenesená | 0 |  |  | 21% | 0
|  | sníž. přenesená | 0 |  |  | 15% | 0
|  | nulová | 0 |  |  | 0% | 0
| Cena s DPH |  |  | v | CZK |  | 160083.76
| Projektant |  |  | Zpracovatel
| Datum a podpis: |  | Razítko | Datum a podpis: |  |  | Razítko
| Objednavatel |  |  | Zhotovitel
| Datum a podpis: |  | Razítko | Datum a podpis: |  |  | Razítko
REKAPITULACE ČLENĚNÍ SOUPISU PRACÍ
Stavba:
ATLETICKÝ TUNEL PARKOVIŠTĚ BUS
Objekt:
SO 05 - Sadové úpravy
Soupis:
05 - Sadové úpravy
Místo: |  |  | Plzeň |  |  | Datum: | 26. 1. 2022
Zadavatel: |  |  | Střední odborné učiliště elektrotechnické Plzeň |  |  | Projektant: | Valbek, spol. s r.o., středisko Plzeň
Zhotovitel: |  |  | Společnost ATLETI PLZEŇ |  |  | Zpracovatel:
Kód dílu - Popis | [6 empty] | Cena celkem [CZK]
Náklady ze soupisu prací | [6 empty] | 132300.63 | [12 empty] | -1
| HSV - Práce a dodávky HSV | [5 empty] | 132300.63
| 1 - Zemní práce | [5 empty] | 130117.83
| 998 - Přesun hmot | [5 empty] | 2182.8
SOUPIS PRACÍ
Stavba:
ATLETICKÝ TUNEL PARKOVIŠTĚ BUS
Objekt:
SO 05 - Sadové úpravy
Soupis:
05 - Sadové úpravy
Místo: |  |  | Plzeň |  |  | Datum: | 26. 1. 2022
Zadavatel: |  |  | Střední odborné učiliště elektrotechnické Plzeň |  |  | Projektant: | Valbek, spol. s r.o., středisko Plzeň
Zhotovitel: |  |  | Společnost ATLETI PLZEŇ |  |  | Zpracovatel:
PČ | Typ | Kód | Popis | MJ | Množství | J.cena [CZK] | Cena celkem [CZK] | Cenová soustava |  |  | DPH | J. Nh [h] | Nh celkem [h] | J. hmotnost [t] | Hmotnost celkem [t] | J. suť [t] | Suť Celkem [t]
Náklady soupisu celkem | [6 empty] | 132300.63 | [5 empty] | 140.5336 |  | 2.1396 |  | 0 |  | D | -1 | [10 empty] | 132300.63
| D | HSV | Práce a dodávky HSV |  |  |  | 132300.63 | [5 empty] | 140.5336 |  | 2.1396 |  | 0 | 1 | D | 0 |  |  |  | ROZPOCET | [6 empty] | 132300.63
| D | 1 | Zemní práce |  |  |  | 130117.83 | [5 empty] | 136.2472 |  | 2.1396 |  | 0 | 1 | D | 1 |  |  |  | ROZPOCET | [6 empty] | 130117.83
1 | K | 162351104.R2 | Vodorovné přemístění výkopku/sypaniny z horniny třídy těžitelnosti I skupiny 1 až 3 dle možností zhotovitele - SKLÁDKA | m3 | 3 | 476 | 1428 |  |  |  | základní | 0.046 | 0.138 | 0 | 0 | 0 | 0 | 4 | K | 2 |  |  |  | ROZPOCET | 1428 | 0 | 0 | 0 | 0 | 1 | 1428 | 4 | -1022412653
| PP |  | Vodorovné přemístění výkopku nebo sypaniny po suchu na obvyklém dopravním prostředku, bez naložení výkopku, avšak se složením bez rozhrnutí z horniny třídy těžitelnosti I skupiny 1 až 3 dle možností zhotovitele - SKLÁDKA | [15 empty] | PP | 2
| VV |  | "vyměněná zemina na skládku" 3,00"m3" |  | 3 | [13 empty] | VV | 2 | 2 | True | 1 | ROZPOCET
2 | K | 167151111 | Nakládání výkopku z hornin třídy těžitelnosti I skupiny 1 až 3 přes 100 m3 | m3 | 3 | 50.2 | 150.6 | CS ÚRS 2022 01 |  |  | základní | 0.072 | 0.216 | 0 | 0 | 0 | 0 | 4 | K | 2 |  |  |  | ROZPOCET | 150.6 | 0 | 0 | 0 | 0 | 1 | 150.6 | 4 | -1424982813
| PP |  | Nakládání, skládání a překládání neulehlého výkopku nebo sypaniny strojně nakládání, množství přes 100 m3, z hornin třídy těžitelnosti I, skupiny 1 až 3 | [15 empty] | PP | 2
| VV |  | "vyměněná zemina na skládku" 3,00"m3" |  | 3 | [13 empty] | VV | 2 | 2 | True | 1 | ROZPOCET
3 | K | 171201221 | Poplatek za uložení na skládce (skládkovné) zeminy a kamení kód odpadu 17 05 04 | t | 6 | 1330 | 7980 | CS ÚRS 2022 01 |  |  | základní | 0 | 0 | 0 | 0 | 0 | 0 | 4 | K | 2 |  |  |  | ROZPOCET | 7980 | 0 | 0 | 0 | 0 | 1 | 7980 | 4 | -1281088277
| PP |  | Poplatek za uložení stavebního odpadu na skládce (skládkovné) zeminy a kamení zatříděného do Katalogu odpadů pod kódem 17 05 04 | [15 empty] | PP | 2
| VV |  | "vyměněná zemina na skládku" 3,00"m3"*2,00"t/m3" |  | 6 | [13 empty] | VV | 2 | 2 | True | 1 | ROZPOCET
4 | K | 171251201 | Uložení sypaniny na skládky nebo meziskládky | m3 | 3 | 20.7 | 62.1 | CS ÚRS 2022 01 |  |  | základní | 0.009 | 0.027 | 0 | 0 | 0 | 0 | 4 | K | 2 |  |  |  | ROZPOCET | 62.1 | 0 | 0 | 0 | 0 | 1 | 62.1 | 4 | 1793524301
| PP |  | Uložení sypaniny na skládky nebo meziskládky bez hutnění s upravením uložené sypaniny do předepsaného tvaru | [15 empty] | PP | 2
| VV |  | "vyměněná zemina na skládku" 3,00"m3" |  | 3 | [13 empty] | VV | 2 | 2 | True | 1 | ROZPOCET
5 | K | 181411131 | Založení parkového trávníku výsevem pl do 1000 m2 v rovině a ve svahu do 1:5 | m2 | 94 | 21.3 | 2002.2 | CS ÚRS 2022 01 |  |  | základní | 0.058 | 5.452 | 0 | 0 | 0 | 0 | 4 | K | 2 |  |  |  | ROZPOCET | 2002.2 | 0 | 0 | 0 | 0 | 1 | 2002.2 | 4 | 392222587
| PP |  | Založení trávníku na půdě předem připravené plochy do 1000 m2 výsevem včetně utažení parkového v rovině nebo na svahu do 1:5 | [15 empty] | PP | 2
| VV |  | 94,00"m2" |  | 94 | [13 empty] | VV | 2 | 2 | True | 1 | ROZPOCET
6 | M | 00572410 | osivo směs travní parková | kg | 1.88 | 96.4 | 181.23 | CS ÚRS 2022 01 |  |  | základní | 0 | 0 | 0.001 | 0.00188 | 0 | 0 | 8 | M | 2 |  |  |  | ROZPOCET | 181.23 | 0 | 0 | 0 | 0 | 1 | 181.23 | 4 | 1963861878
| PP |  | osivo směs travní parková | [15 empty] | PP | 2
| VV |  | 94*0,02 'Přepočtené koeficientem množství |  | 1.88 | [13 empty] | VV | 2 | 2 | False | 1 | ROZPOCET
7 | K | 183106611 | Ochrana stromu protikořenovou clonou v rovině nebo na svahu do 1:5 hl do 500 mm | m | 62.3 | 185 | 11525.5 | CS ÚRS 2022 01 |  |  | základní | 0.437 | 27.2251 | 0 | 0 | 0 | 0 | 4 | K | 2 |  |  |  | ROZPOCET | 11525.5 | 0 | 0 | 0 | 0 | 1 | 11525.5 | 4 | -1137530240
| PP |  | Instalace protikořenových bariér do předem vyhloubené rýhy, včetně zásypu a hutnění v rovině nebo na svahu do 1:5, hloubky do 500 mm | [15 empty] | PP | 2
| VV |  | výkop uvažován v rámci nových sítí | [15 empty] | VV | 2 | 1 | True | 0 | ROZPOCET
| VV |  | "protikořenová fólie" 62,30"m" |  | 62.3 | [13 empty] | VV | 2 | 2 | True | 1 | ROZPOCET
8 | M | 28322015.R | Netkaná protikořenová fólie RootControl | m2 | 102.795 | 150 | 15419.25 |  |  |  | základní | 0 | 0 | 0.00152 | 0.15625 | 0 | 0 | 8 | M | 2 |  |  |  | ROZPOCET | 15419.25 | 0 | 0 | 0 | 0 | 1 | 15419.25 | 4 | 386242937
| PP |  | Netkaná protikořenová fólie RootControl | [15 empty] | PP | 2
| VV |  | výkop uvažován v rámci nových sítí | [15 empty] | VV | 2 | 1 | True | 0 | ROZPOCET
| VV |  | "protikořenová fólie" 62,30*1,50 |  | 93.45 | [13 empty] | VV | 2 | 2 | True | 1 | ROZPOCET
| VV |  | 93,45*1,1 'Přepočtené koeficientem množství |  | 102.795 | [13 empty] | VV | 2 | 2 | False | 1 | ROZPOCET
9 | K | 183101215 | Jamky pro výsadbu s výměnou 50 % půdy zeminy tř 1 až 4 obj přes 0,125 do 0,4 m3 v rovině a svahu do 1:5 | kus | 15 | 639 | 9585 | CS ÚRS 2022 01 |  |  | základní | 1.615 | 24.225 | 0 | 0 | 0 | 0 | 4 | K | 2 |  |  |  | ROZPOCET | 9585 | 0 | 0 | 0 | 0 | 1 | 9585 | 4 | 135658362
| PP |  | Hloubení jamek pro vysazování rostlin v zemině tř.1 až 4 s výměnou půdy z 50% v rovině nebo na svahu do 1:5, objemu přes 0,125 do 0,40 m3 | [15 empty] | PP | 2
| VV |  | "pro stromy" 15"ks" |  | 15 | [13 empty] | VV | 2 | 2 | True | 1 | ROZPOCET
10 | M | 10321100 | zahradní substrát pro výsadbu VL | m3 | 3 | 1190 | 3570 | CS ÚRS 2022 01 |  |  | základní | 0 | 0 | 0.22 | 0.66 | 0 | 0 | 8 | M | 2 |  |  |  | ROZPOCET | 3570 | 0 | 0 | 0 | 0 | 1 | 3570 | 4 | -972464110
| PP |  | zahradní substrát pro výsadbu VL | [15 empty] | PP | 2
| VV |  | "pro stromy" 15*0,40"m3"/2 |  | 3 | [13 empty] | VV | 2 | 2 | True | 1 | ROZPOCET
11 | K | 183205111 | Založení záhonu v rovině a svahu do 1:5 zemina tř 1 a 2 | m2 | 15 | 16.9 | 253.5 | CS ÚRS 2022 01 |  |  | základní | 0.046 | 0.69 | 0 | 0 | 0 | 0 | 4 | K | 2 |  |  |  | ROZPOCET | 253.5 | 0 | 0 | 0 | 0 | 1 | 253.5 | 4 | 775665269
| PP |  | Založení záhonu pro výsadbu rostlin v rovině nebo na svahu do 1:5 v zemině tř. 1 až 2 | [15 empty] | PP | 2
| VV |  | "Stromy" 15,00"m2" |  | 15 | [13 empty] | VV | 2 | 2 | True | 1 | ROZPOCET
12 | K | 183403131 | Obdělání půdy rytím zemina tř 1 a 2 v rovině a svahu do 1:5 | m2 | 15 | 26.7 | 400.5 | CS ÚRS 2022 01 |  |  | základní | 0.08 | 1.2 | 0 | 0 | 0 | 0 | 4 | K | 2 |  |  |  | ROZPOCET | 400.5 | 0 | 0 | 0 | 0 | 1 | 400.5 | 4 | 180039763
| PP |  | Obdělání půdy rytím půdy hl. do 200 mm v zemině tř. 1 až 2 v rovině nebo na svahu do 1:5 | [15 empty] | PP | 2
| VV |  | "sadové obdělávání půdy - ručně" 15,00"m2" |  | 15 | [13 empty] | VV | 2 | 2 | True | 1 | ROZPOCET
13 | K | 184102113 | Výsadba dřeviny s balem D přes 0,3 do 0,4 m do jamky se zalitím v rovině a svahu do 1:5 | kus | 15 | 134 | 2010 | CS ÚRS 2022 01 |  |  | základní | 0.396 | 5.94 | 0 | 0 | 0 | 0 | 4 | K | 2 |  |  |  | ROZPOCET | 2010 | 0 | 0 | 0 | 0 | 1 | 2010 | 4 | 1977723776
| PP |  | Výsadba dřeviny s balem do předem vyhloubené jamky se zalitím v rovině nebo na svahu do 1:5, při průměru balu přes 300 do 400 mm | [15 empty] | PP | 2
| VV |  | (3+2+7+3)"ks" |  | 15 | [13 empty] | VV | 2 | 2 | True | 1 | ROZPOCET
14 | M | 02650304.R1 | dub šarlatový /Quercus coccinea/ balované | kus | 3 | 2000 | 6000 |  |  |  | základní | 0 | 0 | 0.027 | 0.081 | 0 | 0 | 8 | M | 2 |  |  |  | ROZPOCET | 6000 | 0 | 0 | 0 | 0 | 1 | 6000 | 4 | 727662934
| PP |  | dub šarlatový /Quercus coccinea/ balované | [15 empty] | PP | 2
| P |  | Poznámka k položce: min. 3x přesazované alejové výpěstky se zemním balem s min. výškou nasazení koruny ve 2,3 m, obvod 12-14 cm. | [15 empty] | P | 2
| VV |  | "dle TZ" 3"ks" |  | 3 | [13 empty] | VV | 2 | 2 | True | 1 | ROZPOCET
15 | M | 02650304.R2 | lípa srdčitá /Tilia cordata 'Roelvo'/ balované | kus | 2 | 2000 | 4000 |  |  |  | základní | 0 | 0 | 0.027 | 0.054 | 0 | 0 | 8 | M | 2 |  |  |  | ROZPOCET | 4000 | 0 | 0 | 0 | 0 | 1 | 4000 | 4 | 1696847650
| PP |  | lípa srdčitá /Tilia cordata 'Roelvo'/ balované | [15 empty] | PP | 2
| P |  | Poznámka k položce: min. 3x přesazované alejové výpěstky se zemním balem s min. výškou nasazení koruny ve 2,3 m, obvod 12-14 cm. | [15 empty] | P | 2
| VV |  | "dle TZ" 2"ks" |  | 2 | [13 empty] | VV | 2 | 2 | True | 1 | ROZPOCET
16 | M | 02650304.R3 | javor babyka /Acer campestre 'Queen Elizabeth'/ balované | kus | 7 | 2000 | 14000 |  |  |  | základní | 0 | 0 | 0.027 | 0.189 | 0 | 0 | 8 | M | 2 |  |  |  | ROZPOCET | 14000 | 0 | 0 | 0 | 0 | 1 | 14000 | 4 | -1290521821
| PP |  | javor babyka /Acer campestre 'Queen Elizabeth'/ balované | [15 empty] | PP | 2
| P |  | Poznámka k položce: min. 3x přesazované alejové výpěstky se zemním balem s min. výškou nasazení koruny ve 2,3 m, obvod 12-14 cm. | [15 empty] | P | 2
| VV |  | "dle TZ" 7"ks" |  | 7 | [13 empty] | VV | 2 | 2 | True | 1 | ROZPOCET
17 | M | 02650304.R4 | habr obecný 'Lucas' /Carpinus betulus 'Lucas'/ balované | kus | 3 | 2000 | 6000 |  |  |  | základní | 0 | 0 | 0.027 | 0.081 | 0 | 0 | 8 | M | 2 |  |  |  | ROZPOCET | 6000 | 0 | 0 | 0 | 0 | 1 | 6000 | 4 | -1022275235
| PP |  | habr obecný 'Lucas' /Carpinus betulus 'Lucas'/ balované | [15 empty] | PP | 2
| P |  | Poznámka k položce: min. 3x přesazované alejové výpěstky se zemním balem s min. výškou nasazení koruny ve 2,3 m, obvod 12-14 cm. | [15 empty] | P | 2
| VV |  | "dle TZ" 3"ks" |  | 3 | [13 empty] | VV | 2 | 2 | True | 1 | ROZPOCET
18 | K | 184215133 | Ukotvení kmene dřevin třemi kůly D do 0,1 m dl přes 2 do 3 m | kus | 15 | 303 | 4545 | CS ÚRS 2022 01 |  |  | základní | 0.87 | 13.05 | 6e-05 | 0.0009 | 0 | 0 | 4 | K | 2 |  |  |  | ROZPOCET | 4545 | 0 | 0 | 0 | 0 | 1 | 4545 | 4 | -688604427
| PP |  | Ukotvení dřeviny kůly třemi kůly, délky přes 2 do 3 m | [15 empty] | PP | 2
| VV |  | "stromy" 15"ks" |  | 15 | [13 empty] | VV | 2 | 2 | True | 1 | ROZPOCET
19 | M | 05217108.R1 | kůly dřevěné (kulatina) pro kotvení dřevin délky 3m | ks | 45 | 160 | 7200 |  |  |  | základní | 0 | 0 | 0.007 | 0.315 | 0 | 0 | 8 | M | 2 |  |  |  | ROZPOCET | 7200 | 0 | 0 | 0 | 0 | 1 | 7200 | 4 | 1338710390
| PP |  | kůly dřevěné (kulatina) pro kotvení dřevin délky 3m | [15 empty] | PP | 2
| VV |  | "stromy" 15"ks"*3 |  | 45 | [13 empty] | VV | 2 | 2 | True | 1 | ROZPOCET
20 | M | 05217108.R2 | příčky dřevěné ke kůlům - kompletní materiál pro jeden strom | ks | 15 | 200 | 3000 |  |  |  | základní | 0 | 0 | 0.01 | 0.15 | 0 | 0 | 8 | M | 2 |  |  |  | ROZPOCET | 3000 | 0 | 0 | 0 | 0 | 1 | 3000 | 4 | -2063722458
| PP |  | příčky dřevěné ke kůlům - kompletní materiál pro jeden strom | [15 empty] | PP | 2
| VV |  | "stromy" 15"ks" |  | 15 | [13 empty] | VV | 2 | 2 | True | 1 | ROZPOCET
21 | K | 184215331 | Ukotvení dřeviny popruhy a ocelovými lanky do výztuže obvodu kmene do 200 mm, v do 5 m | kus | 15 | 762 | 11430 | CS ÚRS 2022 01 |  |  | základní | 1.801 | 27.015 | 0 | 0 | 0 | 0 | 4 | K | 2 |  |  |  | ROZPOCET | 11430 | 0 | 0 | 0 | 0 | 1 | 11430 | 4 | 1233442811
| PP |  | Ukotvení dřeviny nadzemním kotvením za kmen pomocí textilních popruhů a ocelových lanek na konstrukci, obvodu kmene do 200 mm, výšky do 5 m | [15 empty] | PP | 2
| VV |  | 15"ks" |  | 15 | [13 empty] | VV | 2 | 2 | True | 1 | ROZPOCET
22 | K | 184801121 | Ošetřování vysazených dřevin soliterních v rovině a svahu do 1:5 | kus | 60 | 83.2 | 4992 | CS ÚRS 2022 01 |  |  | základní | 0.242 | 14.52 | 0 | 0 | 0 | 0 | 4 | K | 2 |  |  |  | ROZPOCET | 4992 | 0 | 0 | 0 | 0 | 1 | 4992 | 4 | 548218941
| PP |  | Ošetření vysazených dřevin solitérních v rovině nebo na svahu do 1:5 | [15 empty] | PP | 2
| VV |  | "předpoklad 4x" 15"ks"*4 |  | 60 | [13 empty] | VV | 2 | 2 | True | 1 | ROZPOCET
23 | K | 184802111 | Chemické odplevelení před založením kultury nad 20 m2 postřikem na široko v rovině a svahu do 1:5 | m2 | 163.5 | 2.31 | 377.69 | CS ÚRS 2022 01 |  |  | základní | 0.004 | 0.654 | 0 | 0 | 0 | 0 | 4 | K | 2 |  |  |  | ROZPOCET | 377.69 | 0 | 0 | 0 | 0 | 1 | 377.69 | 4 | 172045577
| PP |  | Chemické odplevelení půdy před založením kultury, trávníku nebo zpevněných ploch o výměře jednotlivě přes 20 m2 v rovině nebo na svahu do 1:5 postřikem na široko | [15 empty] | PP | 2
| VV |  | "dle založeníá trávníku, předpoklad 1,5x" 94,00"m2"*1,50 |  | 141 | [13 empty] | VV | 2 | 2 | True | 0 | ROZPOCET
| VV |  | "dle zsadovnického obdělání, předpoklad 1,5x" 15,00"m2"*1,50 |  | 22.5 | [13 empty] | VV | 2 | 2 | True | 0 | ROZPOCET
| VV |  | Součet |  | 163.5 | [13 empty] | VV | 2 | 4 | True | 1 | ROZPOCET
24 | K | 184911421 | Mulčování rostlin kůrou tl do 0,1 m v rovině a svahu do 1:5 | m2 | 15 | 41.2 | 618 | CS ÚRS 2022 01 |  |  | základní | 0.113 | 1.695 | 0 | 0 | 0 | 0 | 4 | K | 2 |  |  |  | ROZPOCET | 618 | 0 | 0 | 0 | 0 | 1 | 618 | 4 | -1782164450
| PP |  | Mulčování vysazených rostlin mulčovací kůrou, tl. do 100 mm v rovině nebo na svahu do 1:5 | [15 empty] | PP | 2
| VV |  | 15,00"m2" |  | 15 | [13 empty] | VV | 2 | 2 | True | 1 | ROZPOCET
25 | M | 10391100 | kůra mulčovací VL | m3 | 1.5 | 1250 | 1875 | CS ÚRS 2022 01 |  |  | základní | 0 | 0 | 0.2 | 0.3 | 0 | 0 | 8 | M | 2 |  |  |  | ROZPOCET | 1875 | 0 | 0 | 0 | 0 | 1 | 1875 | 4 | 1487323507
| PP |  | kůra mulčovací VL | [15 empty] | PP | 2
| VV |  | 15,00"m2"*0,1 |  | 1.5 | [13 empty] | VV | 2 | 2 | True | 1 | ROZPOCET
26 | K | 185802112 | Hnojení půdy vitahumem, kompostem nebo chlévskou mrvou v rovině a svahu do 1:5 | t | 0.15 | 534 | 80.1 | CS ÚRS 2022 01 |  |  | základní | 1.603 | 0.24045 | 0 | 0 | 0 | 0 | 4 | K | 2 |  |  |  | ROZPOCET | 80.1 | 0 | 0 | 0 | 0 | 1 | 80.1 | 4 | 1781656650
| PP |  | Hnojení půdy nebo trávníku v rovině nebo na svahu do 1:5 vitahumem, kompostem nebo chlévskou mrvou | [15 empty] | PP | 2
| VV |  | 150"kg"/1000 |  | 0.15 | [13 empty] | VV | 2 | 2 | True | 1 | ROZPOCET
27 | M | 25191155.R2 | Organické hnojivo pro keře a stromy | kg | 150 | 30 | 4500 |  |  |  | základní | 0 | 0 | 0.001 | 0.15 | 0 | 0 | 8 | M | 2 |  |  |  | ROZPOCET | 4500 | 0 | 0 | 0 | 0 | 1 | 4500 | 4 | 1203513711
| PP |  | Organické hnojivo pro keře a stromy | [15 empty] | PP | 2
| VV |  | 150"kg" |  | 150 | [13 empty] | VV | 2 | 2 | True | 1 | ROZPOCET
28 | K | 185802114 | Hnojení půdy umělým hnojivem k jednotlivým rostlinám v rovině a svahu do 1:5 | t | 0.001 | 31400 | 31.4 | CS ÚRS 2022 01 |  |  | základní | 94.286 | 0.094286 | 0 | 0 | 0 | 0 | 4 | K | 2 |  |  |  | ROZPOCET | 31.4 | 0 | 0 | 0 | 0 | 1 | 31.4 | 4 | 1806484671
| PP |  | Hnojení půdy nebo trávníku v rovině nebo na svahu do 1:5 umělým hnojivem s rozdělením k jednotlivým rostlinám | [15 empty] | PP | 2
| VV |  | 600"g"/1000/1000 |  | 0.001 | [13 empty] | VV | 2 | 2 | True | 1 | ROZPOCET
29 | M | 25191155.R1 | Anorganické hnojivo pro keře a stromy | kg | 0.6 | 30 | 18 |  |  |  | základní | 0 | 0 | 0.001 | 0.0006 | 0 | 0 | 8 | M | 2 |  |  |  | ROZPOCET | 18 | 0 | 0 | 0 | 0 | 1 | 18 | 4 | 1518160789
| PP |  | Anorganické hnojivo pro keře a stromy | [15 empty] | PP | 2
| VV |  | 600"g"/1000 |  | 0.6 | [13 empty] | VV | 2 | 2 | True | 1 | ROZPOCET
30 | K | 185803111 | Ošetření trávníku shrabáním v rovině a svahu do 1:5 | m2 | 376 | 4.51 | 1695.76 | CS ÚRS 2022 01 |  |  | základní | 0.011 | 4.136 | 0 | 0 | 0 | 0 | 4 | K | 2 |  |  |  | ROZPOCET | 1695.76 | 0 | 0 | 0 | 0 | 1 | 1695.76 | 4 | 354831055
| PP |  | Ošetření trávníku jednorázové v rovině nebo na svahu do 1:5 | [15 empty] | PP | 2
| VV |  | "dle založeníá trávníku, předpoklad 4x" 94,00"m2"*4 |  | 376 | [13 empty] | VV | 2 | 2 | True | 1 | ROZPOCET
31 | K | 185804312 | Zalití rostlin vodou plocha přes 20 m2 | m3 | 7.41 | 344 | 2549.04 | CS ÚRS 2022 01 |  |  | základní | 0.861 | 6.38 | 0 | 0 | 0 | 0 | 4 | K | 2 |  |  |  | ROZPOCET | 2549.04 | 0 | 0 | 0 | 0 | 1 | 2549.04 | 4 | 1966145480
| PP |  | Zalití rostlin vodou plochy záhonů jednotlivě přes 20 m2 | [15 empty] | PP | 2
| VV |  | "stromy, 8x50l/strom" 6,00"m3" |  | 6 | [13 empty] | VV | 2 | 2 | True | 0 | ROZPOCET
| VV |  | "trávník, 3x5l/m2" 1,41"m3" |  | 1.41 | [13 empty] | VV | 2 | 2 | True | 0 | ROZPOCET
| VV |  | Součet |  | 7.41 | [13 empty] | VV | 2 | 4 | True | 1 | ROZPOCET
32 | K | 185851121.R | Dovoz vody pro zálivku rostlin za vzdálenost do vzdálenosti dle možnosti uchazeče | m3 | 7.41 | 356 | 2637.96 |  |  |  | základní | 0.452 | 3.3493 | 0 | 0 | 0 | 0 | 4 | K | 2 |  |  |  | ROZPOCET | 2637.96 | 0 | 0 | 0 | 0 | 1 | 2637.96 | 4 | 136977064
| PP |  | Dovoz vody pro zálivku rostlin do vzdálenosti dle možnosti uchazeče | [15 empty] | PP | 2
| VV |  | "dle zálivky rostlin" 7,41"m3" |  | 7.41 | [13 empty] | VV | 2 | 2 | True | 1 | ROZPOCET
| D | 998 | Přesun hmot |  |  |  | 2182.8 | [5 empty] | 4.2864 |  | 0 |  | 0 | 1 | D | 1 |  |  |  | ROZPOCET | [6 empty] | 2182.8
33 | K | 998231311 | Přesun hmot pro sadovnické a krajinářské úpravy vodorovně do 5000 m | t | 2.14 | 1020 | 2182.8 | CS ÚRS 2022 01 |  |  | základní | 2.003 | 4.2864 | 0 | 0 | 0 | 0 | 4 | K | 2 |  |  |  | ROZPOCET | 2182.8 | 0 | 0 | 0 | 0 | 1 | 2182.8 | 4 | 1833829853
| PP |  | Přesun hmot pro sadovnické a krajinářské úpravy - strojně dopravní vzdálenost do 5000 m | [15 empty] | PP | 2