## List1
Soupis prací
Most ev.č. 1853-2 Staňkov - havarijní stav
HSV - Práce a dodávky
|  | Množství | MJ | Cena/MJ | Cena celkem
001 | Odstranění náletových křovin, dřevin a travnatého porostu ve výškách v okolí říms a křídel | 294.74 | m2 |  | 0
002 | Drcení ořezaných větví D do 100 mm | 2.95 | m3 |  | 0
003 | Vysekání spojovací hmoty ze spár zdiva hl přes 40 mm dl přes 6 m do 12 m/m2 | 370.4 | m2 |  | 0
004 | Hloubkové spárování zdiva aktivovanou maltou spára hl. do 80 mm přes 12 m/m2 | 370.4 | m2 |  | 0
005 | Úprava spár po spárování zdiva uhlaením | 370.4 | m2 |  | 0
006 | Očištění ploch stěn, rubu kleneb a podlah tlakovou vodou | 370.4 | m2 |  | 0
007 | Vyčištění trhlin a dutin ve zdivu š do 50 mm hl. do 150 mm | 370.4 | m |  | 0
008 | Montáž lešení řadového trubkového lehkého s podlahami zatížení do 200 kg/m2 š. od 0,6 do 0,9 m v do 10 m | 400 | m2 |  | 0
009 | Demontáž lešení řadového trubkového lehkého s podlahami zatížení do 200 kg/m2 š. od 0,6 do 0,9 m v do 10 m | 400 | m2 |  | 0
010 | Přesun hmot pro mosty zděné, monolitické betonové nebo ocelové | 30 | t |  | 0
011 | Příplatek k lešení řadovému trubkovému lehkému s podlahami š 0,9 m v 10 m za první a ZKD den použití | 12000 | m2 |  | 0
012 | Doprava pracovníků a drobné mechanizace | 22 | den |  | 0
0
VRN - Vedlejší rozpočtové náklady
|  | Množství | MJ | Cena/MJ | Cena celkem
001 | Ostatní náklady (zařízení staveniště, provozní vlivy, ostatní náklady nutné pro zajištní stavby) | 1 | ks |  | 0
002 | DIO (dopravně inženýrská opatření po dobu realizace stavby na silnici III/1853) | 1 | ks |  | 0
| Cena celkem bez DPH |  |  |  | 0
| DPH 21 % |  |  |  | 0
| Celková cena včetně DPH |  |  |  | 0