## Rekapitulace stavby
Export Komplet | [28 empty] | 2.0 | [5 empty] | False | False | {8ebcf054-e2ad-45c8-99d8-eadebcd3c7c0}
[20 empty] | >> skryté sloupce << | [13 empty] | 0,01 | 21
[34 empty] | 0,01 | 15
|  | REKAPITULACE STAVBY | [18 empty] | v --- níže se nacházejí doplnkové a pomocné údaje k sestavám --- v | [11 empty] | Návod na vyplnění | 0,001
|  | Kód: |  |  |  |  | 2022/6-6 | [25 empty] | Měnit lze pouze buňky se žlutým podbarvením! 1) na prvním listu Rekapitulace stavby vyplňte v sestavě a) Souhrnný list - údaje o Uchazeči (přenesou se do ostatních sestav i v jiných listech) b) Rekapitulace objektů - potřebné Ostatní náklady 2) na vybraných listech vyplňte v sestavě a) Krycí list - údaje o Uchazeči, pokud se liší od údajů o Uchazeči na Souhrnném listu (údaje se přenesou do ostatních sestav v daném listu) b) Rekapitulace rozpočtu - potřebné Ostatní náklady c) Celkové náklady za stavbu - ceny u položek - množství, pokud má žluté podbarvení - a v případě potřeby poznámku (ta je ve skrytém sloupci) | 0,01
|  | Stavba: |  |  |  |  | Zateplení objektů tělocvičen v areálu SOUE Plzeň | [26 empty] | 0,01
|  | KSO: | [13 empty] | CC-CZ: | [17 empty] | 0,01
|  | Místo: |  |  |  |  | Plzeň | [8 empty] | Datum: |  | 9. 6. 2022 | [15 empty] | 0,01
0,01
|  | Zadavatel: | [13 empty] | IČ: | [17 empty] | 0,01
[16 empty] | DIČ: | [17 empty] | 0,01
0,01
|  | Uchazeč: | [13 empty] | IČ: |  | Vyplň údaj | [15 empty] | 0,01
|  |  | Vyplň údaj | [12 empty] | DIČ: |  | Vyplň údaj | [15 empty] | 0,01
False
|  | Projektant: | [13 empty] | IČ: | [17 empty] | False
[16 empty] | DIČ: | [17 empty] | True
0,01
|  | Zpracovatel: | [13 empty] | IČ: |  | 27983943 | [15 empty] | 0,01
|  |  | A.D.S. Rokycany s.r.o. | [12 empty] | DIČ: | [17 empty] | True
Poznámka:
|  | Cena bez DPH | [13 empty] | 0
[8 empty] | Sazba daně |  |  | Základ daně |  |  |  |  | Výše daně
|  | DPH |  | základní |  |  |  | 21% |  |  | 0 |  |  |  |  | 0
|  |  |  | snížená |  |  |  | 15% |  |  | 0 |  |  |  |  | 0
|  |  |  | zákl. přenesená |  |  |  | 21% |  |  | 0 |  |  |  |  | 0
|  |  |  | sníž. přenesená |  |  |  | 15% |  |  | 0 |  |  |  |  | 0
|  |  |  | nulová |  |  |  | 0% |  |  | 0 |  |  |  |  | 0
|  | Cena s DPH | [6 empty] | v |  |  | CZK |  |  |  | 0
|  | Projektant | [11 empty] | Zpracovatel
|  | Datum a podpis: | [7 empty] | Razítko |  |  |  | Datum a podpis: |  |  | Razítko
|  | Objednavatel | [11 empty] | Uchazeč
|  | Datum a podpis: | [7 empty] | Razítko |  |  |  | Datum a podpis: |  |  | Razítko
REKAPITULACE OBJEKTŮ STAVBY A SOUPISŮ PRACÍ
| Kód: | [6 empty] | 2022/6-6
| Stavba: | [6 empty] | Zateplení objektů tělocvičen v areálu SOUE Plzeň
| Místo: | [6 empty] | Plzeň | [6 empty] | Datum: |  | 9. 6. 2022
| Zadavatel: | [13 empty] | Projektant: | [5 empty] | Informatívní údaje z listů zakázek
| Uchazeč: | [13 empty] | Zpracovatel: |  | A.D.S. Rokycany s.r.o.
| Kód |  |  |  | Popis | [7 empty] | Cena bez DPH [CZK] |  |  |  |  | Cena s DPH [CZK] | Typ |  | z toho Ostat. náklady [CZK] | DPH [CZK] | Normohodiny [h] | DPH základní [CZK] | DPH snížená [CZK] | DPH základní přenesená [CZK] | DPH snížená přenesená [CZK] | Základna DPH základní | Základna DPH snížená | Základna DPH zákl. přenesená | Základna DPH sníž. přenesená | Základna DPH nulová
| Náklady z rozpočtů | [11 empty] | 0 |  |  |  |  | 0 |  |  | 0 | 0 | 0 | 0 | 0 | 0 | 0 | 0 | 0 | 0 | 0 | 0 |  | D | 0 | ###NOIMPORT### | IMPORT | {8ebcf054-e2ad-45c8-99d8-eadebcd3c7c0} | {00000000-0000-0000-0000-000000000000}
/ |  | 01 |  |  |  | Okapový chodník | [6 empty] | 0 |  |  |  |  | 0 | STA |  | 0 | 0 | 0 | 0 | 0 | 0 | 0 | 0 | 0 | 0 | 0 | 0 |  |  | 1 |  | IMPORT | {be959422-7268-4ef9-b675-10cb74a1fd12} | {8ebcf054-e2ad-45c8-99d8-eadebcd3c7c0} | 2
/ |  | 02 |  |  |  | Zateplení fasády vel. tělocvičny | [6 empty] | 0 |  |  |  |  | 0 | STA |  | 0 | 0 | 0 | 0 | 0 | 0 | 0 | 0 | 0 | 0 | 0 | 0 |  |  | 1 |  | IMPORT | {52b6a1f6-f372-4d13-b679-572d0f08d70d} | {8ebcf054-e2ad-45c8-99d8-eadebcd3c7c0} | 2
/ |  | 03 |  |  |  | Zateplení střechy šaten | [6 empty] | 0 |  |  |  |  | 0 | STA |  | 0 | 0 | 0 | 0 | 0 | 0 | 0 | 0 | 0 | 0 | 0 | 0 |  |  | 1 |  | IMPORT | {6fc05295-adc5-487d-80c4-68826316e083} | {8ebcf054-e2ad-45c8-99d8-eadebcd3c7c0} | 2
/ |  | 04 |  |  |  | Vedlejší náklady | [6 empty] | 0 |  |  |  |  | 0 | STA |  | 0 | 0 | 0 | 0 | 0 | 0 | 0 | 0 | 0 | 0 | 0 | 0 |  |  | 1 |  | IMPORT | {f6bce59f-8406-4046-bc1e-62f30b2c3c94} | {8ebcf054-e2ad-45c8-99d8-eadebcd3c7c0} | 2

## 01 - Okapový chodník
[9 empty] | >> skryté sloupce << | [9 empty] | {be959422-7268-4ef9-b675-10cb74a1fd12}
2
| KRYCÍ LIST SOUPISU PRACÍ | [8 empty] | v --- níže se nacházejí doplnkové a pomocné údaje k sestavám --- v | [8 empty] | False
Stavba:
Zateplení objektů tělocvičen v areálu SOUE Plzeň
Objekt:
01 - Okapový chodník
| KSO: |  |  |  |  | CC-CZ:
| Místo: |  | Plzeň |  |  | Datum: | 9. 6. 2022
| Zadavatel: |  |  |  |  | IČ:
DIČ:
| Uchazeč: |  |  |  |  | IČ: | Vyplň údaj
|  | Vyplň údaj |  |  |  | DIČ: | Vyplň údaj
| Projektant: |  |  |  |  | IČ:
DIČ:
| Zpracovatel: |  |  |  |  | IČ: | 27983943
|  | A.D.S. Rokycany s.r.o. |  |  |  | DIČ:
Poznámka:
| Cena bez DPH | [5 empty] | 0
|  |  | Základ daně |  |  | Sazba daně | Výše daně
| DPH | základní | 0 |  |  | 21% | 0
|  | snížená | 0 |  |  | 15% | 0
|  | zákl. přenesená | 0 |  |  | 21% | 0
|  | sníž. přenesená | 0 |  |  | 15% | 0
|  | nulová | 0 |  |  | 0% | 0
| Cena s DPH |  |  | v | CZK |  | 0
| Projektant |  |  | Zpracovatel
| Datum a podpis: |  | Razítko | Datum a podpis: |  |  | Razítko
| Objednavatel |  |  | Uchazeč
| Datum a podpis: |  | Razítko | Datum a podpis: |  |  | Razítko
REKAPITULACE ČLENĚNÍ SOUPISU PRACÍ
Stavba:
Zateplení objektů tělocvičen v areálu SOUE Plzeň
Objekt:
01 - Okapový chodník
Místo: |  |  | Plzeň |  |  | Datum: | 9. 6. 2022
Zadavatel: | [5 empty] | Projektant:
Uchazeč: |  |  | Vyplň údaj |  |  | Zpracovatel: | A.D.S. Rokycany s.r.o.
Kód dílu - Popis | [6 empty] | Cena celkem [CZK]
Náklady ze soupisu prací | [6 empty] | 0 | [12 empty] | -1
| HSV - Práce a dodávky HSV | [5 empty] | 0
| 1 - Zemní práce | [5 empty] | 0
| 5 - Komunikace | [5 empty] | 0
| 99 - Staveništní přesun hmot | [5 empty] | 0
| D96 - Přesuny suti a vybouraných hmot | [5 empty] | 0
| PSV - Práce a dodávky PSV | [5 empty] | 0
| 711 - Izolace proti vodě, vlhkosti a plynům | [5 empty] | 0
| VRN - Vedlejší rozpočtové náklady | [5 empty] | 0
SOUPIS PRACÍ
Stavba:
Zateplení objektů tělocvičen v areálu SOUE Plzeň
Objekt:
01 - Okapový chodník
Místo: |  |  | Plzeň |  |  | Datum: | 9. 6. 2022
Zadavatel: | [5 empty] | Projektant:
Uchazeč: |  |  | Vyplň údaj |  |  | Zpracovatel: | A.D.S. Rokycany s.r.o.
PČ | Typ | Kód | Popis | MJ | Množství | J.cena [CZK] | Cena celkem [CZK] | Cenová soustava |  |  | DPH | J. Nh [h] | Nh celkem [h] | J. hmotnost [t] | Hmotnost celkem [t] | J. suť [t] | Suť Celkem [t]
Náklady soupisu celkem | [6 empty] | 0 | [5 empty] | 0 |  | 49.4038 |  | 16.3424 |  | D | -1 | [10 empty] | 0
| D | HSV | Práce a dodávky HSV |  |  |  | 0 | [5 empty] | 0 |  | 49.0947 |  | 16.3424 | 1 | D | 0 |  |  |  | ROZPOCET | [6 empty] | 0
| D | 1 | Zemní práce |  |  |  | 0 | [5 empty] | 0 |  | 27.477 |  | 16.3424 | 1 | D | 1 |  |  |  | ROZPOCET | [6 empty] | 0
1 | K | 113106121 | Rozebrání dlažeb z betonových nebo kamenných dlaždic komunikací pro pěší ručně | m2 | 64.088 |  | 0 | CS ÚRS 2022 01 |  |  | základní |  | 0 | 0 | 0 | 0.255 | 16.3424 | 4 | K | 2 |  |  |  | ROZPOCET | 0 | 0 | 0 | 0 | 0 | 1 | 0 | 4 | 1258803875
| VV |  | okapový chodník velká tělocvična | [15 empty] | VV | 2 | 1 | True | 0 | ROZPOCET
| VV |  | (12,05+30,8+12,05)*0,8 |  | 43.92 | [13 empty] | VV | 2 | 2 | True | 0 | ROZPOCET
| VV |  | krček | [15 empty] | VV | 2 | 1 | True | 0 | ROZPOCET
| VV |  | (4,28+4,28)*0,8 |  | 6.848 | [13 empty] | VV | 2 | 2 | True | 0 | ROZPOCET
| VV |  | kousek šate | [15 empty] | VV | 2 | 1 | True | 0 | ROZPOCET
| VV |  | (3,25+12,9+0,5)*0,8 |  | 13.32 | [13 empty] | VV | 2 | 2 | True | 0 | ROZPOCET
| VV |  | Součet |  | 64.088 | [13 empty] | VV | 2 | 4 | True | 1 | ROZPOCET
2 | K | 132212112 | Hloubení rýh š do 800 mm v nesoudržných horninách třídy těžitelnosti I, skupiny 3 ručně | m3 | 32.044 |  | 0 | CS ÚRS 2021 02 |  |  | základní |  | 0 | 0 | 0 | 0 | 0 | 4 | K | 2 |  |  |  | ROZPOCET | 0 | 0 | 0 | 0 | 0 | 1 | 0 | 4 | 1829652512
| VV |  | okapový chodník velká tělocvična | [15 empty] | VV | 2 | 1 | True | 0 | ROZPOCET
| VV |  | (12,05+30,8+12,05)*0,8*0,5 |  | 21.96 | [13 empty] | VV | 2 | 2 | True | 0 | ROZPOCET
| VV |  | krček | [15 empty] | VV | 2 | 1 | True | 0 | ROZPOCET
| VV |  | (4,28+4,28)*0,8*0,5 |  | 3.424 | [13 empty] | VV | 2 | 2 | True | 0 | ROZPOCET
| VV |  | kousek šate | [15 empty] | VV | 2 | 1 | True | 0 | ROZPOCET
| VV |  | (3,25+12,9+0,5)*0,8*0,5 |  | 6.66 | [13 empty] | VV | 2 | 2 | True | 0 | ROZPOCET
| VV |  | Součet |  | 32.044 | [13 empty] | VV | 2 | 4 | True | 1 | ROZPOCET
3 | K | 162211311 | Vodorovné přemístění výkopku z horniny třídy těžitelnosti I, skupiny 1 až 3 stavebním kolečkem do 10 m | m3 | 32.044 |  | 0 | CS ÚRS 2022 01 |  |  | základní |  | 0 | 0 | 0 | 0 | 0 | 4 | K | 2 |  |  |  | ROZPOCET | 0 | 0 | 0 | 0 | 0 | 1 | 0 | 4 | -1603920521
| VV |  | okapový chodník velká tělocvična | [15 empty] | VV | 2 | 1 | True | 0 | ROZPOCET
| VV |  | (12,05+30,8+12,05)*0,8*0,5 |  | 21.96 | [13 empty] | VV | 2 | 2 | True | 0 | ROZPOCET
| VV |  | krček | [15 empty] | VV | 2 | 1 | True | 0 | ROZPOCET
| VV |  | (4,28+4,28)*0,8*0,5 |  | 3.424 | [13 empty] | VV | 2 | 2 | True | 0 | ROZPOCET
| VV |  | kousek šate | [15 empty] | VV | 2 | 1 | True | 0 | ROZPOCET
| VV |  | (3,25+12,9+0,5)*0,8*0,5 |  | 6.66 | [13 empty] | VV | 2 | 2 | True | 0 | ROZPOCET
| VV |  | Součet |  | 32.044 | [13 empty] | VV | 2 | 4 | True | 1 | ROZPOCET
4 | K | 162251102 | Vodorovné přemístění do 50 m výkopku/sypaniny z horniny třídy těžitelnosti I, skupiny 1 až 3 | m3 | 32.044 |  | 0 | CS ÚRS 2022 01 |  |  | základní |  | 0 | 0 | 0 | 0 | 0 | 4 | K | 2 |  |  |  | ROZPOCET | 0 | 0 | 0 | 0 | 0 | 1 | 0 | 4 | -1118656955
| VV |  | okapový chodník velká tělocvična | [15 empty] | VV | 2 | 1 | True | 0 | ROZPOCET
| VV |  | (12,05+30,8+12,05)*0,8*0,5 |  | 21.96 | [13 empty] | VV | 2 | 2 | True | 0 | ROZPOCET
| VV |  | krček | [15 empty] | VV | 2 | 1 | True | 0 | ROZPOCET
| VV |  | (4,28+4,28)*0,8*0,5 |  | 3.424 | [13 empty] | VV | 2 | 2 | True | 0 | ROZPOCET
| VV |  | kousek šate | [15 empty] | VV | 2 | 1 | True | 0 | ROZPOCET
| VV |  | (3,25+12,9+0,5)*0,8*0,5 |  | 6.66 | [13 empty] | VV | 2 | 2 | True | 0 | ROZPOCET
| VV |  | Součet |  | 32.044 | [13 empty] | VV | 2 | 4 | True | 1 | ROZPOCET
5 | K | 174111101 | Zásyp jam, šachet rýh nebo kolem objektů sypaninou se zhutněním ručně | m3 | 32.044 |  | 0 | CS ÚRS 2022 01 |  |  | základní |  | 0 | 0 | 0 | 0 | 0 | 4 | K | 2 |  |  |  | ROZPOCET | 0 | 0 | 0 | 0 | 0 | 1 | 0 | 4 | 384513270
| VV |  | okapový chodník velká tělocvična | [15 empty] | VV | 2 | 1 | True | 0 | ROZPOCET
| VV |  | (12,05+30,8+12,05)*0,8*0,5 |  | 21.96 | [13 empty] | VV | 2 | 2 | True | 0 | ROZPOCET
| VV |  | krček | [15 empty] | VV | 2 | 1 | True | 0 | ROZPOCET
| VV |  | (4,28+4,28)*0,8*0,5 |  | 3.424 | [13 empty] | VV | 2 | 2 | True | 0 | ROZPOCET
| VV |  | kousek šate | [15 empty] | VV | 2 | 1 | True | 0 | ROZPOCET
| VV |  | (3,25+12,9+0,5)*0,8*0,5 |  | 6.66 | [13 empty] | VV | 2 | 2 | True | 0 | ROZPOCET
| VV |  | Součet |  | 32.044 | [13 empty] | VV | 2 | 4 | True | 1 | ROZPOCET
6 | K | 181301101 | Rozprostření ornice tl vrstvy do 100 mm pl do 500 m2 v rovině nebo ve svahu do 1:5 | m2 | 120.165 |  | 0 |  |  |  | základní |  | 0 | 0 | 0 | 0 | 0 | 4 | K | 2 |  |  |  | ROZPOCET | 0 | 0 | 0 | 0 | 0 | 1 | 0 | 4 | 482501258
| VV |  | okapový chodník velká tělocvična | [15 empty] | VV | 2 | 1 | True | 0 | ROZPOCET
| VV |  | (12,05+30,8+12,05)*1,5 |  | 82.35 | [13 empty] | VV | 2 | 2 | True | 0 | ROZPOCET
| VV |  | krček | [15 empty] | VV | 2 | 1 | True | 0 | ROZPOCET
| VV |  | (4,28+4,28)*1,5 |  | 12.84 | [13 empty] | VV | 2 | 2 | True | 0 | ROZPOCET
| VV |  | kousek šate | [15 empty] | VV | 2 | 1 | True | 0 | ROZPOCET
| VV |  | (3,25+12,9+0,5)*1,5 |  | 24.975 | [13 empty] | VV | 2 | 2 | True | 0 | ROZPOCET
| VV |  | Součet |  | 120.165 | [13 empty] | VV | 2 | 4 | True | 1 | ROZPOCET
7 | M | 10364101 | zemina pro terénní úpravy - ornice | t | 27.441 |  | 0 | CS ÚRS 2022 01 |  |  | základní |  | 0 | 1 | 27.441 | 0 | 0 | 8 | M | 2 |  |  |  | ROZPOCET | 0 | 0 | 0 | 0 | 0 | 1 | 0 | 4 | 827535448
| VV |  | okapový chodník velká tělocvična | [15 empty] | VV | 2 | 1 | True | 0 | ROZPOCET
| VV |  | (12,05+30,8+12,05)*1,5*0,15*1,6 |  | 19.764 | [13 empty] | VV | 2 | 2 | True | 0 | ROZPOCET
| VV |  | krček | [15 empty] | VV | 2 | 1 | True | 0 | ROZPOCET
| VV |  | (4,28+4,28)*1,5*0,15*1,6 |  | 3.082 | [13 empty] | VV | 2 | 2 | True | 0 | ROZPOCET
| VV |  | kousek šate | [15 empty] | VV | 2 | 1 | True | 0 | ROZPOCET
| VV |  | (3,25+12,9+0,5)*1,15*0,15*1,6 |  | 4.595 | [13 empty] | VV | 2 | 2 | True | 0 | ROZPOCET
| VV |  | Součet |  | 27.441 | [13 empty] | VV | 2 | 4 | True | 1 | ROZPOCET
8 | K | 181411131 | Založení parkového trávníku výsevem plochy do 1000 m2 v rovině a ve svahu do 1:5 | m2 | 120.165 |  | 0 | CS ÚRS 2022 01 |  |  | základní |  | 0 | 0 | 0 | 0 | 0 | 4 | K | 2 |  |  |  | ROZPOCET | 0 | 0 | 0 | 0 | 0 | 1 | 0 | 4 | -1244901453
| VV |  | okapový chodník velká tělocvična | [15 empty] | VV | 2 | 1 | True | 0 | ROZPOCET
| VV |  | (12,05+30,8+12,05)*1,5 |  | 82.35 | [13 empty] | VV | 2 | 2 | True | 0 | ROZPOCET
| VV |  | krček | [15 empty] | VV | 2 | 1 | True | 0 | ROZPOCET
| VV |  | (4,28+4,28)*1,5 |  | 12.84 | [13 empty] | VV | 2 | 2 | True | 0 | ROZPOCET
| VV |  | kousek šate | [15 empty] | VV | 2 | 1 | True | 0 | ROZPOCET
| VV |  | (3,25+12,9+0,5)*1,5 |  | 24.975 | [13 empty] | VV | 2 | 2 | True | 0 | ROZPOCET
| VV |  | Součet |  | 120.165 | [13 empty] | VV | 2 | 4 | True | 1 | ROZPOCET
9 | M | 00572410 | osivo směs travní parková | kg | 36.05 |  | 0 | CS ÚRS 2022 01 |  |  | základní |  | 0 | 0.001 | 0.03605 | 0 | 0 | 8 | M | 2 |  |  |  | ROZPOCET | 0 | 0 | 0 | 0 | 0 | 1 | 0 | 4 | 664254522
| VV |  | okapový chodník velká tělocvična | [15 empty] | VV | 2 | 1 | True | 0 | ROZPOCET
| VV |  | (12,05+30,8+12,05)*1,5*0,3 |  | 24.705 | [13 empty] | VV | 2 | 2 | True | 0 | ROZPOCET
| VV |  | krček | [15 empty] | VV | 2 | 1 | True | 0 | ROZPOCET
| VV |  | (4,28+4,28)*1,5*0,3 |  | 3.852 | [13 empty] | VV | 2 | 2 | True | 0 | ROZPOCET
| VV |  | kousek šate | [15 empty] | VV | 2 | 1 | True | 0 | ROZPOCET
| VV |  | (3,25+12,9+0,5)*1,5*0,3 |  | 7.493 | [13 empty] | VV | 2 | 2 | True | 0 | ROZPOCET
| VV |  | Součet |  | 36.05 | [13 empty] | VV | 2 | 4 | True | 1 | ROZPOCET
| D | 5 | Komunikace |  |  |  | 0 | [5 empty] | 0 |  | 21.6177 |  | 0 | 1 | D | 1 |  |  |  | ROZPOCET | [6 empty] | 0
10 | K | 564811111 | Podklad ze štěrkodrtě ŠD tl 50 mm | m2 | 64.088 |  | 0 | CS ÚRS 2022 01 |  |  | základní |  | 0 | 0 | 0 | 0 | 0 | 4 | K | 2 |  |  |  | ROZPOCET | 0 | 0 | 0 | 0 | 0 | 1 | 0 | 4 | 1971113023
| VV |  | okapový chodník velká tělocvična | [15 empty] | VV | 2 | 1 | True | 0 | ROZPOCET
| VV |  | (12,05+30,8+12,05)*0,8 |  | 43.92 | [13 empty] | VV | 2 | 2 | True | 0 | ROZPOCET
| VV |  | krček | [15 empty] | VV | 2 | 1 | True | 0 | ROZPOCET
| VV |  | (4,28+4,28)*0,8 |  | 6.848 | [13 empty] | VV | 2 | 2 | True | 0 | ROZPOCET
| VV |  | kousek šate | [15 empty] | VV | 2 | 1 | True | 0 | ROZPOCET
| VV |  | (3,25+12,9+0,5)*0,8 |  | 13.32 | [13 empty] | VV | 2 | 2 | True | 0 | ROZPOCET
| VV |  | Součet |  | 64.088 | [13 empty] | VV | 2 | 4 | True | 1 | ROZPOCET
11 | K | 596811311 | Kladení velkoformátové betonové dlažby tl do 100 mm velikosti do 0,5 m2 pl do 300 m2 | m2 | 40.055 |  | 0 | CS ÚRS 2022 01 |  |  | základní |  | 0 | 0.0888 | 3.5569 | 0 | 0 | 4 | K | 2 |  |  |  | ROZPOCET | 0 | 0 | 0 | 0 | 0 | 1 | 0 | 4 | -1117575254
| VV |  | okapový chodník velká tělocvična | [15 empty] | VV | 2 | 1 | True | 0 | ROZPOCET
| VV |  | (12,05+30,8+12,05)*0,5 |  | 27.45 | [13 empty] | VV | 2 | 2 | True | 0 | ROZPOCET
| VV |  | krček | [15 empty] | VV | 2 | 1 | True | 0 | ROZPOCET
| VV |  | (4,28+4,28)*0,5 |  | 4.28 | [13 empty] | VV | 2 | 2 | True | 0 | ROZPOCET
| VV |  | kousek šate | [15 empty] | VV | 2 | 1 | True | 0 | ROZPOCET
| VV |  | (3,25+12,9+0,5)*0,5 |  | 8.325 | [13 empty] | VV | 2 | 2 | True | 0 | ROZPOCET
| VV |  | Součet |  | 40.055 | [13 empty] | VV | 2 | 4 | True | 1 | ROZPOCET
12 | M | 59245601 | dlažba desková betonová 500x500x50mm přírodní | m2 | 44.061 |  | 0 | CS ÚRS 2022 01 |  |  | základní |  | 0 | 0.108 | 4.7586 | 0 | 0 | 8 | M | 2 |  |  |  | ROZPOCET | 0 | 0 | 0 | 0 | 0 | 1 | 0 | 4 | 1416986188
| VV |  | 40,055*1,1 'Přepočtené koeficientem množství |  | 44.061 | [13 empty] | VV | 2 | 2 | False | 1 | ROZPOCET
13 | K | 916331111 | Osazení zahradního obrubníku betonového do lože z betonu bez boční opěry | m | 80.11 |  | 0 | CS ÚRS 2022 01 |  |  | základní |  | 0 | 0.08531 | 6.8342 | 0 | 0 | 4 | K | 2 |  |  |  | ROZPOCET | 0 | 0 | 0 | 0 | 0 | 1 | 0 | 4 | -566432884
| VV |  | okapový chodník velká tělocvična | [15 empty] | VV | 2 | 1 | True | 0 | ROZPOCET
| VV |  | (12,05+30,8+12,05) |  | 54.9 | [13 empty] | VV | 2 | 2 | True | 0 | ROZPOCET
| VV |  | krček | [15 empty] | VV | 2 | 1 | True | 0 | ROZPOCET
| VV |  | (4,28+4,28) |  | 8.56 | [13 empty] | VV | 2 | 2 | True | 0 | ROZPOCET
| VV |  | kousek šate | [15 empty] | VV | 2 | 1 | True | 0 | ROZPOCET
| VV |  | (3,25+12,9+0,5) |  | 16.65 | [13 empty] | VV | 2 | 2 | True | 0 | ROZPOCET
| VV |  | Součet |  | 80.11 | [13 empty] | VV | 2 | 4 | True | 1 | ROZPOCET
14 | M | 59217037 | obrubník betonový parkový přírodní 500x50x200mm | m | 294 |  | 0 | CS ÚRS 2022 01 |  |  | základní |  | 0 | 0.022 | 6.468 | 0 | 0 | 8 | M | 2 |  |  |  | ROZPOCET | 0 | 0 | 0 | 0 | 0 | 1 | 0 | 4 | 290323044
| VV |  | 80,110/0,3*1,1+0,263 |  | 294 | [13 empty] | VV | 2 | 2 | True | 1 | ROZPOCET
| D | 99 | Staveništní přesun hmot |  |  |  | 0 | [5 empty] | 0 |  | 0 |  | 0 | 1 | D | 1 |  |  |  | ROZPOCET | [6 empty] | 0
15 | K | 998011002 | Přesun hmot pro budovy zděné v přes 6 do 12 m | t | 49.105 |  | 0 | CS ÚRS 2022 01 |  |  | základní |  | 0 | 0 | 0 | 0 | 0 | 4 | K | 2 |  |  |  | ROZPOCET | 0 | 0 | 0 | 0 | 0 | 1 | 0 | 4 | 1940168212
| D | D96 | Přesuny suti a vybouraných hmot |  |  |  | 0 | [5 empty] | 0 |  | 0 |  | 0 | 1 | D | 1 |  |  |  | ROZPOCET | [6 empty] | 0
16 | K | 997013111 | Vnitrostaveništní doprava suti a vybouraných hmot pro budovy v do 6 m s použitím mechanizace | t | 16.342 |  | 0 | CS ÚRS 2022 01 |  |  | základní |  | 0 | 0 | 0 | 0 | 0 | 4 | K | 2 |  |  |  | ROZPOCET | 0 | 0 | 0 | 0 | 0 | 1 | 0 | 4 | 2073096493
17 | K | 997013501 | Odvoz suti a vybouraných hmot na skládku nebo meziskládku do 1 km se složením | t | 16.342 |  | 0 | CS ÚRS 2022 01 |  |  | základní |  | 0 | 0 | 0 | 0 | 0 | 4 | K | 2 |  |  |  | ROZPOCET | 0 | 0 | 0 | 0 | 0 | 1 | 0 | 4 | -1291230941
18 | K | 997013509 | Příplatek k odvozu suti a vybouraných hmot na skládku ZKD 1 km přes 1 km | t | 245.13 |  | 0 | CS ÚRS 2022 01 |  |  | základní |  | 0 | 0 | 0 | 0 | 0 | 4 | K | 2 |  |  |  | ROZPOCET | 0 | 0 | 0 | 0 | 0 | 1 | 0 | 4 | -280026009
| VV |  | 16,342*15 'Přepočtené koeficientem množství |  | 245.13 | [13 empty] | VV | 2 | 2 | False | 1 | ROZPOCET
19 | K | 997013631 | Poplatek za uložení na skládce (skládkovné) stavebního odpadu směsného kód odpadu 17 09 04 | t | 16.342 |  | 0 | CS ÚRS 2022 01 |  |  | základní |  | 0 | 0 | 0 | 0 | 0 | 4 | K | 2 |  |  |  | ROZPOCET | 0 | 0 | 0 | 0 | 0 | 1 | 0 | 4 | -1448108845
| D | PSV | Práce a dodávky PSV |  |  |  | 0 | [5 empty] | 0 |  | 0.29921 |  | 0 | 2 | D | 0 |  |  |  | ROZPOCET | [6 empty] | 0
| D | 711 | Izolace proti vodě, vlhkosti a plynům |  |  |  | 0 | [5 empty] | 0 |  | 0.29921 |  | 0 | 2 | D | 1 |  |  |  | ROZPOCET | [6 empty] | 0
20 | K | 711413121 | Izolace proti vodě za studena svislá těsnicí hmotou dvousložkovou na bázi polymery modifikované živičné emulze | m2 | 40.055 |  | 0 | CS ÚRS 2022 01 |  |  | základní |  | 0 | 0.00601 | 0.24073 | 0 | 0 | 16 | K | 2 |  |  |  | ROZPOCET | 0 | 0 | 0 | 0 | 0 | 1 | 0 | 16 | 920784258
| VV |  | okapový chodník velká tělocvična | [15 empty] | VV | 2 | 1 | True | 0 | ROZPOCET
| VV |  | (12,05+30,8+12,05)*0,5 |  | 27.45 | [13 empty] | VV | 2 | 2 | True | 0 | ROZPOCET
| VV |  | krček | [15 empty] | VV | 2 | 1 | True | 0 | ROZPOCET
| VV |  | (4,28+4,28)*0,5 |  | 4.28 | [13 empty] | VV | 2 | 2 | True | 0 | ROZPOCET
| VV |  | kousek šate | [15 empty] | VV | 2 | 1 | True | 0 | ROZPOCET
| VV |  | (3,25+12,9+0,5)*0,5 |  | 8.325 | [13 empty] | VV | 2 | 2 | True | 0 | ROZPOCET
| VV |  | Součet |  | 40.055 | [13 empty] | VV | 2 | 4 | True | 1 | ROZPOCET
21 | K | 711491272 | Provedení doplňků izolace proti vodě na ploše svislé z textilií vrstva ochranná | m2 | 40.055 |  | 0 | CS ÚRS 2022 01 |  |  | základní |  | 0 | 0 | 0 | 0 | 0 | 16 | K | 2 |  |  |  | ROZPOCET | 0 | 0 | 0 | 0 | 0 | 1 | 0 | 16 | 1168089618
| VV |  | okapový chodník velká tělocvična | [15 empty] | VV | 2 | 1 | True | 0 | ROZPOCET
| VV |  | (12,05+30,8+12,05)*0,5 |  | 27.45 | [13 empty] | VV | 2 | 2 | True | 0 | ROZPOCET
| VV |  | krček | [15 empty] | VV | 2 | 1 | True | 0 | ROZPOCET
| VV |  | (4,28+4,28)*0,5 |  | 4.28 | [13 empty] | VV | 2 | 2 | True | 0 | ROZPOCET
| VV |  | kousek šate | [15 empty] | VV | 2 | 1 | True | 0 | ROZPOCET
| VV |  | (3,25+12,9+0,5)*0,5 |  | 8.325 | [13 empty] | VV | 2 | 2 | True | 0 | ROZPOCET
| VV |  | Součet |  | 40.055 | [13 empty] | VV | 2 | 4 | True | 1 | ROZPOCET
22 | M | 69311199 | geotextilie netkaná separační, ochranná, filtrační, drenážní PES(70%)+PP(30%) 300g/m2 | m2 | 44.061 |  | 0 | CS ÚRS 2022 01 |  |  | základní |  | 0 | 0.0003 | 0.013218 | 0 | 0 | 32 | M | 2 |  |  |  | ROZPOCET | 0 | 0 | 0 | 0 | 0 | 1 | 0 | 16 | -1460166725
| VV |  | okapový chodník velká tělocvična | [15 empty] | VV | 2 | 1 | True | 0 | ROZPOCET
| VV |  | (12,05+30,8+12,05)*0,5*1,1 |  | 30.195 | [13 empty] | VV | 2 | 2 | True | 0 | ROZPOCET
| VV |  | krček | [15 empty] | VV | 2 | 1 | True | 0 | ROZPOCET
| VV |  | (4,28+4,28)*0,5*1,1 |  | 4.708 | [13 empty] | VV | 2 | 2 | True | 0 | ROZPOCET
| VV |  | kousek šate | [15 empty] | VV | 2 | 1 | True | 0 | ROZPOCET
| VV |  | (3,25+12,9+0,5)*0,5*1,1 |  | 9.158 | [13 empty] | VV | 2 | 2 | True | 0 | ROZPOCET
| VV |  | Součet |  | 44.061 | [13 empty] | VV | 2 | 4 | True | 1 | ROZPOCET
23 | K | 711491273 | Provedení izolace proti zemní vlhkosti svislé z nopové fólie | m2 | 40.055 |  | 0 | CS ÚRS 2022 01 |  |  | základní |  | 0 | 4e-05 | 0.0016022 | 0 | 0 | 16 | K | 2 |  |  |  | ROZPOCET | 0 | 0 | 0 | 0 | 0 | 1 | 0 | 16 | 11614474
| VV |  | okapový chodník velká tělocvična | [15 empty] | VV | 2 | 1 | True | 0 | ROZPOCET
| VV |  | (12,05+30,8+12,05)*0,5 |  | 27.45 | [13 empty] | VV | 2 | 2 | True | 0 | ROZPOCET
| VV |  | krček | [15 empty] | VV | 2 | 1 | True | 0 | ROZPOCET
| VV |  | (4,28+4,28)*0,5 |  | 4.28 | [13 empty] | VV | 2 | 2 | True | 0 | ROZPOCET
| VV |  | kousek šate | [15 empty] | VV | 2 | 1 | True | 0 | ROZPOCET
| VV |  | (3,25+12,9+0,5)*0,5 |  | 8.325 | [13 empty] | VV | 2 | 2 | True | 0 | ROZPOCET
| VV |  | Součet |  | 40.055 | [13 empty] | VV | 2 | 4 | True | 1 | ROZPOCET
24 | M | 28323005 | fólie profilovaná (nopová) drenážní HDPE s výškou nopů 8mm | m2 | 44.061 |  | 0 | CS ÚRS 2022 01 |  |  | základní |  | 0 | 0.0003 | 0.013218 | 0 | 0 | 32 | M | 2 |  |  |  | ROZPOCET | 0 | 0 | 0 | 0 | 0 | 1 | 0 | 16 | 456211088
| VV |  | okapový chodník velká tělocvična | [15 empty] | VV | 2 | 1 | True | 0 | ROZPOCET
| VV |  | (12,05+30,8+12,05)*0,5*1,1 |  | 30.195 | [13 empty] | VV | 2 | 2 | True | 0 | ROZPOCET
| VV |  | krček | [15 empty] | VV | 2 | 1 | True | 0 | ROZPOCET
| VV |  | (4,28+4,28)*0,5*1,1 |  | 4.708 | [13 empty] | VV | 2 | 2 | True | 0 | ROZPOCET
| VV |  | kousek šate | [15 empty] | VV | 2 | 1 | True | 0 | ROZPOCET
| VV |  | (3,25+12,9+0,5)*0,5*1,1 |  | 9.158 | [13 empty] | VV | 2 | 2 | True | 0 | ROZPOCET
| VV |  | Součet |  | 44.061 | [13 empty] | VV | 2 | 4 | True | 1 | ROZPOCET
25 | K | 712363373 | D+M přitlačné lišty k nopové fólii | m | 80.11 |  | 0 | CS ÚRS 2022 01 |  |  | základní |  | 0 | 0.00038 | 0.030442 | 0 | 0 | 16 | K | 2 |  |  |  | ROZPOCET | 0 | 0 | 0 | 0 | 0 | 1 | 0 | 16 | -1229394053
| VV |  | okapový chodník velká tělocvična | [15 empty] | VV | 2 | 1 | True | 0 | ROZPOCET
| VV |  | (12,05+30,8+12,05) |  | 54.9 | [13 empty] | VV | 2 | 2 | True | 0 | ROZPOCET
| VV |  | krček | [15 empty] | VV | 2 | 1 | True | 0 | ROZPOCET
| VV |  | (4,28+4,28) |  | 8.56 | [13 empty] | VV | 2 | 2 | True | 0 | ROZPOCET
| VV |  | kousek šate | [15 empty] | VV | 2 | 1 | True | 0 | ROZPOCET
| VV |  | (3,25+12,9+0,5) |  | 16.65 | [13 empty] | VV | 2 | 2 | True | 0 | ROZPOCET
| VV |  | Součet |  | 80.11 | [13 empty] | VV | 2 | 4 | True | 1 | ROZPOCET
26 | K | 998711102 | Přesun hmot tonážní pro izolace proti vodě, vlhkosti a plynům v objektech v přes 6 do 12 m | t | 0.299 |  | 0 | CS ÚRS 2022 01 |  |  | základní |  | 0 | 0 | 0 | 0 | 0 | 16 | K | 2 |  |  |  | ROZPOCET | 0 | 0 | 0 | 0 | 0 | 1 | 0 | 16 | 1148416057
| D | VRN | Vedlejší rozpočtové náklady |  |  |  | 0 | [5 empty] | 0 |  | 0.0099 |  | 0 | 5 | D | 0 |  |  |  | ROZPOCET | [6 empty] | 0
27 | K | 1831066111 | Ochrana zeleně | kpl | 1 |  | 0 |  |  |  | základní |  | 0 | 0 | 0 | 0 | 0 | 4 | K | 1 |  |  |  | ROZPOCET | 0 | 0 | 0 | 0 | 0 | 1 | 0 | 4 | -1547590765
28 | K | 460010025 | Vytyčení trasy inženýrských sítí v zastavěném prostoru | kpl | 1 |  | 0 |  |  |  | základní |  | 0 | 0.0099 | 0.0099 | 0 | 0 | 4 | K | 1 |  |  |  | ROZPOCET | 0 | 0 | 0 | 0 | 0 | 1 | 0 | 4 | 905976252

## 02 - Zateplení fasády vel...
[9 empty] | >> skryté sloupce << | [9 empty] | {52b6a1f6-f372-4d13-b679-572d0f08d70d} | [5 empty] | l2 | lešení | m2 | 910,217 | 2
2
| KRYCÍ LIST SOUPISU PRACÍ | [8 empty] | v --- níže se nacházejí doplnkové a pomocné údaje k sestavám --- v | [8 empty] | False
Stavba:
Zateplení objektů tělocvičen v areálu SOUE Plzeň
Objekt:
02 - Zateplení fasády vel. tělocvičny
| KSO: |  |  |  |  | CC-CZ:
| Místo: |  | Plzeň |  |  | Datum: | 9. 6. 2022
| Zadavatel: |  |  |  |  | IČ:
DIČ:
| Uchazeč: |  |  |  |  | IČ: | Vyplň údaj
|  | Vyplň údaj |  |  |  | DIČ: | Vyplň údaj
| Projektant: |  |  |  |  | IČ:
DIČ:
| Zpracovatel: |  |  |  |  | IČ: | 27983943
|  | A.D.S. Rokycany s.r.o. |  |  |  | DIČ:
Poznámka:
| Cena bez DPH | [5 empty] | 0
|  |  | Základ daně |  |  | Sazba daně | Výše daně
| DPH | základní | 0 |  |  | 21% | 0
|  | snížená | 0 |  |  | 15% | 0
|  | zákl. přenesená | 0 |  |  | 21% | 0
|  | sníž. přenesená | 0 |  |  | 15% | 0
|  | nulová | 0 |  |  | 0% | 0
| Cena s DPH |  |  | v | CZK |  | 0
| Projektant |  |  | Zpracovatel
| Datum a podpis: |  | Razítko | Datum a podpis: |  |  | Razítko
| Objednavatel |  |  | Uchazeč
| Datum a podpis: |  | Razítko | Datum a podpis: |  |  | Razítko
REKAPITULACE ČLENĚNÍ SOUPISU PRACÍ
Stavba:
Zateplení objektů tělocvičen v areálu SOUE Plzeň
Objekt:
02 - Zateplení fasády vel. tělocvičny
Místo: |  |  | Plzeň |  |  | Datum: | 9. 6. 2022
Zadavatel: | [5 empty] | Projektant:
Uchazeč: |  |  | Vyplň údaj |  |  | Zpracovatel: | A.D.S. Rokycany s.r.o.
Kód dílu - Popis | [6 empty] | Cena celkem [CZK]
Náklady ze soupisu prací | [6 empty] | 0 | [12 empty] | -1
| HSV - Práce a dodávky HSV | [5 empty] | 0
| 3 - Svislé a kompletní konstrukce | [5 empty] | 0
| 6 - Úpravy povrchů, podlahy a osazování výplní | [5 empty] | 0
| 8 - Trubní vedení | [5 empty] | 0
| 9 - Ostatní konstrukce a práce, bourání | [5 empty] | 0
| 998 - Přesun hmot | [5 empty] | 0
| D96 - Přesuny suti a vybouraných hmot | [5 empty] | 0
| PSV - Práce a dodávky PSV | [5 empty] | 0
| 712 - Povlakové krytiny | [5 empty] | 0
| 721 - Zdravotechnika - vnitřní kanalizace | [5 empty] | 0
| 741 - Elektroinstalace - silnoproud | [5 empty] | 0
| 764 - Konstrukce klempířské | [5 empty] | 0
| 766 - Konstrukce truhlářské | [5 empty] | 0
| 767 - Konstrukce zámečnické | [5 empty] | 0
SOUPIS PRACÍ
Stavba:
Zateplení objektů tělocvičen v areálu SOUE Plzeň
Objekt:
02 - Zateplení fasády vel. tělocvičny
Místo: |  |  | Plzeň |  |  | Datum: | 9. 6. 2022
Zadavatel: | [5 empty] | Projektant:
Uchazeč: |  |  | Vyplň údaj |  |  | Zpracovatel: | A.D.S. Rokycany s.r.o.
PČ | Typ | Kód | Popis | MJ | Množství | J.cena [CZK] | Cena celkem [CZK] | Cenová soustava |  |  | DPH | J. Nh [h] | Nh celkem [h] | J. hmotnost [t] | Hmotnost celkem [t] | J. suť [t] | Suť Celkem [t]
Náklady soupisu celkem | [6 empty] | 0 | [5 empty] | 0 |  | 16.2883 |  | 14.8519 |  | D | -1 | [15 empty] | 0
| D | HSV | Práce a dodávky HSV |  |  |  | 0 | [5 empty] | 0 |  | 15.1661 |  | 12.7609 | 1 | D | 0 |  |  |  | ROZPOCET | [11 empty] | 0
| D | 3 | Svislé a kompletní konstrukce |  |  |  | 0 | [5 empty] | 0 |  | 1.8779 |  | 0 | 1 | D | 1 |  |  |  | ROZPOCET | [11 empty] | 0
1 | K | 319201321 | Vyrovnání nerovného povrchu zdiva tl do 30 mm maltou | m2 | 63.46 |  | 0 | CS ÚRS 2022 01 |  |  | základní |  | 0 | 0.02857 | 1.8131 | 0 | 0 | 4 | K | 2 |  |  |  | ROZPOCET | [5 empty] | 0 | 0 | 0 | 0 | 0 | 1 | 0 | 4 | -716013443
| VV |  | okapový chodník velká tělocvična | [15 empty] | VV | 2 | 1 | True | 0 | ROZPOCET
| VV |  | (12,05+30,8+12,05)*1 |  | 54.9 | [13 empty] | VV | 2 | 2 | True | 0 | ROZPOCET
| VV |  | krček | [15 empty] | VV | 2 | 1 | True | 0 | ROZPOCET
| VV |  | (4,28+4,28)*1 |  | 8.56 | [13 empty] | VV | 2 | 2 | True | 0 | ROZPOCET
| VV |  | Součet |  | 63.46 | [13 empty] | VV | 2 | 4 | True | 1 | ROZPOCET
2 | K | 348272515 | Plotová stříška pro zeď tl 295 mm z tvarovek hladkých nebo štípaných přírodních | m | 1.4 |  | 0 | CS ÚRS 2022 01 |  |  | základní |  | 0 | 0.04634 | 0.064876 | 0 | 0 | 4 | K | 2 |  |  |  | ROZPOCET | [5 empty] | 0 | 0 | 0 | 0 | 0 | 1 | 0 | 4 | -1895555906
| D | 6 | Úpravy povrchů, podlahy a osazování výplní |  |  |  | 0 | [5 empty] | 0 |  | 13.2807 |  | 0 | 1 | D | 1 |  |  |  | ROZPOCET | [11 empty] | 0
3 | K | 622142001 | Potažení vnějších stěn sklovláknitým pletivem vtlačeným do tenkovrstvé hmoty | m2 | 266.908 |  | 0 | CS ÚRS 2022 02 |  |  | základní |  | 0 | 0.00438 | 1.1691 | 0 | 0 | 4 | K | 2 |  |  |  | ROZPOCET | [5 empty] | 0 | 0 | 0 | 0 | 0 | 1 | 0 | 4 | 733252618
| VV |  | 797,559/100*30 |  | 239.268 | [13 empty] | VV | 2 | 2 | True | 0 | ROZPOCET
| VV |  | pilířek | [15 empty] | VV | 2 | 1 | True | 0 | ROZPOCET
| VV |  | 2,12*2 |  | 4.24 | [13 empty] | VV | 2 | 2 | True | 0 | ROZPOCET
| VV |  | vstupy | [15 empty] | VV | 2 | 1 | True | 0 | ROZPOCET
| VV |  | (1,8+2,2+2,2)*1*2 |  | 12.4 | [13 empty] | VV | 2 | 2 | True | 0 | ROZPOCET
| VV |  | (1,1+2,2+2,2)*1*2 |  | 11 | [13 empty] | VV | 2 | 2 | True | 0 | ROZPOCET
| VV |  | Součet |  | 266.908 | [13 empty] | VV | 2 | 4 | True | 1 | ROZPOCET
4 | K | 622131321 | Penetrační nátěr vnějších stěn nanášený strojně | m2 | 851.541 |  | 0 | CS ÚRS 2022 02 |  |  | základní |  | 0 | 0.00026 | 0.2214 | 0 | 0 | 4 | K | 2 |  |  |  | ROZPOCET | [5 empty] | 0 | 0 | 0 | 0 | 0 | 1 | 0 | 4 | -1417040220
| VV |  | 765,085+34,903+34,903+16,650 |  | 851.541 | [13 empty] | VV | 2 | 2 | True | 1 | ROZPOCET
5 | K | 622142001 | Potažení vnějších stěn sklovláknitým pletivem vtlačeným do tenkovrstvé hmoty | m2 | 24 |  | 0 | CS ÚRS 2022 02 |  |  | základní |  | 0 | 0.00438 | 0.10512 | 0 | 0 | 4 | K | 2 |  |  |  | ROZPOCET | [5 empty] | 0 | 0 | 0 | 0 | 0 | 1 | 0 | 4 | 1287244333
| VV |  | (2+2+2)*2*2 |  | 24 | [13 empty] | VV | 2 | 2 | True | 1 | ROZPOCET
6 | K | 622211021 | Montáž kontaktního zateplení vnějších stěn lepením a mechanickým kotvením polystyrénových desek do betonu a zdiva tl přes 80 do 120 mm | m2 | 6 |  | 0 | CS ÚRS 2022 01 |  |  | základní |  | 0 | 0.00852 | 0.05112 | 0 | 0 | 4 | K | 2 |  |  |  | ROZPOCET | [5 empty] | 0 | 0 | 0 | 0 | 0 | 1 | 0 | 4 | 1817220891
| VV |  | vstup krček | [15 empty] | VV | 2 | 1 | True | 0 | ROZPOCET
| VV |  | (1,5*2*2) |  | 6 | [13 empty] | VV | 2 | 2 | True | 0 | ROZPOCET
| VV |  | Součet |  | 6 | [13 empty] | VV | 2 | 4 | True | 1 | ROZPOCET
7 | M | 28376037 | deska EPS grafitová fasádní λ=0,032 tl 100mm | m2 | 6.6 |  | 0 | CS ÚRS 2022 01 |  |  | základní |  | 0 | 0.0015 | 0.0099 | 0 | 0 | 8 | M | 2 |  |  |  | ROZPOCET | [5 empty] | 0 | 0 | 0 | 0 | 0 | 1 | 0 | 4 | -588907061
| VV |  | vstup krček | [15 empty] | VV | 2 | 1 | True | 0 | ROZPOCET
| VV |  | (1,5*2*2)*1,1 |  | 6.6 | [13 empty] | VV | 2 | 2 | True | 0 | ROZPOCET
| VV |  | Součet |  | 6.6 | [13 empty] | VV | 2 | 4 | True | 1 | ROZPOCET
8 | K | 622211031 | Montáž kontaktního zateplení vnějších stěn lepením a mechanickým kotvením polystyrénových desek do betonu a zdiva tl přes 120 do 160 mm | m2 | 80.11 |  | 0 | CS ÚRS 2022 02 |  |  | základní |  | 0 | 0.0086 | 0.68895 | 0 | 0 | 4 | K | 2 |  |  |  | ROZPOCET | [5 empty] | 0 | 0 | 0 | 0 | 0 | 1 | 0 | 4 | -835207193
| VV |  | okapový chodník velká tělocvična | [15 empty] | VV | 2 | 1 | True | 0 | ROZPOCET
| VV |  | (12,05+30,8+12,05)*1 |  | 54.9 | [13 empty] | VV | 2 | 2 | True | 0 | ROZPOCET
| VV |  | krček | [15 empty] | VV | 2 | 1 | True | 0 | ROZPOCET
| VV |  | (4,28+4,28)*1 |  | 8.56 | [13 empty] | VV | 2 | 2 | True | 0 | ROZPOCET
| VV |  | kousek šaten | [15 empty] | VV | 2 | 1 | True | 0 | ROZPOCET
| VV |  | (3,25+12,9+0,5)*1 |  | 16.65 | [13 empty] | VV | 2 | 2 | True | 0 | ROZPOCET
| VV |  | Součet |  | 80.11 | [13 empty] | VV | 2 | 4 | True | 1 | ROZPOCET
9 | M | 28376425 | deska z polystyrénu XPS, hrana polodrážková a hladký povrch 300kPA tl 160mm | m2 | 88.121 |  | 0 | CS ÚRS 2022 02 |  |  | základní |  | 0 | 0.0048 | 0.42298 | 0 | 0 | 8 | M | 2 |  |  |  | ROZPOCET | [5 empty] | 0 | 0 | 0 | 0 | 0 | 1 | 0 | 4 | -809841818
| VV |  | okapový chodník velká tělocvična | [15 empty] | VV | 2 | 1 | True | 0 | ROZPOCET
| VV |  | (12,05+30,8+12,05)*1*1,1 |  | 60.39 | [13 empty] | VV | 2 | 2 | True | 0 | ROZPOCET
| VV |  | krček | [15 empty] | VV | 2 | 1 | True | 0 | ROZPOCET
| VV |  | (4,28+4,28)*1*1,1 |  | 9.416 | [13 empty] | VV | 2 | 2 | True | 0 | ROZPOCET
| VV |  | kousek šaten | [15 empty] | VV | 2 | 1 | True | 0 | ROZPOCET
| VV |  | (3,25+12,9+0,5)*1*1,1 |  | 18.315 | [13 empty] | VV | 2 | 2 | True | 0 | ROZPOCET
| VV |  | Součet |  | 88.121 | [13 empty] | VV | 2 | 4 | True | 1 | ROZPOCET
10 | K | 622211031 | Montáž kontaktního zateplení vnějších stěn lepením a mechanickým kotvením polystyrénových desek do betonu a zdiva tl přes 120 do 160 mm | m2 | 32.516 |  | 0 | CS ÚRS 2022 02 |  |  | základní |  | 0 | 0.0086 | 0.27964 | 0 | 0 | 4 | K | 2 |  |  |  | ROZPOCET | [5 empty] | 0 | 0 | 0 | 0 | 0 | 1 | 0 | 4 | -1801050429
| VV |  | nad plochou střechou | [15 empty] | VV | 2 | 1 | True | 0 | ROZPOCET
| VV |  | (30,8*0,7)*1,05 |  | 22.638 | [13 empty] | VV | 2 | 2 | True | 0 | ROZPOCET
| VV |  | (6,72*0,7)*2*1,05 |  | 9.878 | [13 empty] | VV | 2 | 2 | True | 0 | ROZPOCET
| VV |  | Součet |  | 32.516 | [13 empty] | VV | 2 | 4 | True | 1 | ROZPOCET
11 | M | 28376467 | deska z polystyrénu XPS, hrana polodrážková a hladký povrch 700kPa tl 160mm | m2 | 35.768 |  | 0 | CS ÚRS 2022 02 |  |  | základní |  | 0 | 0.0048 | 0.17169 | 0 | 0 | 8 | M | 2 |  |  |  | ROZPOCET | [5 empty] | 0 | 0 | 0 | 0 | 0 | 1 | 0 | 4 | -789283985
| VV |  | nad plochou střechou | [15 empty] | VV | 2 | 1 | True | 0 | ROZPOCET
| VV |  | (30,8*0,7)*1,1*1,05 |  | 24.902 | [13 empty] | VV | 2 | 2 | True | 0 | ROZPOCET
| VV |  | (6,72*0,7)*2*1,1*1,05 |  | 10.866 | [13 empty] | VV | 2 | 2 | True | 0 | ROZPOCET
| VV |  | Součet |  | 35.768 | [13 empty] | VV | 2 | 4 | True | 1 | ROZPOCET
12 | K | 622211011 | Montáž kontaktního zateplení vnějších stěn lepením a mechanickým kotvením polystyrénových desek do betonu a zdiva tl přes 40 do 80 mm | m2 | 36.96 |  | 0 | CS ÚRS 2022 01 |  |  | základní |  | 0 | 0.00835 | 0.30862 | 0 | 0 | 4 | K | 2 |  |  |  | ROZPOCET | [5 empty] | 0 | 0 | 0 | 0 | 0 | 1 | 0 | 4 | -412639184
| VV |  | okapová římsa u tělocvičny | [15 empty] | VV | 2 | 1 | True | 0 | ROZPOCET
| VV |  | (30,8*2)*(0,35+0,25) |  | 36.96 | [13 empty] | VV | 2 | 2 | True | 0 | ROZPOCET
| VV |  | Součet |  | 36.96 | [13 empty] | VV | 2 | 4 | True | 1 | ROZPOCET
13 | M | 28376032 | deska EPS grafitová fasádní λ=0,032 tl 40mm | m2 | 40.656 |  | 0 | CS ÚRS 2022 01 |  |  | základní |  | 0 | 0.0006 | 0.024394 | 0 | 0 | 8 | M | 2 |  |  |  | ROZPOCET | [5 empty] | 0 | 0 | 0 | 0 | 0 | 1 | 0 | 4 | 1859191961
| VV |  | okapová římsa u tělocvičny | [15 empty] | VV | 2 | 1 | True | 0 | ROZPOCET
| VV |  | (30,8*2)*(0,35+0,25)*1,1 |  | 40.656 | [13 empty] | VV | 2 | 2 | True | 0 | ROZPOCET
| VV |  | Součet |  | 40.656 | [13 empty] | VV | 2 | 4 | True | 1 | ROZPOCET
14 | K | 622211031 | Montáž kontaktního zateplení vnějších stěn lepením a mechanickým kotvením polystyrénových desek do betonu a zdiva tl přes 120 do 160 mm | m2 | 540.262 |  | 0 | CS ÚRS 2022 02 |  |  | základní |  | 0 | 0.0086 | 4.6463 | 0 | 0 | 4 | K | 2 |  |  |  | ROZPOCET | [5 empty] | 0 | 0 | 0 | 0 | 0 | 1 | 0 | 4 | -1095361916
| VV |  | velká tělocvična | [15 empty] | VV | 2 | 1 | True | 0 | ROZPOCET
| VV |  | 30,8*7,46*1,05 |  | 241.256 | [13 empty] | VV | 2 | 2 | True | 0 | ROZPOCET
| VV |  | 30,8*3,67*1,05 |  | 118.688 | [13 empty] | VV | 2 | 2 | True | 0 | ROZPOCET
| VV |  | -2,7*3*20 |  | -162 | [13 empty] | VV | 2 | 2 | True | 0 | ROZPOCET
| VV |  | boky | [15 empty] | VV | 2 | 1 | True | 0 | ROZPOCET
| VV |  | 272*1,05 |  | 285.6 | [13 empty] | VV | 2 | 2 | True | 0 | ROZPOCET
| VV |  | Mezisoučet |  | 483.544 | [13 empty] | VV | 2 | 3 | True | 0 | ROZPOCET
| VV |  | krček | [15 empty] | VV | 2 | 1 | True | 0 | ROZPOCET
| VV |  | (4,28+4,28)*3,31*1,05 |  | 29.75 | [13 empty] | VV | 2 | 2 | True | 0 | ROZPOCET
| VV |  | -2,4*1,6*2 |  | -7.68 | [13 empty] | VV | 2 | 2 | True | 0 | ROZPOCET
| VV |  | -1,8*2,4 |  | -4.32 | [13 empty] | VV | 2 | 2 | True | 0 | ROZPOCET
| VV |  | Mezisoučet |  | 17.75 | [13 empty] | VV | 2 | 3 | True | 0 | ROZPOCET
| VV |  | kousek šaten | [15 empty] | VV | 2 | 1 | True | 0 | ROZPOCET
| VV |  | (3,25+12,9+0,5)*2,72 |  | 45.288 | [13 empty] | VV | 2 | 2 | True | 0 | ROZPOCET
| VV |  | -1,5*1,3*2 |  | -3.9 | [13 empty] | VV | 2 | 2 | True | 0 | ROZPOCET
| VV |  | -1,1*2,2 |  | -2.42 | [13 empty] | VV | 2 | 2 | True | 0 | ROZPOCET
| VV |  | Mezisoučet |  | 38.968 | [13 empty] | VV | 2 | 3 | True | 0 | ROZPOCET
| VV |  | Součet |  | 540.262 | [13 empty] | VV | 2 | 4 | True | 1 | ROZPOCET
15 | M | 28376044 | deska EPS grafitová fasádní λ=0,032 tl 160mm | m2 | 612.321 |  | 0 | CS ÚRS 2022 01 |  |  | základní |  | 0 | 0.0024 | 1.4696 | 0 | 0 | 262144 | M | 2 |  |  |  | ROZPOCET | [5 empty] | 0 | 0 | 0 | 0 | 0 | 1 | 0 | 262144 | 1248267001
| VV |  | velká tělocvična | [15 empty] | VV | 2 | 1 | True | 0 | ROZPOCET
| VV |  | 30,8*7,46*1,05*1,1 |  | 265.382 | [13 empty] | VV | 2 | 2 | True | 0 | ROZPOCET
| VV |  | 30,8*3,67*1,05*1,1 |  | 130.557 | [13 empty] | VV | 2 | 2 | True | 0 | ROZPOCET
| VV |  | -2,7*3*20 |  | -162 | [13 empty] | VV | 2 | 2 | True | 0 | ROZPOCET
| VV |  | boky | [15 empty] | VV | 2 | 1 | True | 0 | ROZPOCET
| VV |  | 272*1,05*1,1 |  | 314.16 | [13 empty] | VV | 2 | 2 | True | 0 | ROZPOCET
| VV |  | Mezisoučet |  | 548.099 | [13 empty] | VV | 2 | 3 | True | 0 | ROZPOCET
| VV |  | krček | [15 empty] | VV | 2 | 1 | True | 0 | ROZPOCET
| VV |  | (4,28+4,28)*3,31*1,05*1,1 |  | 32.725 | [13 empty] | VV | 2 | 2 | True | 0 | ROZPOCET
| VV |  | -2,4*1,6*2 |  | -7.68 | [13 empty] | VV | 2 | 2 | True | 0 | ROZPOCET
| VV |  | -1,8*2,4 |  | -4.32 | [13 empty] | VV | 2 | 2 | True | 0 | ROZPOCET
| VV |  | Mezisoučet |  | 20.725 | [13 empty] | VV | 2 | 3 | True | 0 | ROZPOCET
| VV |  | kousek šaten | [15 empty] | VV | 2 | 1 | True | 0 | ROZPOCET
| VV |  | (3,25+12,9+0,5)*2,72*1,1 |  | 49.817 | [13 empty] | VV | 2 | 2 | True | 0 | ROZPOCET
| VV |  | -1,5*1,3*2 |  | -3.9 | [13 empty] | VV | 2 | 2 | True | 0 | ROZPOCET
| VV |  | -1,1*2,2 |  | -2.42 | [13 empty] | VV | 2 | 2 | True | 0 | ROZPOCET
| VV |  | Mezisoučet |  | 43.497 | [13 empty] | VV | 2 | 3 | True | 0 | ROZPOCET
| VV |  | Součet |  | 612.321 | [13 empty] | VV | 2 | 4 | True | 1 | ROZPOCET
16 | K | 621221021 | Montáž kontaktního zateplení vnějších podhledů lepením a mechanickým kotvením desek z minerální vlny s podélnou orientací do betonu a zdiva tl přes 80 do 120 mm | m2 | 2.7 |  | 0 | CS ÚRS 2022 01 |  |  | základní |  | 0 | 0.0116 | 0.03132 | 0 | 0 | 4 | K | 2 |  |  |  | ROZPOCET | [5 empty] | 0 | 0 | 0 | 0 | 0 | 1 | 0 | 4 | 793029647
| VV |  | vstup krček | [15 empty] | VV | 2 | 1 | True | 0 | ROZPOCET
| VV |  | 1,8*1,5 |  | 2.7 | [13 empty] | VV | 2 | 2 | True | 1 | ROZPOCET
17 | M | 63141463 | deska tepelně izolační minerální kontaktních fasád podélné vlákno λ=0,037 tl 50mm | m2 | 2.835 |  | 0 | CS ÚRS 2022 02 |  |  | základní |  | 0 | 0.005 | 0.014175 | 0 | 0 | 8 | M | 2 |  |  |  | ROZPOCET | [5 empty] | 0 | 0 | 0 | 0 | 0 | 1 | 0 | 4 | -1690952881
| VV |  | vstup krček | [15 empty] | VV | 2 | 1 | True | 0 | ROZPOCET
| VV |  | 1,8*1,5 |  | 2.7 | [13 empty] | VV | 2 | 2 | True | 1 | ROZPOCET
| VV |  | 2,7*1,05 'Přepočtené koeficientem množství |  | 2.835 | [13 empty] | VV | 2 | 2 | False | 1 | ROZPOCET
18 | K | 622212061 | Montáž kontaktního zateplení vnějšího ostění, nadpraží nebo parapetu hl. špalety do 400 mm lepením desek z polystyrenu tl do 80 mm | m | 174 |  | 0 | CS ÚRS 2022 01 |  |  | základní |  | 0 | 0.00339 | 0.58986 | 0 | 0 | 4 | K | 2 |  |  |  | ROZPOCET | [5 empty] | 0 | 0 | 0 | 0 | 0 | 1 | 0 | 4 | 491510521
| VV |  | ostění oken | [15 empty] | VV | 2 | 1 | True | 0 | ROZPOCET
| VV |  | (2,7+3+3)*20 |  | 174 | [13 empty] | VV | 2 | 2 | True | 0 | ROZPOCET
| VV |  | Součet |  | 174 | [13 empty] | VV | 2 | 4 | True | 1 | ROZPOCET
19 | M | 28376032 | deska EPS grafitová fasádní λ=0,032 tl 40mm | m2 | 66.99 |  | 0 | CS ÚRS 2022 01 |  |  | základní |  | 0 | 0.0006 | 0.040194 | 0 | 0 | 8 | M | 2 |  |  |  | ROZPOCET | [5 empty] | 0 | 0 | 0 | 0 | 0 | 1 | 0 | 4 | 1376781284
| VV |  | ostění oken | [15 empty] | VV | 2 | 1 | True | 0 | ROZPOCET
| VV |  | (2,7+3+3)*20*0,35*1,1 |  | 66.99 | [13 empty] | VV | 2 | 2 | True | 1 | ROZPOCET
20 | K | 622212051 | Montáž kontaktního zateplení vnějšího ostění, nadpraží nebo parapetu hl. špalety do 400 mm lepením desek z polystyrenu tl do 40 mm | m | 54 |  | 0 | CS ÚRS 2022 02 |  |  | základní |  | 0 | 0.00339 | 0.18306 | 0 | 0 | 4 | K | 2 |  |  |  | ROZPOCET | [5 empty] | 0 | 0 | 0 | 0 | 0 | 1 | 0 | 4 | 1962667662
| VV |  | okna | [15 empty] | VV | 2 | 1 | True | 0 | ROZPOCET
| VV |  | 2,7*20 |  | 54 | [13 empty] | VV | 2 | 2 | True | 1 | ROZPOCET
21 | M | 28376416 | deska z polystyrénu XPS, hrana polodrážková a hladký povrch 300kPA tl 40mm | m2 | 20.79 |  | 0 | CS ÚRS 2022 02 |  |  | základní |  | 0 | 0.0012 | 0.024948 | 0 | 0 | 8 | M | 2 |  |  |  | ROZPOCET | [5 empty] | 0 | 0 | 0 | 0 | 0 | 1 | 0 | 4 | 323550234
| VV |  | 2,7*20*0,35*1,1 |  | 20.79 | [13 empty] | VV | 2 | 2 | True | 1 | ROZPOCET
22 | K | 622251101 | Příplatek k cenám kontaktního zateplení stěn za použití tepelněizolačních zátek z polystyrenu | m2 | 840.647 |  | 0 | CS ÚRS 2022 02 |  |  | základní |  | 0 | 8e-05 | 0.067252 | 0 | 0 | 4 | K | 2 |  |  |  | ROZPOCET | [5 empty] | 0 | 0 | 0 | 0 | 0 | 1 | 0 | 4 | -1383038216
| VV |  | 69,806+35,768+20,79 |  | 126.364 | [13 empty] | VV | 2 | 2 | True | 0 | ROZPOCET
| VV |  | fasáda | [15 empty] | VV | 2 | 1 | True | 0 | ROZPOCET
| VV |  | 40,656+567,669 |  | 608.325 | [13 empty] | VV | 2 | 2 | True | 0 | ROZPOCET
| VV |  | ostění oken | [15 empty] | VV | 2 | 1 | True | 0 | ROZPOCET
| VV |  | 66,99 |  | 66.99 | [13 empty] | VV | 2 | 2 | True | 0 | ROZPOCET
| VV |  | kousek šaten | [15 empty] | VV | 2 | 1 | True | 0 | ROZPOCET
| VV |  | (3,25+12,9+0,5)*2,72 |  | 45.288 | [13 empty] | VV | 2 | 2 | True | 0 | ROZPOCET
| VV |  | -1,5*1,3*2 |  | -3.9 | [13 empty] | VV | 2 | 2 | True | 0 | ROZPOCET
| VV |  | -1,1*2,2 |  | -2.42 | [13 empty] | VV | 2 | 2 | True | 0 | ROZPOCET
| VV |  | Mezisoučet |  | 840.647 | [13 empty] | VV | 2 | 3 | True | 1 | ROZPOCET
23 | K | 622251105 | Příplatek k cenám kontaktního zateplení vnějších stěn za zápustnou montáž a použití použití tepelněizolačních zátek z minerální vlny | m2 | 2.7 |  | 0 | CS ÚRS 2022 02 |  |  | základní |  | 0 | 8e-05 | 0.000216 | 0 | 0 | 4 | K | 2 |  |  |  | ROZPOCET | [5 empty] | 0 | 0 | 0 | 0 | 0 | 1 | 0 | 4 | -1855708100
| VV |  | vstup krček | [15 empty] | VV | 2 | 1 | True | 0 | ROZPOCET
| VV |  | 1,8*1,5 |  | 2.7 | [13 empty] | VV | 2 | 2 | True | 1 | ROZPOCET
24 | K | 622252001 | Montáž profilů kontaktního zateplení připevněných mechanicky | m | 63.46 |  | 0 | CS ÚRS 2022 02 |  |  | základní |  | 0 | 3e-05 | 0.0019038 | 0 | 0 | 4 | K | 2 |  |  |  | ROZPOCET | [5 empty] | 0 | 0 | 0 | 0 | 0 | 1 | 0 | 4 | -61258322
| VV |  | okapový chodník velká tělocvična | [15 empty] | VV | 2 | 1 | True | 0 | ROZPOCET
| VV |  | (12,05+30,8+12,05) |  | 54.9 | [13 empty] | VV | 2 | 2 | True | 0 | ROZPOCET
| VV |  | krček | [15 empty] | VV | 2 | 1 | True | 0 | ROZPOCET
| VV |  | (4,28+4,28) |  | 8.56 | [13 empty] | VV | 2 | 2 | True | 0 | ROZPOCET
| VV |  | Součet |  | 63.46 | [13 empty] | VV | 2 | 4 | True | 1 | ROZPOCET
25 | M | 59051653 | profil zakládací Al tl 0,7mm pro ETICS pro izolant tl 160mm | m | 69.806 |  | 0 | CS ÚRS 2022 01 |  |  | základní |  | 0 | 0.0006 | 0.041884 | 0 | 0 | 262144 | M | 2 |  |  |  | ROZPOCET | [5 empty] | 0 | 0 | 0 | 0 | 0 | 1 | 0 | 262144 | 1702001802
| VV |  | okapový chodník velká tělocvična | [15 empty] | VV | 2 | 1 | True | 0 | ROZPOCET
| VV |  | (12,05+30,8+12,05)*1,1 |  | 60.39 | [13 empty] | VV | 2 | 2 | True | 0 | ROZPOCET
| VV |  | krček | [15 empty] | VV | 2 | 1 | True | 0 | ROZPOCET
| VV |  | (4,28+4,28)*1,1 |  | 9.416 | [13 empty] | VV | 2 | 2 | True | 0 | ROZPOCET
| VV |  | Součet |  | 69.806 | [13 empty] | VV | 2 | 4 | True | 1 | ROZPOCET
26 | K | 622252002 | Montáž profilů kontaktního zateplení lepených | m | 9 |  | 0 | CS ÚRS 2022 02 |  |  | základní |  | 0 | 0 | 0 | 0 | 0 | 4 | K | 2 |  |  |  | ROZPOCET | [5 empty] | 0 | 0 | 0 | 0 | 0 | 1 | 0 | 4 | -1359906626
| VV |  | 4,5+4,5 |  | 9 | [13 empty] | VV | 2 | 2 | True | 1 | ROZPOCET
27 | M | 59051500 | profil dilatační stěnový PVC s výztužnou tkaninou pro ETICS | m | 9 |  | 0 | CS ÚRS 2022 02 |  |  | základní |  | 0 | 0.0005 | 0.0045 | 0 | 0 | 262144 | M | 2 |  |  |  | ROZPOCET | [5 empty] | 0 | 0 | 0 | 0 | 0 | 1 | 0 | 262144 | -188259564
28 | K | 622252002 | Montáž profilů kontaktního zateplení lepených | m | 64.7 |  | 0 | CS ÚRS 2022 02 |  |  | základní |  | 0 | 0 | 0 | 0 | 0 | 4 | K | 2 |  |  |  | ROZPOCET | [5 empty] | 0 | 0 | 0 | 0 | 0 | 1 | 0 | 4 | 1663403921
| VV |  | profil začišťovací s okapnicí PVC s výztužnou tkaninou pro nadpraží ETICS | [15 empty] | VV | 2 | 1 | True | 0 | ROZPOCET
| VV |  | (2,7)*20 |  | 54 | [13 empty] | VV | 2 | 2 | True | 0 | ROZPOCET
| VV |  | (2,4)*2 |  | 4.8 | [13 empty] | VV | 2 | 2 | True | 0 | ROZPOCET
| VV |  | 1,8*1 |  | 1.8 | [13 empty] | VV | 2 | 2 | True | 0 | ROZPOCET
| VV |  | 1,5*2 |  | 3 | [13 empty] | VV | 2 | 2 | True | 0 | ROZPOCET
| VV |  | 1,1*1 |  | 1.1 | [13 empty] | VV | 2 | 2 | True | 0 | ROZPOCET
| VV |  | Mezisoučet |  | 64.7 | [13 empty] | VV | 2 | 3 | True | 1 | ROZPOCET
29 | M | 59051510 | profil začišťovací s okapnicí PVC s výztužnou tkaninou pro nadpraží ETICS | m | 71.17 |  | 0 | CS ÚRS 2022 02 |  |  | základní |  | 0 | 0.0003 | 0.021351 | 0 | 0 | 8 | M | 2 |  |  |  | ROZPOCET | [5 empty] | 0 | 0 | 0 | 0 | 0 | 1 | 0 | 4 | 1068528217
| VV |  | profil začišťovací s okapnicí PVC s výztužnou tkaninou pro nadpraží ETICS | [15 empty] | VV | 2 | 1 | True | 0 | ROZPOCET
| VV |  | (2,7)*20*1,1 |  | 59.4 | [13 empty] | VV | 2 | 2 | True | 0 | ROZPOCET
| VV |  | (2,4)*2*1,1 |  | 5.28 | [13 empty] | VV | 2 | 2 | True | 0 | ROZPOCET
| VV |  | 1,8*1*1,1 |  | 1.98 | [13 empty] | VV | 2 | 2 | True | 0 | ROZPOCET
| VV |  | 1,5*2*1,1 |  | 3.3 | [13 empty] | VV | 2 | 2 | True | 0 | ROZPOCET
| VV |  | 1,1*1*1,1 |  | 1.21 | [13 empty] | VV | 2 | 2 | True | 0 | ROZPOCET
| VV |  | Součet |  | 71.17 | [13 empty] | VV | 2 | 4 | True | 1 | ROZPOCET
30 | K | 622252002 | Montáž profilů kontaktního zateplení lepených | m | 205.5 |  | 0 | CS ÚRS 2022 02 |  |  | základní |  | 0 | 0 | 0 | 0 | 0 | 4 | K | 2 |  |  |  | ROZPOCET | [5 empty] | 0 | 0 | 0 | 0 | 0 | 1 | 0 | 4 | 2033233085
| VV |  | (2,7+3+3)*20 |  | 174 | [13 empty] | VV | 2 | 2 | True | 0 | ROZPOCET
| VV |  | (2,4+1,6+1,6)*2 |  | 11.2 | [13 empty] | VV | 2 | 2 | True | 0 | ROZPOCET
| VV |  | (1,8+2,4+2,4)*1 |  | 6.6 | [13 empty] | VV | 2 | 2 | True | 0 | ROZPOCET
| VV |  | (1,5+1,3+1,3)*2 |  | 8.2 | [13 empty] | VV | 2 | 2 | True | 0 | ROZPOCET
| VV |  | (1,1+2,2+2,2) |  | 5.5 | [13 empty] | VV | 2 | 2 | True | 0 | ROZPOCET
| VV |  | Mezisoučet |  | 205.5 | [13 empty] | VV | 2 | 3 | True | 1 | ROZPOCET
31 | M | 59051476 | profil začišťovací PVC 9mm s výztužnou tkaninou pro ostění ETICS | m | 226.05 |  | 0 | CS ÚRS 2022 02 |  |  | základní |  | 0 | 4e-05 | 0.009042 | 0 | 0 | 8 | M | 2 |  |  |  | ROZPOCET | [5 empty] | 0 | 0 | 0 | 0 | 0 | 1 | 0 | 4 | 1832637248
| VV |  | (2,7+3+3)*20*1,1 |  | 191.4 | [13 empty] | VV | 2 | 2 | True | 0 | ROZPOCET
| VV |  | (2,4+1,6+1,6)*2*1,1 |  | 12.32 | [13 empty] | VV | 2 | 2 | True | 0 | ROZPOCET
| VV |  | (1,8+2,4+2,4)*1*1,1 |  | 7.26 | [13 empty] | VV | 2 | 2 | True | 0 | ROZPOCET
| VV |  | (1,5+1,3+1,3)*2*1,1 |  | 9.02 | [13 empty] | VV | 2 | 2 | True | 0 | ROZPOCET
| VV |  | (1,1+2,2+2,2)*1*1,1 |  | 6.05 | [13 empty] | VV | 2 | 2 | True | 0 | ROZPOCET
| VV |  | Součet |  | 226.05 | [13 empty] | VV | 2 | 4 | True | 1 | ROZPOCET
32 | K | 622252002 | Montáž profilů kontaktního zateplení lepených | m | 140.8 |  | 0 | CS ÚRS 2022 02 |  |  | základní |  | 0 | 0 | 0 | 0 | 0 | 4 | K | 2 |  |  |  | ROZPOCET | [5 empty] | 0 | 0 | 0 | 0 | 0 | 1 | 0 | 4 | 228759949
| VV |  | (3+3)*20 |  | 120 | [13 empty] | VV | 2 | 2 | True | 0 | ROZPOCET
| VV |  | (1,6+1,6)*2 |  | 6.4 | [13 empty] | VV | 2 | 2 | True | 0 | ROZPOCET
| VV |  | (2,4+2,4)*1 |  | 4.8 | [13 empty] | VV | 2 | 2 | True | 0 | ROZPOCET
| VV |  | (1,3+1,3)*2 |  | 5.2 | [13 empty] | VV | 2 | 2 | True | 0 | ROZPOCET
| VV |  | (2,2+2,2)*1 |  | 4.4 | [13 empty] | VV | 2 | 2 | True | 0 | ROZPOCET
| VV |  | Mezisoučet |  | 140.8 | [13 empty] | VV | 2 | 3 | True | 1 | ROZPOCET
33 | M | 59051486 | profil rohový PVC 15x15mm s výztužnou tkaninou š 100mm pro ETICS | m | 154.88 |  | 0 | CS ÚRS 2022 02 |  |  | základní |  | 0 | 3e-05 | 0.0046464 | 0 | 0 | 8 | M | 2 |  |  |  | ROZPOCET | [5 empty] | 0 | 0 | 0 | 0 | 0 | 1 | 0 | 4 | 75154454
| VV |  | profil rohový PVC 15x15mm s výztužnou tkaninou š 100mm pro ETICS | [15 empty] | VV | 2 | 1 | True | 0 | ROZPOCET
| VV |  | (3+3)*20*1,1 |  | 132 | [13 empty] | VV | 2 | 2 | True | 0 | ROZPOCET
| VV |  | (1,6+1,6)*2*1,1 |  | 7.04 | [13 empty] | VV | 2 | 2 | True | 0 | ROZPOCET
| VV |  | (2,4+2,4)*1*1,1 |  | 5.28 | [13 empty] | VV | 2 | 2 | True | 0 | ROZPOCET
| VV |  | (1,3+1,3)*2*1,1 |  | 5.72 | [13 empty] | VV | 2 | 2 | True | 0 | ROZPOCET
| VV |  | (2,2+2,2)*1*1,1 |  | 4.84 | [13 empty] | VV | 2 | 2 | True | 0 | ROZPOCET
| VV |  | Součet |  | 154.88 | [13 empty] | VV | 2 | 4 | True | 1 | ROZPOCET
34 | K | 622252002 | Montáž profilů kontaktního zateplení lepených | m | 61.4 |  | 0 | CS ÚRS 2022 02 |  |  | základní |  | 0 | 0 | 0 | 0 | 0 | 4 | K | 2 |  |  |  | ROZPOCET | [5 empty] | 0 | 0 | 0 | 0 | 0 | 1 | 0 | 4 | -345224268
| VV |  | okna | [15 empty] | VV | 2 | 1 | True | 0 | ROZPOCET
| VV |  | (2,7*20+2,4*2+1,3*2) |  | 61.4 | [13 empty] | VV | 2 | 2 | True | 1 | ROZPOCET
35 | M | 59051512 | profil parapetní napojovací se sklovláknitou armovací tkaninou PVC 2m | m | 67.54 |  | 0 | CS ÚRS 2022 02 |  |  | základní |  | 0 | 0.0002 | 0.013508 | 0 | 0 | 8 | M | 2 |  |  |  | ROZPOCET | [5 empty] | 0 | 0 | 0 | 0 | 0 | 1 | 0 | 4 | 981412980
| VV |  | okna | [15 empty] | VV | 2 | 1 | True | 0 | ROZPOCET
| VV |  | (2,7*20+2,4*2+1,3*2)*1,1 |  | 67.54 | [13 empty] | VV | 2 | 2 | True | 1 | ROZPOCET
36 | K | 622252002.1 | Montáž profilů kontaktního zateplení lepených | m | 13.5 |  | 0 | CS ÚRS 2022 01 |  |  | základní |  | 0 | 0 | 0 | 0 | 0 | 4 | K | 2 |  |  |  | ROZPOCET | [5 empty] | 0 | 0 | 0 | 0 | 0 | 1 | 0 | 4 | 657678171
| VV |  | 4,5*3 |  | 13.5 | [13 empty] | VV | 2 | 2 | True | 1 | ROZPOCET
37 | M | 59051500.1 | profil ukončovací stěnový PVC s výztužnou tkaninou pro ETICS | m | 13.5 |  | 0 | CS ÚRS 2022 01 |  |  | základní |  | 0 | 0.0005 | 0.00675 | 0 | 0 | 262144 | M | 2 |  |  |  | ROZPOCET | [5 empty] | 0 | 0 | 0 | 0 | 0 | 1 | 0 | 262144 | -1266173477
38 | K | 622511102 | Tenkovrstvá akrylátová mozaiková jemnozrnná omítka vnějších stěn | m2 | 34.903 |  | 0 | CS ÚRS 2022 02 |  |  | základní |  | 0 | 0.0038 | 0.13263 | 0 | 0 | 4 | K | 2 |  |  |  | ROZPOCET | [5 empty] | 0 | 0 | 0 | 0 | 0 | 1 | 0 | 4 | -12621428
| VV |  | okapový chodník velká tělocvična | [15 empty] | VV | 2 | 1 | True | 0 | ROZPOCET
| VV |  | (12,05+30,8+12,05)*0,5*1,1 |  | 30.195 | [13 empty] | VV | 2 | 2 | True | 0 | ROZPOCET
| VV |  | krček | [15 empty] | VV | 2 | 1 | True | 0 | ROZPOCET
| VV |  | (4,28+4,28)*0,5*1,1 |  | 4.708 | [13 empty] | VV | 2 | 2 | True | 0 | ROZPOCET
| VV |  | Součet |  | 34.903 | [13 empty] | VV | 2 | 4 | True | 1 | ROZPOCET
39 | K | 622531022 | Tenkovrstvá silikonová zrnitá omítka zrnitost 2,0 mm vnějších stěn | m2 | 765.085 |  | 0 | CS ÚRS 2022 02 |  |  | základní |  | 0 | 0.0033 | 2.5248 | 0 | 0 | 4 | K | 2 |  |  |  | ROZPOCET | [5 empty] | 0 | 0 | 0 | 0 | 0 | 1 | 0 | 4 | -1565719574
| VV |  | 35,768+47,256+612,371+66,99+2,7 |  | 765.085 | [13 empty] | VV | 2 | 2 | True | 0 | ROZPOCET
| VV |  | Součet |  | 765.085 | [13 empty] | VV | 2 | 4 | True | 1 | ROZPOCET
40 | K | 629991012 | Zakrytí výplní otvorů fólií přilepenou na začišťovací lišty | m2 | 174 |  | 0 | CS ÚRS 2022 02 |  |  | základní |  | 0 | 0 | 0 | 0 | 0 | 4 | K | 2 |  |  |  | ROZPOCET | [5 empty] | 0 | 0 | 0 | 0 | 0 | 1 | 0 | 4 | -819699912
| VV |  | tělocvična | [15 empty] | VV | 2 | 1 | True | 0 | ROZPOCET
| VV |  | 2,7*3*10*2 |  | 162 | [13 empty] | VV | 2 | 2 | True | 0 | ROZPOCET
| VV |  | krček | [15 empty] | VV | 2 | 1 | True | 0 | ROZPOCET
| VV |  | 2,4*1,6*2 |  | 7.68 | [13 empty] | VV | 2 | 2 | True | 0 | ROZPOCET
| VV |  | 1,8*2,4*1 |  | 4.32 | [13 empty] | VV | 2 | 2 | True | 0 | ROZPOCET
| VV |  | Součet |  | 174 | [13 empty] | VV | 2 | 4 | True | 1 | ROZPOCET
41 | K | 985131111 | Očištění ploch stěn, rubu kleneb a podlah tlakovou vodou | m2 | 851.541 |  | 0 | CS ÚRS 2022 02 |  |  | základní |  | 0 | 0 | 0 | 0 | 0 | 4 | K | 2 |  |  |  | ROZPOCET | [5 empty] | 0 | 0 | 0 | 0 | 0 | 1 | 0 | 4 | 1718429673
| VV |  | 765,085+34,903+34,903+16,650 |  | 851.541 | [13 empty] | VV | 2 | 2 | True | 1 | ROZPOCET
| D | 8 | Trubní vedení |  |  |  | 0 | [5 empty] | 0 |  | 0.0075 |  | 0 | 1 | D | 1 |  |  |  | ROZPOCET | [11 empty] | 0
42 | K | 877265271 | Montáž lapače střešních splavenin z tvrdého PVC-systém KG DN 110 | kus | 5 |  | 0 | CS ÚRS 2022 02 |  |  | základní |  | 0 | 0 | 0 | 0 | 0 | 4 | K | 2 |  |  |  | ROZPOCET | [5 empty] | 0 | 0 | 0 | 0 | 0 | 1 | 0 | 4 | 1952254754
| VV |  | 5 |  | 5 | [13 empty] | VV | 2 | 2 | True | 1 | ROZPOCET
43 | M | 28341110 | lapače střešních splavenin okapová vpusť s klapkou+inspekční poklop z PP | kus | 5 |  | 0 | CS ÚRS 2022 02 |  |  | základní |  | 0 | 0.0015 | 0.0075 | 0 | 0 | 8 | M | 2 |  |  |  | ROZPOCET | [5 empty] | 0 | 0 | 0 | 0 | 0 | 1 | 0 | 4 | 2016718468
| D | 9 | Ostatní konstrukce a práce, bourání |  |  |  | 0 | [5 empty] | 0 |  | 0 |  | 12.7609 | 1 | D | 1 |  |  |  | ROZPOCET | [11 empty] | 0
44 | K | 941211112 | Montáž lešení řadového rámového lehkého zatížení do 200 kg/m2 š do 0,9 m v do 25 m | m2 | 910.217 |  | 0 | CS ÚRS 2022 02 |  |  | základní |  | 0 | 0 | 0 | 0 | 0 | 4 | K | 2 |  |  |  | ROZPOCET | [5 empty] | 0 | 0 | 0 | 0 | 0 | 1 | 0 | 4 | 147006926
| VV |  | velká tělocvična | [15 empty] | VV | 2 | 1 | True | 0 | ROZPOCET
| VV |  | 36*8,5*1,1 |  | 336.6 | [13 empty] | VV | 2 | 2 | True | 0 | ROZPOCET
| VV |  | 36*4,5*1,1 |  | 178.2 | [13 empty] | VV | 2 | 2 | True | 0 | ROZPOCET
| VV |  | boky | [15 empty] | VV | 2 | 1 | True | 0 | ROZPOCET
| VV |  | 271*1,1 |  | 298.1 | [13 empty] | VV | 2 | 2 | True | 0 | ROZPOCET
| VV |  | Mezisoučet |  | 812.9 | [13 empty] | VV | 2 | 3 | True | 0 | ROZPOCET
| VV |  | krček | [15 empty] | VV | 2 | 1 | True | 0 | ROZPOCET
| VV |  | (4,28+4,28)*4,5*1,1 |  | 42.372 | [13 empty] | VV | 2 | 2 | True | 0 | ROZPOCET
| VV |  | kousek šaten | [15 empty] | VV | 2 | 1 | True | 0 | ROZPOCET
| VV |  | (3,25+12,9+0,5)*3*1,1 |  | 54.945 | [13 empty] | VV | 2 | 2 | True | 0 | ROZPOCET
| VV | l2 | Součet |  | 910.217 | [13 empty] | VV | 2 | 4 | True | 1 | ROZPOCET
45 | K | 941211211 | Příplatek k lešení řadovému rámovému lehkému š 0,9 m v do 25 m za první a ZKD den použití | m2 | 81919.53 |  | 0 | CS ÚRS 2022 02 |  |  | základní |  | 0 | 0 | 0 | 0 | 0 | 4 | K | 2 |  |  |  | ROZPOCET | [5 empty] | 0 | 0 | 0 | 0 | 0 | 1 | 0 | 4 | -1642203717
| VV |  | l2*90 |  | 81919.53 | [13 empty] | VV | 2 | 2 | True | 1 | ROZPOCET
46 | K | 941211812 | Demontáž lešení řadového rámového lehkého zatížení do 200 kg/m2 š do 0,9 m v do 25 m | m2 | 910.217 |  | 0 | CS ÚRS 2022 02 |  |  | základní |  | 0 | 0 | 0 | 0 | 0 | 4 | K | 2 |  |  |  | ROZPOCET | [5 empty] | 0 | 0 | 0 | 0 | 0 | 1 | 0 | 4 | -2074086766
| VV |  | l2 |  | 910.217 | [13 empty] | VV | 2 | 2 | True | 1 | ROZPOCET
47 | K | 944511111 | Montáž ochranné sítě z textilie z umělých vláken | m2 | 910.217 |  | 0 | CS ÚRS 2022 02 |  |  | základní |  | 0 | 0 | 0 | 0 | 0 | 4 | K | 2 |  |  |  | ROZPOCET | [5 empty] | 0 | 0 | 0 | 0 | 0 | 1 | 0 | 4 | -616888284
| VV |  | l2 |  | 910.217 | [13 empty] | VV | 2 | 2 | True | 1 | ROZPOCET
48 | K | 944511211 | Příplatek k ochranné síti za první a ZKD den použití | m2 | 81919.53 |  | 0 | CS ÚRS 2022 02 |  |  | základní |  | 0 | 0 | 0 | 0 | 0 | 4 | K | 2 |  |  |  | ROZPOCET | [5 empty] | 0 | 0 | 0 | 0 | 0 | 1 | 0 | 4 | 1638803504
| VV |  | l2*90 |  | 81919.53 | [13 empty] | VV | 2 | 2 | True | 1 | ROZPOCET
49 | K | 944511811 | Demontáž ochranné sítě z textilie z umělých vláken | m2 | 910.217 |  | 0 | CS ÚRS 2022 02 |  |  | základní |  | 0 | 0 | 0 | 0 | 0 | 4 | K | 2 |  |  |  | ROZPOCET | [5 empty] | 0 | 0 | 0 | 0 | 0 | 1 | 0 | 4 | 108018377
| VV |  | l2 |  | 910.217 | [13 empty] | VV | 2 | 2 | True | 1 | ROZPOCET
50 | K | 978015341 | Otlučení (osekání) vnější vápenné nebo vápenocementové omítky stupně členitosti 1 a 2 v rozsahu přes 20 do 30 % | m2 | 797.559 |  | 0 | CS ÚRS 2022 02 |  |  | základní |  | 0 | 0 | 0 | 0.016 | 12.7609 | 4 | K | 2 |  |  |  | ROZPOCET | [5 empty] | 0 | 0 | 0 | 0 | 0 | 1 | 0 | 4 | -870551002
| VV |  | 780,909+16,650 |  | 797.559 | [13 empty] | VV | 2 | 2 | True | 1 | ROZPOCET
| D | 998 | Přesun hmot |  |  |  | 0 | [5 empty] | 0 |  | 0 |  | 0 | 1 | D | 1 |  |  |  | ROZPOCET | [11 empty] | 0
51 | K | 998011002 | Přesun hmot pro budovy zděné v přes 6 do 12 m | t | 13.677 |  | 0 | CS ÚRS 2022 02 |  |  | základní |  | 0 | 0 | 0 | 0 | 0 | 4 | K | 2 |  |  |  | ROZPOCET | [5 empty] | 0 | 0 | 0 | 0 | 0 | 1 | 0 | 4 | -1395759142
| D | D96 | Přesuny suti a vybouraných hmot |  |  |  | 0 | [5 empty] | 0 |  | 0 |  | 0 | 1 | D | 1 |  |  |  | ROZPOCET | [11 empty] | 0
52 | K | 997013213 | Vnitrostaveništní doprava suti a vybouraných hmot pro budovy v přes 9 do 12 m ručně | t | 14.852 |  | 0 | CS ÚRS 2022 02 |  |  | základní |  | 0 | 0 | 0 | 0 | 0 | 4 | K | 2 |  |  |  | ROZPOCET | [5 empty] | 0 | 0 | 0 | 0 | 0 | 1 | 0 | 4 | -739028836
53 | K | 997013501 | Odvoz suti a vybouraných hmot na skládku nebo meziskládku do 1 km se složením | t | 14.852 |  | 0 | CS ÚRS 2022 02 |  |  | základní |  | 0 | 0 | 0 | 0 | 0 | 4 | K | 2 |  |  |  | ROZPOCET | [5 empty] | 0 | 0 | 0 | 0 | 0 | 1 | 0 | 4 | -558392515
54 | K | 997013509 | Příplatek k odvozu suti a vybouraných hmot na skládku ZKD 1 km přes 1 km | t | 222.78 |  | 0 | CS ÚRS 2022 02 |  |  | základní |  | 0 | 0 | 0 | 0 | 0 | 4 | K | 2 |  |  |  | ROZPOCET | [5 empty] | 0 | 0 | 0 | 0 | 0 | 1 | 0 | 4 | -763149754
| VV |  | 14,852*15 'Přepočtené koeficientem množství |  | 222.78 | [13 empty] | VV | 2 | 2 | False | 1 | ROZPOCET
55 | K | 997013631 | Poplatek za uložení na skládce (skládkovné) stavebního odpadu směsného kód odpadu 17 09 04 | t | 14.852 |  | 0 | CS ÚRS 2022 02 |  |  | základní |  | 0 | 0 | 0 | 0 | 0 | 4 | K | 2 |  |  |  | ROZPOCET | [5 empty] | 0 | 0 | 0 | 0 | 0 | 1 | 0 | 4 | 786532763
| D | PSV | Práce a dodávky PSV |  |  |  | 0 | [5 empty] | 0 |  | 1.1222 |  | 2.091 | 2 | D | 0 |  |  |  | ROZPOCET | [11 empty] | 0
| D | 712 | Povlakové krytiny |  |  |  | 0 | [5 empty] | 0 |  | 0.21006 |  | 0.12628 | 2 | D | 1 |  |  |  | ROZPOCET | [11 empty] | 0
56 | K | 712341559 | Provedení povlakové krytiny střech do 10° pásy NAIP přitavením v plné ploše | m2 | 30.8 |  | 0 | CS ÚRS 2022 02 |  |  | základní |  | 0 | 0.00088 | 0.027104 | 0 | 0 | 16 | K | 2 |  |  |  | ROZPOCET | [5 empty] | 0 | 0 | 0 | 0 | 0 | 1 | 0 | 16 | 910316986
| VV |  | okapová římsa u tělocvičny | [15 empty] | VV | 2 | 1 | True | 0 | ROZPOCET
| VV |  | (30,8*2)*(0,5) |  | 30.8 | [13 empty] | VV | 2 | 2 | True | 0 | ROZPOCET
| VV |  | Součet |  | 30.8 | [13 empty] | VV | 2 | 4 | True | 1 | ROZPOCET
57 | M | 62853004 | pás asfaltový natavitelný modifikovaný SBS tl 4,0mm s vložkou ze skleněné tkaniny a spalitelnou PE fólií nebo jemnozrnným minerálním posypem na horním povrchu | m2 | 33.88 |  | 0 | CS ÚRS 2022 02 |  |  | základní |  | 0 | 0.0054 | 0.18295 | 0 | 0 | 32 | M | 2 |  |  |  | ROZPOCET | [5 empty] | 0 | 0 | 0 | 0 | 0 | 1 | 0 | 16 | -297594342
| VV |  | 30,8*1,1 'Přepočtené koeficientem množství |  | 33.88 | [13 empty] | VV | 2 | 2 | False | 1 | ROZPOCET
58 | K | 712631811 | Odstranění povlakové krytiny střech přes 30° z pásů uložených na sucho samolepící | m2 | 30.8 |  | 0 | CS ÚRS 2022 02 |  |  | základní |  | 0 | 0 | 0 | 0.0041 | 0.12628 | 16 | K | 2 |  |  |  | ROZPOCET | [5 empty] | 0 | 0 | 0 | 0 | 0 | 1 | 0 | 16 | -251271354
| VV |  | okapová římsa u tělocvičny | [15 empty] | VV | 2 | 1 | True | 0 | ROZPOCET
| VV |  | (30,8*2)*(0,5) |  | 30.8 | [13 empty] | VV | 2 | 2 | True | 0 | ROZPOCET
| VV |  | Součet |  | 30.8 | [13 empty] | VV | 2 | 4 | True | 1 | ROZPOCET
59 | K | 998712102 | Přesun hmot tonážní tonážní pro krytiny povlakové v objektech v přes 6 do 12 m | t | 0.21 |  | 0 | CS ÚRS 2022 02 |  |  | základní |  | 0 | 0 | 0 | 0 | 0 | 16 | K | 2 |  |  |  | ROZPOCET | [5 empty] | 0 | 0 | 0 | 0 | 0 | 1 | 0 | 16 | 716143746
| D | 721 | Zdravotechnika - vnitřní kanalizace |  |  |  | 0 | [5 empty] | 0 |  | 0.02142 |  | 0.10565 | 2 | D | 1 |  |  |  | ROZPOCET | [11 empty] | 0
60 | K | 721173606 | Potrubí kanalizační UV stabil PE DN 100 vč. podložení betonovým ideskami | m | 14 |  | 0 | CS ÚRS 2022 01 |  |  | základní |  | 0 | 0.00153 | 0.02142 | 0 | 0 | 16 | K | 2 |  |  |  | ROZPOCET | [5 empty] | 0 | 0 | 0 | 0 | 0 | 1 | 0 | 16 | 263696447
61 | K | 721242803 | Demontáž lapače střešních splavenin DN 110 | kus | 5 |  | 0 | CS ÚRS 2022 02 |  |  | základní |  | 0 | 0 | 0 | 0.02113 | 0.10565 | 16 | K | 2 |  |  |  | ROZPOCET | [5 empty] | 0 | 0 | 0 | 0 | 0 | 1 | 0 | 16 | -1309833100
| VV |  | 5 |  | 5 | [13 empty] | VV | 2 | 2 | True | 1 | ROZPOCET
| D | 741 | Elektroinstalace - silnoproud |  |  |  | 0 | [5 empty] | 0 |  | 0.034 |  | 0.008924 | 2 | D | 1 |  |  |  | ROZPOCET | [11 empty] | 0
62 | K | 741410003R | Dodání, montáž a revize fasádního hromosvodu (vč. revizní zprávy) | m | 22.31 |  | 0 |  |  |  | základní |  | 0 | 0 | 0 | 0 | 0 | 4 | K | 2 |  |  |  | ROZPOCET | [5 empty] | 0 | 0 | 0 | 0 | 0 | 1 | 0 | 4 | 240727225
| VV |  | fasáda | [15 empty] | VV | 2 | 1 | True | 0 | ROZPOCET
| VV |  | 8,55+8,55+5,21 |  | 22.31 | [13 empty] | VV | 2 | 2 | True | 1 | ROZPOCET
63 | K | 741421811 | Demontáž drátu nebo lana svodového vedení D do 8 mm kolmý svod | m | 22.31 |  | 0 |  |  |  | základní |  | 0 | 0 | 0 | 0.0004 | 0.008924 | 4 | K | 2 |  |  |  | ROZPOCET | [5 empty] | 0 | 0 | 0 | 0 | 0 | 1 | 0 | 4 | -1554137595
| VV |  | fasáda | [15 empty] | VV | 2 | 1 | True | 0 | ROZPOCET
| VV |  | 8,55+8,55+5,21 |  | 22.31 | [13 empty] | VV | 2 | 2 | True | 1 | ROZPOCET
64 | K | 741440001 | Montáž deska zemnící 2000x250 mm | kus | 2 |  | 0 |  |  |  | základní |  | 0 | 0 | 0 | 0 | 0 | 4 | K | 2 |  |  |  | ROZPOCET | [5 empty] | 0 | 0 | 0 | 0 | 0 | 1 | 0 | 4 | -825367293
65 | M | 35442050 | deska zemnící s přivařeným páskem 2000x250mm | kus | 2 |  | 0 |  |  |  | základní |  | 0 | 0.017 | 0.034 | 0 | 0 | 8 | M | 2 |  |  |  | ROZPOCET | [5 empty] | 0 | 0 | 0 | 0 | 0 | 1 | 0 | 4 | 437687806
| D | 764 | Konstrukce klempířské |  |  |  | 0 | [5 empty] | 0 |  | 0.69542 |  | 0.62502 | 2 | D | 1 |  |  |  | ROZPOCET | [11 empty] | 0
66 | K | 764002841 | Demontáž oplechování horních ploch zdí a nadezdívek do suti | m | 38 |  | 0 | CS ÚRS 2022 02 |  |  | základní |  | 0 | 0 | 0 | 0.00191 | 0.07258 | 16 | K | 2 |  |  |  | ROZPOCET | [5 empty] | 0 | 0 | 0 | 0 | 0 | 1 | 0 | 16 | -1821074874
| VV |  | oplechování atiky | [15 empty] | VV | 2 | 1 | True | 0 | ROZPOCET
| VV |  | 9,5*4 |  | 38 | [13 empty] | VV | 2 | 2 | True | 1 | ROZPOCET
67 | K | 764002851 | Demontáž oplechování parapetů do suti | m | 61.4 |  | 0 | CS ÚRS 2022 02 |  |  | základní |  | 0 | 0 | 0 | 0.00167 | 0.10254 | 16 | K | 2 |  |  |  | ROZPOCET | [5 empty] | 0 | 0 | 0 | 0 | 0 | 1 | 0 | 16 | 181994575
| VV |  | okna | [15 empty] | VV | 2 | 1 | True | 0 | ROZPOCET
| VV |  | 2,7*10 |  | 27 | [13 empty] | VV | 2 | 2 | True | 0 | ROZPOCET
| VV |  | 2,7*10 |  | 27 | [13 empty] | VV | 2 | 2 | True | 0 | ROZPOCET
| VV |  | 2,4*2 |  | 4.8 | [13 empty] | VV | 2 | 2 | True | 0 | ROZPOCET
| VV |  | 1,3*2 |  | 2.6 | [13 empty] | VV | 2 | 2 | True | 0 | ROZPOCET
| VV |  | Součet |  | 61.4 | [13 empty] | VV | 2 | 4 | True | 1 | ROZPOCET
68 | K | 764002861 | Demontáž oplechování říms a ozdobných prvků do suti | m | 38.26 |  | 0 | CS ÚRS 2022 02 |  |  | základní |  | 0 | 0 | 0 | 0.00223 | 0.08532 | 16 | K | 2 |  |  |  | ROZPOCET | [5 empty] | 0 | 0 | 0 | 0 | 0 | 1 | 0 | 16 | -5958016
| VV |  | okapová římsa u tělocvičny | [15 empty] | VV | 2 | 1 | True | 0 | ROZPOCET
| VV |  | (30,8*2)*(0,35+0,25) |  | 36.96 | [13 empty] | VV | 2 | 2 | True | 0 | ROZPOCET
| VV |  | pilířek | [15 empty] | VV | 2 | 1 | True | 0 | ROZPOCET
| VV |  | 1,3 |  | 1.3 | [13 empty] | VV | 2 | 2 | True | 0 | ROZPOCET
| VV |  | Součet |  | 38.26 | [13 empty] | VV | 2 | 4 | True | 1 | ROZPOCET
69 | K | 764004801 | Demontáž podokapního žlabu do suti | m | 73.7 |  | 0 | CS ÚRS 2022 02 |  |  | základní |  | 0 | 0 | 0 | 0.0026 | 0.19162 | 16 | K | 2 |  |  |  | ROZPOCET | [5 empty] | 0 | 0 | 0 | 0 | 0 | 1 | 0 | 16 | -142896944
| VV |  | žlab 305,306 | [15 empty] | VV | 2 | 1 | True | 0 | ROZPOCET
| VV |  | (31*2) |  | 62 | [13 empty] | VV | 2 | 2 | True | 0 | ROZPOCET
| VV |  | krček | [15 empty] | VV | 2 | 1 | True | 0 | ROZPOCET
| VV |  | 11,7 |  | 11.7 | [13 empty] | VV | 2 | 2 | True | 0 | ROZPOCET
| VV |  | Součet |  | 73.7 | [13 empty] | VV | 2 | 4 | True | 1 | ROZPOCET
70 | K | 764004861 | Demontáž svodu do suti | m | 43.9 |  | 0 | CS ÚRS 2022 02 |  |  | základní |  | 0 | 0 | 0 | 0.00394 | 0.17297 | 16 | K | 2 |  |  |  | ROZPOCET | [5 empty] | 0 | 0 | 0 | 0 | 0 | 1 | 0 | 16 | 2024613938
| VV |  | východní strana tělocvična 307 | [15 empty] | VV | 2 | 1 | True | 0 | ROZPOCET
| VV |  | 8,2*2 |  | 16.4 | [13 empty] | VV | 2 | 2 | True | 0 | ROZPOCET
| VV |  | západní a severní strana 308 | [15 empty] | VV | 2 | 1 | True | 0 | ROZPOCET
| VV |  | 13 |  | 13 | [13 empty] | VV | 2 | 2 | True | 0 | ROZPOCET
| VV |  | západní a jižní strana 309 | [15 empty] | VV | 2 | 1 | True | 0 | ROZPOCET
| VV |  | 11,3 |  | 11.3 | [13 empty] | VV | 2 | 2 | True | 0 | ROZPOCET
| VV |  | krček | [15 empty] | VV | 2 | 1 | True | 0 | ROZPOCET
| VV |  | 3,2*1 |  | 3.2 | [13 empty] | VV | 2 | 2 | True | 0 | ROZPOCET
| VV |  | Mezisoučet |  | 43.9 | [13 empty] | VV | 2 | 3 | True | 1 | ROZPOCET
71 | K | 764211661 | Oplechování nároží z barvn. Pzn s povrchovou úpravou rš 460 mm, 301 | m | 38 |  | 0 | CS ÚRS 2022 02 |  |  | základní |  | 0 | 0 | 0 | 0 | 0 | 16 | K | 2 |  |  |  | ROZPOCET | [5 empty] | 0 | 0 | 0 | 0 | 0 | 1 | 0 | 16 | -1251075155
| VV |  | oplechování atiky 301 | [15 empty] | VV | 2 | 1 | True | 0 | ROZPOCET
| VV |  | 9,5*4 |  | 38 | [13 empty] | VV | 2 | 2 | True | 1 | ROZPOCET
72 | K | 764215406 | Oplechování horních ploch a nadezdívek (atik) bez rohů z Pz plechu celoplošně lepené rš 500 mm | m | 41.8 |  | 0 | CS ÚRS 2022 02 |  |  | základní |  | 0 | 0.00384 | 0.16051 | 0 | 0 | 16 | K | 2 |  |  |  | ROZPOCET | [5 empty] | 0 | 0 | 0 | 0 | 0 | 1 | 0 | 16 | -673078129
| VV |  | oplechování atiky | [15 empty] | VV | 2 | 1 | True | 0 | ROZPOCET
| VV |  | 9,5*4*1,1 |  | 41.8 | [13 empty] | VV | 2 | 2 | True | 1 | ROZPOCET
73 | K | 764218427 | Oplechování rovné římsy celoplošně lepené barvn. z Pzn plechu rš 670 mm - 312 | m | 1.43 |  | 0 | CS ÚRS 2022 02 |  |  | základní |  | 0 | 0.00427 | 0.0061061 | 0 | 0 | 16 | K | 2 |  |  |  | ROZPOCET | [5 empty] | 0 | 0 | 0 | 0 | 0 | 1 | 0 | 16 | -526398
| VV |  | pilířek 312 | [15 empty] | VV | 2 | 1 | True | 0 | ROZPOCET
| VV |  | 1,3*1,1 |  | 1.43 | [13 empty] | VV | 2 | 2 | True | 1 | ROZPOCET
74 | K | 764226445 | Oplechování parapetů rovných celoplošně lepené z elox Al plechu rš 400 mm - P1 | m | 67.54 |  | 0 | CS ÚRS 2022 02 |  |  | základní |  | 0 | 0.00171 | 0.11549 | 0 | 0 | 16 | K | 2 |  |  |  | ROZPOCET | [5 empty] | 0 | 0 | 0 | 0 | 0 | 1 | 0 | 16 | -1295382885
| VV |  | P1 | [15 empty] | VV | 2 | 1 | True | 0 | ROZPOCET
| VV |  | 2,7*10*1,1 |  | 29.7 | [13 empty] | VV | 2 | 2 | True | 0 | ROZPOCET
| VV |  | 2,7*10*1,1 |  | 29.7 | [13 empty] | VV | 2 | 2 | True | 0 | ROZPOCET
| VV |  | krček | [15 empty] | VV | 2 | 1 | True | 0 | ROZPOCET
| VV |  | 2,4*2*1,1 |  | 5.28 | [13 empty] | VV | 2 | 2 | True | 0 | ROZPOCET
| VV |  | šatny | [15 empty] | VV | 2 | 1 | True | 0 | ROZPOCET
| VV |  | 1,3*2*1,1 |  | 2.86 | [13 empty] | VV | 2 | 2 | True | 0 | ROZPOCET
| VV |  | Součet |  | 67.54 | [13 empty] | VV | 2 | 4 | True | 1 | ROZPOCET
75 | K | 764511404 | Žlab podokapní půlkruhový z barvn. Pzn plechu rš 330 mm - 305,306 | m | 81.07 |  | 0 | CS ÚRS 2022 02 |  |  | základní |  | 0 | 0.00322 | 0.26105 | 0 | 0 | 16 | K | 2 |  |  |  | ROZPOCET | [5 empty] | 0 | 0 | 0 | 0 | 0 | 1 | 0 | 16 | 718230467
| VV |  | žlab 305,306 | [15 empty] | VV | 2 | 1 | True | 0 | ROZPOCET
| VV |  | (31*2)*1,1 |  | 68.2 | [13 empty] | VV | 2 | 2 | True | 0 | ROZPOCET
| VV |  | krček | [15 empty] | VV | 2 | 1 | True | 0 | ROZPOCET
| VV |  | 11,7*1,1 |  | 12.87 | [13 empty] | VV | 2 | 2 | True | 0 | ROZPOCET
| VV |  | Součet |  | 81.07 | [13 empty] | VV | 2 | 4 | True | 1 | ROZPOCET
76 | K | 764511444 | Kotlík oválný (trychtýřový) pro podokapní žlaby z barvn. Pz plechu 330/100 mm | kus | 5 |  | 0 | CS ÚRS 2022 02 |  |  | základní |  | 0 | 0.00312 | 0.0156 | 0 | 0 | 16 | K | 2 |  |  |  | ROZPOCET | [5 empty] | 0 | 0 | 0 | 0 | 0 | 1 | 0 | 16 | 2018849841
| VV |  | 5 |  | 5 | [13 empty] | VV | 2 | 2 | True | 1 | ROZPOCET
77 | K | 764518422 | Svody kruhové včetně objímek, kolen, odskoků z barvn. Pz plechu průměru 100 mm - 307,308,309 | m | 48.29 |  | 0 | CS ÚRS 2022 02 |  |  | základní |  | 0 | 0.00283 | 0.13666 | 0 | 0 | 16 | K | 2 |  |  |  | ROZPOCET | [5 empty] | 0 | 0 | 0 | 0 | 0 | 1 | 0 | 16 | -107901925
| VV |  | východní strana tělocvična 307 | [15 empty] | VV | 2 | 1 | True | 0 | ROZPOCET
| VV |  | 8,2*2*1,1 |  | 18.04 | [13 empty] | VV | 2 | 2 | True | 0 | ROZPOCET
| VV |  | západní a severní strana 308 | [15 empty] | VV | 2 | 1 | True | 0 | ROZPOCET
| VV |  | 13*1,1 |  | 14.3 | [13 empty] | VV | 2 | 2 | True | 0 | ROZPOCET
| VV |  | západní a jižní strana 309 | [15 empty] | VV | 2 | 1 | True | 0 | ROZPOCET
| VV |  | 11,3*1,1 |  | 12.43 | [13 empty] | VV | 2 | 2 | True | 0 | ROZPOCET
| VV |  | krček | [15 empty] | VV | 2 | 1 | True | 0 | ROZPOCET
| VV |  | 3,2*1*1,1 |  | 3.52 | [13 empty] | VV | 2 | 2 | True | 0 | ROZPOCET
| VV |  | Součet |  | 48.29 | [13 empty] | VV | 2 | 4 | True | 1 | ROZPOCET
78 | K | 998764102 | Přesun hmot tonážní pro konstrukce klempířské v objektech v přes 6 do 12 m | t | 0.695 |  | 0 | CS ÚRS 2022 02 |  |  | základní |  | 0 | 0 | 0 | 0 | 0 | 16 | K | 2 |  |  |  | ROZPOCET | [5 empty] | 0 | 0 | 0 | 0 | 0 | 1 | 0 | 16 | -2023159153
| D | 766 | Konstrukce truhlářské |  |  |  | 0 | [5 empty] | 0 |  | 0.034344 |  | 0 | 2 | D | 1 |  |  |  | ROZPOCET | [11 empty] | 0
79 | K | 766660002 | Montáž dveřních křídel otvíravých jednokřídlových š přes 0,8 m do ocelové zárubně | kus | 1 |  | 0 | CS ÚRS 2022 02 |  |  | základní |  | 0 | 0 | 0 | 0 | 0 | 16 | K | 2 |  |  |  | ROZPOCET | [5 empty] | 0 | 0 | 0 | 0 | 0 | 1 | 0 | 16 | 1949428643
| VV |  | dveře na fasádě na půdu tělocvičny | [15 empty] | VV | 2 | 1 | True | 0 | ROZPOCET
| VV |  | 1 |  | 1 | [13 empty] | VV | 2 | 2 | True | 1 | ROZPOCET
80 | M | 61140500 | dveře jednokřídlé plastové bílé plné max rozměru otvoru 2,42m2 bezpečnostní třídy RC2 | m2 | 1.35 |  | 0 | CS ÚRS 2022 02 |  |  | základní |  | 0 | 0.02544 | 0.034344 | 0 | 0 | 32 | M | 2 |  |  |  | ROZPOCET | [5 empty] | 0 | 0 | 0 | 0 | 0 | 1 | 0 | 16 | -2052528589
| VV |  | 0,9*1,5 |  | 1.35 | [13 empty] | VV | 2 | 2 | True | 1 | ROZPOCET
81 | K | 998766102 | Přesun hmot tonážní pro kce truhlářské v objektech v přes 6 do 12 m | t | 0.034 |  | 0 | CS ÚRS 2022 02 |  |  | základní |  | 0 | 0 | 0 | 0 | 0 | 16 | K | 2 |  |  |  | ROZPOCET | [5 empty] | 0 | 0 | 0 | 0 | 0 | 1 | 0 | 16 | -1728097645
| D | 767 | Konstrukce zámečnické |  |  |  | 0 | [5 empty] | 0 |  | 0.12697 |  | 1.2251 | 2 | D | 1 |  |  |  | ROZPOCET | [11 empty] | 0
82 | K | 767584811R | Demontáž stěn vzduchotechnické mřížky | kus | 2 |  | 0 |  |  |  | základní |  | 0 | 0 | 0 | 0.001 | 0.002 | 16 | K | 2 |  |  |  | ROZPOCET | [5 empty] | 0 | 0 | 0 | 0 | 0 | 1 | 0 | 16 | -1705609705
83 | K | 767641800 | Demontáž zárubní dveří odřezáním plochy do 2,5 m2 | kus | 1 |  | 0 | CS ÚRS 2022 02 |  |  | základní |  | 0 | 0 | 0 | 0.013 | 0.013 | 16 | K | 2 |  |  |  | ROZPOCET | [5 empty] | 0 | 0 | 0 | 0 | 0 | 1 | 0 | 16 | 1473709416
| VV |  | dveře na fasádě na půdu tělocvičny | [15 empty] | VV | 2 | 1 | True | 0 | ROZPOCET
| VV |  | 1 |  | 1 | [13 empty] | VV | 2 | 2 | True | 1 | ROZPOCET
84 | K | 767661811 | Demontáž mříží pevných nebo otevíravých | m2 | 7.68 |  | 0 | CS ÚRS 2022 02 |  |  | základní |  | 0 | 0 | 0 | 0.02 | 0.1536 | 16 | K | 2 |  |  |  | ROZPOCET | [5 empty] | 0 | 0 | 0 | 0 | 0 | 1 | 0 | 16 | -275868995
| VV |  | okna krček | [15 empty] | VV | 2 | 1 | True | 0 | ROZPOCET
| VV |  | 2,4*1,6*2 |  | 7.68 | [13 empty] | VV | 2 | 2 | True | 1 | ROZPOCET
85 | K | 767662210 | Montáž mříží otvíravých | m2 | 7.68 |  | 0 | CS ÚRS 2022 02 |  |  | základní |  | 0 | 9e-05 | 0.0006912 | 0 | 0 | 16 | K | 2 |  |  |  | ROZPOCET | [5 empty] | 0 | 0 | 0 | 0 | 0 | 1 | 0 | 16 | 496957709
| VV |  | okna krček | [15 empty] | VV | 2 | 1 | True | 0 | ROZPOCET
| VV |  | 2,4*1,6*2 |  | 7.68 | [13 empty] | VV | 2 | 2 | True | 1 | ROZPOCET
86 | M | 54912000 | mříž pro stavení otvory otvíravá FeZn | m2 | 7.68 |  | 0 | CS ÚRS 2022 02 |  |  | základní |  | 0 | 0.01 | 0.0768 | 0 | 0 | 32 | M | 2 |  |  |  | ROZPOCET | [5 empty] | 0 | 0 | 0 | 0 | 0 | 1 | 0 | 16 | -2024552866
| VV |  | okna krček | [15 empty] | VV | 2 | 1 | True | 0 | ROZPOCET
| VV |  | 2,4*1,6*2 |  | 7.68 | [13 empty] | VV | 2 | 2 | True | 1 | ROZPOCET
87 | K | 767691822 | Vyvěšení nebo zavěšení kovových křídel dveří do 2 m2 | kus | 1 |  | 0 | CS ÚRS 2022 02 |  |  | základní |  | 0 | 0 | 0 | 0 | 0 | 16 | K | 2 |  |  |  | ROZPOCET | [5 empty] | 0 | 0 | 0 | 0 | 0 | 1 | 0 | 16 | -76572573
| VV |  | dveře na fasádě na půdu tělocvičny | [15 empty] | VV | 2 | 1 | True | 0 | ROZPOCET
| VV |  | 1 |  | 1 | [13 empty] | VV | 2 | 2 | True | 1 | ROZPOCET
88 | K | 767810113 | Montáž mřížek větracích čtyřhranných průřezu přes 0,04 do 0,09 m2 | kus | 2 |  | 0 | CS ÚRS 2022 02 |  |  | základní |  | 0 | 0 | 0 | 0 | 0 | 16 | K | 2 |  |  |  | ROZPOCET | [5 empty] | 0 | 0 | 0 | 0 | 0 | 1 | 0 | 16 | 1169021089
| VV |  | fasáda | [15 empty] | VV | 2 | 1 | True | 0 | ROZPOCET
| VV |  | 2 |  | 2 | [13 empty] | VV | 2 | 2 | True | 1 | ROZPOCET
89 | M | 55341422 | mřížka FeZn se sítí 700x700 mm | kus | 2 |  | 0 | CS ÚRS 2022 02 |  |  | základní |  | 0 | 0.00164 | 0.00328 | 0 | 0 | 32 | M | 2 |  |  |  | ROZPOCET | [5 empty] | 0 | 0 | 0 | 0 | 0 | 1 | 0 | 16 | -1954852043
90 | K | 767832101 | Montáž venkovních požárních žebříků do zdiva se suchovodem | m | 12 |  | 0 | CS ÚRS 2022 02 |  |  | základní |  | 0 | 0 | 0 | 0 | 0 | 16 | K | 2 |  |  |  | ROZPOCET | [5 empty] | 0 | 0 | 0 | 0 | 0 | 1 | 0 | 16 | -1363388041
| VV |  | žebřík 313 | [15 empty] | VV | 2 | 1 | True | 0 | ROZPOCET
| VV |  | 3 |  | 3 | [13 empty] | VV | 2 | 2 | True | 0 | ROZPOCET
| VV |  | žebřík 314 | [15 empty] | VV | 2 | 1 | True | 0 | ROZPOCET
| VV |  | 9 |  | 9 | [13 empty] | VV | 2 | 2 | True | 0 | ROZPOCET
| VV |  | Součet |  | 12 | [13 empty] | VV | 2 | 4 | True | 1 | ROZPOCET
91 | M | 44983001 | žebřík venkovní se suchovodem v provedení FeZN - 313,314 | m | 13.2 |  | 0 | CS ÚRS 2022 02 |  |  | základní |  | 0 | 0.0035 | 0.0462 | 0 | 0 | 32 | M | 2 |  |  |  | ROZPOCET | [5 empty] | 0 | 0 | 0 | 0 | 0 | 1 | 0 | 16 | -27672559
| VV |  | 12*1,1 |  | 13.2 | [13 empty] | VV | 2 | 2 | True | 1 | ROZPOCET
92 | K | 767832801 | Demontáž venkovních požárních žebříků se ochranným košem | m | 19.83 |  | 0 | CS ÚRS 2022 02 |  |  | základní |  | 0 | 0 | 0 | 0.05 | 0.9915 | 16 | K | 2 |  |  |  | ROZPOCET | [5 empty] | 0 | 0 | 0 | 0 | 0 | 1 | 0 | 16 | -458512489
| VV |  | žebřík 313 | [15 empty] | VV | 2 | 1 | True | 0 | ROZPOCET
| VV |  | 11 |  | 11 | [13 empty] | VV | 2 | 2 | True | 0 | ROZPOCET
| VV |  | žebřík 314 | [15 empty] | VV | 2 | 1 | True | 0 | ROZPOCET
| VV |  | 8,83 |  | 8.83 | [13 empty] | VV | 2 | 2 | True | 0 | ROZPOCET
| VV |  | Součet |  | 19.83 | [13 empty] | VV | 2 | 4 | True | 1 | ROZPOCET
93 | K | 767991005 | Montáž pomocné nebo nosné konstrukce z kompozitních profilů o hm přes 10 kg/m | m | 10 |  | 0 | CS ÚRS 2022 02 |  |  | základní |  | 0 | 0 | 0 | 0 | 0 | 16 | K | 2 |  |  |  | ROZPOCET | [5 empty] | 0 | 0 | 0 | 0 | 0 | 1 | 0 | 16 | -1234417844
| VV |  | ocelová plošina | [15 empty] | VV | 2 | 1 | True | 0 | ROZPOCET
| VV |  | 10 |  | 10 | [13 empty] | VV | 2 | 2 | True | 1 | ROZPOCET
94 | M | 767123123 | ocelová plošina 900x1800 | kus | 1 |  | 0 |  |  |  | základní |  | 0 | 0 | 0 | 0 | 0 | 32 | M | 2 |  |  |  | ROZPOCET | [5 empty] | 0 | 0 | 0 | 0 | 0 | 1 | 0 | 16 | 244555061
95 | K | 767991801 | Demontáž pomocné nebo nosné konstrukce z kompozitních profilů | kg | 65 |  | 0 | CS ÚRS 2022 02 |  |  | základní |  | 0 | 0 | 0 | 0.001 | 0.065 | 16 | K | 2 |  |  |  | ROZPOCET | [5 empty] | 0 | 0 | 0 | 0 | 0 | 1 | 0 | 16 | 675215179
| VV |  | ocelová plošina | [15 empty] | VV | 2 | 1 | True | 0 | ROZPOCET
| VV |  | 65 |  | 65 | [13 empty] | VV | 2 | 2 | True | 1 | ROZPOCET
96 | K | 998767102 | Přesun hmot tonážní pro zámečnické konstrukce v objektech v přes 6 do 12 m | t | 0.127 |  | 0 | CS ÚRS 2022 02 |  |  | základní |  | 0 | 0 | 0 | 0 | 0 | 16 | K | 2 |  |  |  | ROZPOCET | [5 empty] | 0 | 0 | 0 | 0 | 0 | 1 | 0 | 16 | 193012620

## 03 - Zateplení střechy šaten
[9 empty] | >> skryté sloupce << | [9 empty] | {6fc05295-adc5-487d-80c4-68826316e083} | [5 empty] | F0001 | Plochá střecha - AP (komplet) | m2 | 610 | 3
[19 empty] | 2 | [5 empty] | F0003 | DEK Střecha ST.2002A (DEKROOF 02) | m2 | 610 | 3
| KRYCÍ LIST SOUPISU PRACÍ | [8 empty] | v --- níže se nacházejí doplnkové a pomocné údaje k sestavám --- v | [8 empty] | False
Stavba:
Zateplení objektů tělocvičen v areálu SOUE Plzeň
Objekt:
03 - Zateplení střechy šaten
| KSO: |  |  |  |  | CC-CZ:
| Místo: |  | Plzeň |  |  | Datum: | 9. 6. 2022
| Zadavatel: |  |  |  |  | IČ:
DIČ:
| Uchazeč: |  |  |  |  | IČ: | Vyplň údaj
|  | Vyplň údaj |  |  |  | DIČ: | Vyplň údaj
| Projektant: |  |  |  |  | IČ:
DIČ:
| Zpracovatel: |  |  |  |  | IČ: | 27983943
|  | A.D.S. Rokycany s.r.o. |  |  |  | DIČ:
Poznámka:
| Cena bez DPH | [5 empty] | 0
|  |  | Základ daně |  |  | Sazba daně | Výše daně
| DPH | základní | 0 |  |  | 21% | 0
|  | snížená | 0 |  |  | 15% | 0
|  | zákl. přenesená | 0 |  |  | 21% | 0
|  | sníž. přenesená | 0 |  |  | 15% | 0
|  | nulová | 0 |  |  | 0% | 0
| Cena s DPH |  |  | v | CZK |  | 0
| Projektant |  |  | Zpracovatel
| Datum a podpis: |  | Razítko | Datum a podpis: |  |  | Razítko
| Objednavatel |  |  | Uchazeč
| Datum a podpis: |  | Razítko | Datum a podpis: |  |  | Razítko
REKAPITULACE ČLENĚNÍ SOUPISU PRACÍ
Stavba:
Zateplení objektů tělocvičen v areálu SOUE Plzeň
Objekt:
03 - Zateplení střechy šaten
Místo: |  |  | Plzeň |  |  | Datum: | 9. 6. 2022
Zadavatel: | [5 empty] | Projektant:
Uchazeč: |  |  | Vyplň údaj |  |  | Zpracovatel: | A.D.S. Rokycany s.r.o.
Kód dílu - Popis | [6 empty] | Cena celkem [CZK]
Náklady ze soupisu prací | [6 empty] | 0 | [12 empty] | -1
| HSV - Práce a dodávky HSV | [5 empty] | 0
| 6 - Úpravy povrchů, podlahy a osazování výplní | [5 empty] | 0
| 8 - Trubní vedení | [5 empty] | 0
| 998 - Přesun hmot | [5 empty] | 0
| D96 - Přesuny suti a vybouraných hmot | [5 empty] | 0
| PSV - Práce a dodávky PSV | [5 empty] | 0
| 712 - Povlakové krytiny | [5 empty] | 0
| 713 - Izolace tepelné | [5 empty] | 0
| 721 - Zdravotechnika - vnitřní kanalizace | [5 empty] | 0
| 751 - Vzduchotechnika | [5 empty] | 0
| 762 - Konstrukce tesařské | [5 empty] | 0
| 764 - Konstrukce klempířské | [5 empty] | 0
| 767 - Konstrukce zámečnické | [5 empty] | 0
SOUPIS PRACÍ
Stavba:
Zateplení objektů tělocvičen v areálu SOUE Plzeň
Objekt:
03 - Zateplení střechy šaten
Místo: |  |  | Plzeň |  |  | Datum: | 9. 6. 2022
Zadavatel: | [5 empty] | Projektant:
Uchazeč: |  |  | Vyplň údaj |  |  | Zpracovatel: | A.D.S. Rokycany s.r.o.
PČ | Typ | Kód | Popis | MJ | Množství | J.cena [CZK] | Cena celkem [CZK] | Cenová soustava |  |  | DPH | J. Nh [h] | Nh celkem [h] | J. hmotnost [t] | Hmotnost celkem [t] | J. suť [t] | Suť Celkem [t]
Náklady soupisu celkem | [6 empty] | 0 | [5 empty] | 0 |  | 11.0492 |  | 0.52855 |  | D | -1 | [15 empty] | 0
| D | HSV | Práce a dodávky HSV |  |  |  | 0 | [5 empty] | 0 |  | 0.7449 |  | 0 | 1 | D | 0 |  |  |  | ROZPOCET | [11 empty] | 0
| D | 6 | Úpravy povrchů, podlahy a osazování výplní |  |  |  | 0 | [5 empty] | 0 |  | 0.7389 |  | 0 | 1 | D | 1 |  |  |  | ROZPOCET | [11 empty] | 0
1 | K | 622211011 | Montáž kontaktního zateplení vnějších stěn lepením a mechanickým kotvením polystyrénových desek do betonu a zdiva tl přes 40 do 80 mm | m2 | 76.598 |  | 0 | CS ÚRS 2022 02 |  |  | základní |  | 0 | 0.00835 | 0.63959 | 0 | 0 | 4 | K | 2 |  |  |  | ROZPOCET | [5 empty] | 0 | 0 | 0 | 0 | 0 | 1 | 0 | 4 | -1429237362
| VV |  | atika | [15 empty] | VV | 2 | 1 | True | 0 | ROZPOCET
| VV |  | (3,25+13+76,78+13,150+3,245)*(0,5+0,2) |  | 76.598 | [13 empty] | VV | 2 | 2 | True | 1 | ROZPOCET
2 | M | 28376033 | deska EPS grafitová fasádní λ=0,032 tl 50mm | m2 | 84.257 |  | 0 | CS ÚRS 2022 02 |  |  | základní |  | 0 | 0.00075 | 0.063193 | 0 | 0 | 8 | M | 2 |  |  |  | ROZPOCET | [5 empty] | 0 | 0 | 0 | 0 | 0 | 1 | 0 | 4 | 686756900
| VV |  | atika | [15 empty] | VV | 2 | 1 | True | 0 | ROZPOCET
| VV |  | (3,25+13+76,78+13,150+3,245)*(0,5+0,2)*1,1 |  | 84.257 | [13 empty] | VV | 2 | 2 | True | 1 | ROZPOCET
3 | K | 622252002 | Montáž profilů kontaktního zateplení lepených | m | 109.425 |  | 0 | CS ÚRS 2022 02 |  |  | základní |  | 0 | 0 | 0 | 0 | 0 | 4 | K | 2 |  |  |  | ROZPOCET | [5 empty] | 0 | 0 | 0 | 0 | 0 | 1 | 0 | 4 | 755471786
| VV |  | atika | [15 empty] | VV | 2 | 1 | True | 0 | ROZPOCET
| VV |  | (3,25+13+76,78+13,150+3,245) |  | 109.425 | [13 empty] | VV | 2 | 2 | True | 1 | ROZPOCET
4 | M | 59051510 | profil začišťovací s okapnicí PVC s výztužnou tkaninou pro nadpraží ETICS | m | 120.368 |  | 0 | CS ÚRS 2022 02 |  |  | základní |  | 0 | 0.0003 | 0.03611 | 0 | 0 | 8 | M | 2 |  |  |  | ROZPOCET | [5 empty] | 0 | 0 | 0 | 0 | 0 | 1 | 0 | 4 | 495415382
| VV |  | 109,425*1,1 |  | 120.368 | [13 empty] | VV | 2 | 2 | True | 1 | ROZPOCET
| D | 8 | Trubní vedení |  |  |  | 0 | [5 empty] | 0 |  | 0.006 |  | 0 | 1 | D | 1 |  |  |  | ROZPOCET | [11 empty] | 0
5 | K | 877265271 | Montáž lapače střešních splavenin z tvrdého PVC-systém KG DN 110 | kus | 4 |  | 0 | CS ÚRS 2022 02 |  |  | základní |  | 0 | 0 | 0 | 0 | 0 | 4 | K | 2 |  |  |  | ROZPOCET | [5 empty] | 0 | 0 | 0 | 0 | 0 | 1 | 0 | 4 | -1736114484
6 | M | 28341110 | lapače střešních splavenin okapová vpusť s klapkou+inspekční poklop z PP | kus | 4 |  | 0 | CS ÚRS 2022 02 |  |  | základní |  | 0 | 0.0015 | 0.006 | 0 | 0 | 8 | M | 2 |  |  |  | ROZPOCET | [5 empty] | 0 | 0 | 0 | 0 | 0 | 1 | 0 | 4 | 2019138835
| D | 998 | Přesun hmot |  |  |  | 0 | [5 empty] | 0 |  | 0 |  | 0 | 1 | D | 1 |  |  |  | ROZPOCET | [11 empty] | 0
7 | K | 998011001 | Přesun hmot pro budovy zděné v do 6 m | t | 0.745 |  | 0 | CS ÚRS 2022 02 |  |  | základní |  | 0 | 0 | 0 | 0 | 0 | 4 | K | 2 |  |  |  | ROZPOCET | [5 empty] | 0 | 0 | 0 | 0 | 0 | 1 | 0 | 4 | 671032843
| D | D96 | Přesuny suti a vybouraných hmot |  |  |  | 0 | [5 empty] | 0 |  | 0 |  | 0 | 1 | D | 1 |  |  |  | ROZPOCET | [11 empty] | 0
8 | K | 997013213 | Vnitrostaveništní doprava suti a vybouraných hmot pro budovy v přes 9 do 12 m ručně | t | 0.529 |  | 0 | CS ÚRS 2022 02 |  |  | základní |  | 0 | 0 | 0 | 0 | 0 | 4 | K | 2 |  |  |  | ROZPOCET | [5 empty] | 0 | 0 | 0 | 0 | 0 | 1 | 0 | 4 | -2101317782
9 | K | 997013501 | Odvoz suti a vybouraných hmot na skládku nebo meziskládku do 1 km se složením | t | 0.529 |  | 0 | CS ÚRS 2022 02 |  |  | základní |  | 0 | 0 | 0 | 0 | 0 | 4 | K | 2 |  |  |  | ROZPOCET | [5 empty] | 0 | 0 | 0 | 0 | 0 | 1 | 0 | 4 | -1966802286
10 | K | 997013509 | Příplatek k odvozu suti a vybouraných hmot na skládku ZKD 1 km přes 1 km | t | 7.935 |  | 0 | CS ÚRS 2022 02 |  |  | základní |  | 0 | 0 | 0 | 0 | 0 | 4 | K | 2 |  |  |  | ROZPOCET | [5 empty] | 0 | 0 | 0 | 0 | 0 | 1 | 0 | 4 | -711238732
| VV |  | 0,529*15 'Přepočtené koeficientem množství |  | 7.935 | [13 empty] | VV | 2 | 2 | False | 1 | ROZPOCET
11 | K | 997013631 | Poplatek za uložení na skládce (skládkovné) stavebního odpadu směsného kód odpadu 17 09 04 | t | 0.529 |  | 0 | CS ÚRS 2022 02 |  |  | základní |  | 0 | 0 | 0 | 0 | 0 | 4 | K | 2 |  |  |  | ROZPOCET | [5 empty] | 0 | 0 | 0 | 0 | 0 | 1 | 0 | 4 | 365773912
| D | PSV | Práce a dodávky PSV |  |  |  | 0 | [5 empty] | 0 |  | 10.3043 |  | 0.52855 | 2 | D | 0 |  |  |  | ROZPOCET | [11 empty] | 0
| D | 712 | Povlakové krytiny |  |  |  | 0 | [5 empty] | 0 |  | 2.3733 |  | 0 | 2 | D | 1 |  |  |  | ROZPOCET | [11 empty] | 0
12 | K | 712363356 | Povlakové krytiny střech do 10° z tvarovaných poplastovaných lišt délky 2 m okapnice široká rš 200 mm | m | 75 |  | 0 | CS ÚRS 2022 01 |  |  | základní |  | 0 | 0.0012 | 0.09 | 0 | 0 | 16 | K | 2 |  |  |  | ROZPOCET | [5 empty] | 0 | 0 | 0 | 0 | 0 | 1 | 0 | 16 | 2125614216
| VV |  | okapnive 303 | [15 empty] | VV | 2 | 1 | True | 0 | ROZPOCET
| VV |  | 75 |  | 75 | [13 empty] | VV | 2 | 2 | True | 1 | ROZPOCET
13 | K | 712363358 | Povlakové krytiny střech do 10° z tvarovaných poplastovaných lišt délky 2 m závětrná lišta rš 250 mm | m | 31 |  | 0 | CS ÚRS 2022 01 |  |  | základní |  | 0 | 0.0015 | 0.0465 | 0 | 0 | 16 | K | 2 |  |  |  | ROZPOCET | [5 empty] | 0 | 0 | 0 | 0 | 0 | 1 | 0 | 16 | -1217853033
| VV |  | závětrná lišta 304 | [15 empty] | VV | 2 | 1 | True | 0 | ROZPOCET
| VV |  | 31 |  | 31 | [13 empty] | VV | 2 | 2 | True | 1 | ROZPOCET
14 | K | 712363373 | Povlakové krytiny střech do 10° z tvarovaných poplastovaných lišt délky 2 m přítlačná lišta rš 70 mm | m | 87 |  | 0 | CS ÚRS 2022 01 |  |  | základní |  | 0 | 0.00038 | 0.03306 | 0 | 0 | 16 | K | 2 |  |  |  | ROZPOCET | [5 empty] | 0 | 0 | 0 | 0 | 0 | 1 | 0 | 16 | -632809432
| VV |  | přítlačná lišta 302 | [15 empty] | VV | 2 | 1 | True | 0 | ROZPOCET
| VV |  | 87 |  | 87 | [13 empty] | VV | 2 | 2 | True | 1 | ROZPOCET
15 | K | 712311101 | Provedení povlakové krytiny střech do 10° za studena lakem penetračním nebo asfaltovým | m2 | 610 |  | 0 | CS ÚRS 2022 02 |  |  | základní |  | 0 | 0 | 0 | 0 | 0 | 16 | K | 2 |  |  |  | ROZPOCET | [5 empty] | 0 | 0 | 0 | 0 | 0 | 1 | 0 | 16 | 1994575454
| VV |  | F0003 |  | 610 | [13 empty] | VV | 2 | 2 | True | 1 | ROZPOCET
16 | M | DEK.2230101076 | DEKPRIMER (bal/25l) | litr | 183 |  | 0 | CS ÚRS 2022 02 |  |  | základní |  | 0 | 0.001 | 0.183 | 0 | 0 | 32 | M | 2 |  |  |  | ROZPOCET | [5 empty] | 0 | 0 | 0 | 0 | 0 | 1 | 0 | 16 | 1928495378
| VV |  | výměra skladby*koeficient | [15 empty] | VV | 2 | 1 | True | 0 | ROZPOCET
| VV |  | F0003*0,3 |  | 183 | [13 empty] | VV | 2 | 2 | True | 1 | ROZPOCET
17 | K | 712363604 | Provedení povlak krytiny mechanicky kotvenou do betonu TI tl přes 240 mm vnitřní pole, budova v do 18 m | m2 | 500.24 |  | 0 | CS ÚRS 2022 02 |  |  | základní |  | 0 | 0.00014 | 0.070034 | 0 | 0 | 16 | K | 2 |  |  |  | ROZPOCET | [5 empty] | 0 | 0 | 0 | 0 | 0 | 1 | 0 | 16 | 2118634876
| VV |  | výměra skladby*koeficient | [15 empty] | VV | 2 | 1 | True | 0 | ROZPOCET
| VV |  | F0003*0,8 |  | 488 | [13 empty] | VV | 2 | 2 | True | 0 | ROZPOCET
| VV |  | VZT | [15 empty] | VV | 2 | 1 | True | 0 | ROZPOCET
| VV |  | 6,8*0,45*4 |  | 12.24 | [13 empty] | VV | 2 | 2 | True | 0 | ROZPOCET
| VV |  | Součet |  | 500.24 | [13 empty] | VV | 2 | 4 | True | 1 | ROZPOCET
18 | M | 28322012 | fólie hydroizolační střešní mPVC mechanicky kotvená tl 1,5mm šedá | m2 | 714.964 |  | 0 | CS ÚRS 2022 02 |  |  | základní |  | 0 | 0.0019 | 1.3584 | 0 | 0 | 32 | M | 2 |  |  |  | ROZPOCET | [5 empty] | 0 | 0 | 0 | 0 | 0 | 1 | 0 | 16 | 1950647896
| VV |  | výměra skladby*koeficient | [15 empty] | VV | 2 | 1 | True | 0 | ROZPOCET
| VV |  | F0003*1,15 |  | 701.5 | [13 empty] | VV | 2 | 2 | True | 0 | ROZPOCET
| VV |  | VZT | [15 empty] | VV | 2 | 1 | True | 0 | ROZPOCET
| VV |  | 6,8*0,45*4*1,1 |  | 13.464 | [13 empty] | VV | 2 | 2 | True | 0 | ROZPOCET
| VV |  | Součet |  | 714.964 | [13 empty] | VV | 2 | 4 | True | 1 | ROZPOCET
19 | K | 712363605 | Provedení povlak krytiny mechanicky kotvenou do betonu TI tl přes 240 mm krajní pole, budova v do 18 m | m2 | 61 |  | 0 | CS ÚRS 2022 02 |  |  | základní |  | 0 | 0.00028 | 0.01708 | 0 | 0 | 16 | K | 2 |  |  |  | ROZPOCET | [5 empty] | 0 | 0 | 0 | 0 | 0 | 1 | 0 | 16 | -2022351700
| VV |  | výměra skladby*koeficient | [15 empty] | VV | 2 | 1 | True | 0 | ROZPOCET
| VV |  | F0003*0,1 |  | 61 | [13 empty] | VV | 2 | 2 | True | 1 | ROZPOCET
20 | K | 712363606 | Provedení povlak krytiny mechanicky kotvenou do betonu TI tl přes 240 mm rohové pole, budova v do 18 m | m2 | 61 |  | 0 | CS ÚRS 2022 02 |  |  | základní |  | 0 | 0.00043 | 0.02623 | 0 | 0 | 16 | K | 2 |  |  |  | ROZPOCET | [5 empty] | 0 | 0 | 0 | 0 | 0 | 1 | 0 | 16 | 332735485
| VV |  | výměra skladby*koeficient | [15 empty] | VV | 2 | 1 | True | 0 | ROZPOCET
| VV |  | F0003*0,1 |  | 61 | [13 empty] | VV | 2 | 2 | True | 1 | ROZPOCET
21 | K | 712391171 | Provedení povlakové krytiny střech do 10° podkladní textilní vrstvy | m2 | 610 |  | 0 | CS ÚRS 2022 02 |  |  | základní |  | 0 | 0 | 0 | 0 | 0 | 16 | K | 2 |  |  |  | ROZPOCET | [5 empty] | 0 | 0 | 0 | 0 | 0 | 1 | 0 | 16 | 1714139769
| VV |  | F0003 |  | 610 | [13 empty] | VV | 2 | 2 | True | 1 | ROZPOCET
22 | M | 69311020 | SKLOVLÁKNITÁ TEXTILIE FILTEK V (VLIES) - 120 G/M2, Š. 2000 MM | m2 | 671 |  | 0 | CS ÚRS 2022 02 |  |  | základní |  | 0 | 0.00013 | 0.08723 | 0 | 0 | 32 | M | 2 |  |  |  | ROZPOCET | [5 empty] | 0 | 0 | 0 | 0 | 0 | 1 | 0 | 16 | -1908102324
| VV |  | výměra skladby*koeficient | [15 empty] | VV | 2 | 1 | True | 0 | ROZPOCET
| VV |  | F0003*1,1 |  | 671 | [13 empty] | VV | 2 | 2 | True | 1 | ROZPOCET
23 | K | 712331111 | Provedení povlakové krytiny střech do 10° podkladní vrstvy pásy na sucho samolepící | m2 | 71.126 |  | 0 | CS ÚRS 2022 01 |  |  | základní |  | 0 | 0 | 0 | 0 | 0 | 16 | K | 2 |  |  |  | ROZPOCET | [5 empty] | 0 | 0 | 0 | 0 | 0 | 1 | 0 | 16 | 1348809722
| VV |  | atika | [15 empty] | VV | 2 | 1 | True | 0 | ROZPOCET
| VV |  | (3,25+13+76,78+13,150+3,245)*0,65 |  | 71.126 | [13 empty] | VV | 2 | 2 | True | 1 | ROZPOCET
24 | M | 62866281 | pás asfaltový samolepicí modifikovaný SBS tl 3,0mm s vložkou ze skleněné tkaniny se spalitelnou fólií nebo jemnozrnným minerálním posypem nebo textilií na horním povrchu | m2 | 78.239 |  | 0 | CS ÚRS 2022 01 |  |  | základní |  | 0 | 0.004 | 0.31296 | 0 | 0 | 32 | M | 2 |  |  |  | ROZPOCET | [5 empty] | 0 | 0 | 0 | 0 | 0 | 1 | 0 | 16 | -807762231
| VV |  | atika | [15 empty] | VV | 2 | 1 | True | 0 | ROZPOCET
| VV |  | (3,25+13+76,78+13,150+3,245)*0,65*1,1 |  | 78.239 | [13 empty] | VV | 2 | 2 | True | 1 | ROZPOCET
25 | K | 712341559 | Provedení povlakové krytiny střech do 10° pásy NAIP přitavením v plné ploše | m2 | 19 |  | 0 | CS ÚRS 2022 01 |  |  | základní |  | 0 | 0.00088 | 0.01672 | 0 | 0 | 16 | K | 2 |  |  |  | ROZPOCET | [5 empty] | 0 | 0 | 0 | 0 | 0 | 1 | 0 | 16 | 1354139824
| VV |  | atika střechy | [15 empty] | VV | 2 | 1 | True | 0 | ROZPOCET
| VV |  | (9,5*4)*0,5 |  | 19 | [13 empty] | VV | 2 | 2 | True | 0 | ROZPOCET
| VV |  | Součet |  | 19 | [13 empty] | VV | 2 | 4 | True | 1 | ROZPOCET
26 | M | 62855007 | pás asfaltový natavitelný modifikovaný SBS tl 4,5mm s vložkou z polyesterové vyztužené rohože a hrubozrnným břidličným posypem na horním povrchu | m2 | 20.9 |  | 0 | CS ÚRS 2022 01 |  |  | základní |  | 0 | 0.00553 | 0.11558 | 0 | 0 | 32 | M | 2 |  |  |  | ROZPOCET | [5 empty] | 0 | 0 | 0 | 0 | 0 | 1 | 0 | 16 | -1059507964
| VV |  | atika střechy | [15 empty] | VV | 2 | 1 | True | 0 | ROZPOCET
| VV |  | (9,5*4)*0,5*1,1 |  | 20.9 | [13 empty] | VV | 2 | 2 | True | 0 | ROZPOCET
| VV |  | Součet |  | 20.9 | [13 empty] | VV | 2 | 4 | True | 1 | ROZPOCET
27 | K | 712998001 | Montáž atikového chrliče z PVC DN 50 | kus | 22 |  | 0 | CS ÚRS 2022 01 |  |  | základní |  | 0 | 5e-05 | 0.0011 | 0 | 0 | 16 | K | 2 |  |  |  | ROZPOCET | [5 empty] | 0 | 0 | 0 | 0 | 0 | 1 | 0 | 16 | -1087770213
| VV |  | atika | [15 empty] | VV | 2 | 1 | True | 0 | ROZPOCET
| VV |  | (3,25+13+76,78+13,150+3,245)/5+0,115 |  | 22 | [13 empty] | VV | 2 | 2 | True | 1 | ROZPOCET
28 | M | 28342473 | chrlič atikový DN 50 s manžetou pro hydroizolaci z PVC-P | kus | 22 |  | 0 | CS ÚRS 2022 01 |  |  | základní |  | 0 | 0.0007 | 0.0154 | 0 | 0 | 32 | M | 2 |  |  |  | ROZPOCET | [5 empty] | 0 | 0 | 0 | 0 | 0 | 1 | 0 | 16 | 1672901404
29 | K | 998712101 | Přesun hmot tonážní tonážní pro krytiny povlakové v objektech v do 6 m | t | 2.373 |  | 0 | CS ÚRS 2022 02 |  |  | základní |  | 0 | 0 | 0 | 0 | 0 | 16 | K | 2 |  |  |  | ROZPOCET | [5 empty] | 0 | 0 | 0 | 0 | 0 | 1 | 0 | 16 | -1610451705
| D | 713 | Izolace tepelné |  |  |  | 0 | [5 empty] | 0 |  | 6.0928 |  | 0 | 2 | D | 1 |  |  |  | ROZPOCET | [11 empty] | 0
30 | K | 713131141 | Montáž izolace tepelné stěn a základů lepením celoplošně rohoží, pásů, dílců, desek | m2 | 12.24 |  | 0 | CS ÚRS 2022 01 |  |  | základní |  | 0 | 0.006 | 0.07344 | 0 | 0 | 16 | K | 2 |  |  |  | ROZPOCET | [5 empty] | 0 | 0 | 0 | 0 | 0 | 1 | 0 | 16 | -1447765769
| VV |  | VZT | [15 empty] | VV | 2 | 1 | True | 0 | ROZPOCET
| VV |  | 6,8*0,45*4 |  | 12.24 | [13 empty] | VV | 2 | 2 | True | 1 | ROZPOCET
31 | M | 28376037 | deska EPS grafitová fasádní λ=0,032 tl 100mm | m2 | 13.464 |  | 0 | CS ÚRS 2022 01 |  |  | základní |  | 0 | 0.0015 | 0.020196 | 0 | 0 | 32 | M | 2 |  |  |  | ROZPOCET | [5 empty] | 0 | 0 | 0 | 0 | 0 | 1 | 0 | 16 | -2076423272
| VV |  | 12,24*1,1 'Přepočtené koeficientem množství |  | 13.464 | [13 empty] | VV | 2 | 2 | False | 1 | ROZPOCET
32 | K | 713141152 | Montáž izolace tepelné střech plochých kladené volně 2 vrstvy rohoží, pásů, dílců, desek | m2 | 610 |  | 0 | CS ÚRS 2022 02 |  |  | základní |  | 0 | 0 | 0 | 0 | 0 | 16 | K | 2 |  |  |  | ROZPOCET | [5 empty] | 0 | 0 | 0 | 0 | 0 | 1 | 0 | 16 | 1029040543
| VV |  | F0003 |  | 610 | [13 empty] | VV | 2 | 2 | True | 1 | ROZPOCET
33 | M | 28372316 | deska EPS 100 pro konstrukce s běžným zatížením λ=0,037 tl 140mm | m2 | 622.2 |  | 0 | CS ÚRS 2022 02 |  |  | základní |  | 0 | 0.0035 | 2.1777 | 0 | 0 | 32 | M | 2 |  |  |  | ROZPOCET | [5 empty] | 0 | 0 | 0 | 0 | 0 | 1 | 0 | 16 | 2086679370
| VV |  | výměra skladby*koeficient | [15 empty] | VV | 2 | 1 | True | 0 | ROZPOCET
| VV |  | F0003*1,02 |  | 622.2 | [13 empty] | VV | 2 | 2 | True | 1 | ROZPOCET
34 | M | 28372316 | deska EPS 100 pro konstrukce s běžným zatížením λ=0,037 tl 140mm | m2 | 622.2 |  | 0 | CS ÚRS 2022 02 |  |  | základní |  | 0 | 0.0035 | 2.1777 | 0 | 0 | 32 | M | 2 |  |  |  | ROZPOCET | [5 empty] | 0 | 0 | 0 | 0 | 0 | 1 | 0 | 16 | 279689201
| VV |  | výměra skladby*koeficient | [15 empty] | VV | 2 | 1 | True | 0 | ROZPOCET
| VV |  | F0003*1,02 |  | 622.2 | [13 empty] | VV | 2 | 2 | True | 1 | ROZPOCET
35 | K | 713141211 | Montáž izolace tepelné střech plochých volně položené náběhový klín | m | 87 |  | 0 | CS ÚRS 2022 01 |  |  | základní |  | 0 | 0 | 0 | 0 | 0 | 16 | K | 2 |  |  |  | ROZPOCET | [5 empty] | 0 | 0 | 0 | 0 | 0 | 1 | 0 | 16 | -1379675179
| VV |  | náběhový klín | [15 empty] | VV | 2 | 1 | True | 0 | ROZPOCET
| VV |  | 87 |  | 87 | [13 empty] | VV | 2 | 2 | True | 1 | ROZPOCET
36 | M | 63152006 | klín náběhový přechodný EPS plochých střech tl 60x60mm | m | 91.35 |  | 0 | CS ÚRS 2022 01 |  |  | základní |  | 0 | 0.00055 | 0.050243 | 0 | 0 | 32 | M | 2 |  |  |  | ROZPOCET | [5 empty] | 0 | 0 | 0 | 0 | 0 | 1 | 0 | 16 | 1499017356
| VV |  | 87*1,05 'Přepočtené koeficientem množství |  | 91.35 | [13 empty] | VV | 2 | 2 | False | 1 | ROZPOCET
37 | K | 713141263 | Přikotvení tepelné izolace šrouby do betonu pro izolaci tl přes 240 mm | m2 | 610 |  | 0 | CS ÚRS 2022 02 |  |  | základní |  | 0 | 0.0001 | 0.061 | 0 | 0 | 16 | K | 2 |  |  |  | ROZPOCET | [5 empty] | 0 | 0 | 0 | 0 | 0 | 1 | 0 | 16 | 1889935422
| VV |  | F0003 |  | 610 | [13 empty] | VV | 2 | 2 | True | 1 | ROZPOCET
38 | K | 713141151 | Montáž izolace tepelné střech plochých kladené volně 1 vrstva rohoží, pásů, dílců, desek | m2 | 90.126 |  | 0 | CS ÚRS 2022 02 |  |  | základní |  | 0 | 0 | 0 | 0 | 0 | 16 | K | 2 |  |  |  | ROZPOCET | [5 empty] | 0 | 0 | 0 | 0 | 0 | 1 | 0 | 16 | 1092903768
| VV |  | atika šatem | [15 empty] | VV | 2 | 1 | True | 0 | ROZPOCET
| VV |  | (3,25+13+76,78+13,150+3,245)*0,65 |  | 71.126 | [13 empty] | VV | 2 | 2 | True | 0 | ROZPOCET
| VV |  | atika střechy | [15 empty] | VV | 2 | 1 | True | 0 | ROZPOCET
| VV |  | (9,5*4)*0,5 |  | 19 | [13 empty] | VV | 2 | 2 | True | 0 | ROZPOCET
| VV |  | Součet |  | 90.126 | [13 empty] | VV | 2 | 4 | True | 1 | ROZPOCET
39 | M | 28376443 | deska z polystyrénu XPS, hrana rovná a strukturovaný povrch 300kPa tl 100mm | m2 | 99.139 |  | 0 | CS ÚRS 2022 01 |  |  | základní |  | 0 | 0.003 | 0.29742 | 0 | 0 | 32 | M | 2 |  |  |  | ROZPOCET | [5 empty] | 0 | 0 | 0 | 0 | 0 | 1 | 0 | 16 | -1250503424
| VV |  | atika šatem | [15 empty] | VV | 2 | 1 | True | 0 | ROZPOCET
| VV |  | (3,25+13+76,78+13,150+3,245)*0,65*1,1 |  | 78.239 | [13 empty] | VV | 2 | 2 | True | 0 | ROZPOCET
| VV |  | atika střechy | [15 empty] | VV | 2 | 1 | True | 0 | ROZPOCET
| VV |  | (9,5*4)*0,5*1,1 |  | 20.9 | [13 empty] | VV | 2 | 2 | True | 0 | ROZPOCET
| VV |  | Součet |  | 99.139 | [13 empty] | VV | 2 | 4 | True | 1 | ROZPOCET
40 | K | 713141151 | Montáž izolace tepelné střech plochých kladené volně 1 vrstva rohoží, pásů, dílců, desek | m2 | 71.126 |  | 0 | CS ÚRS 2022 02 |  |  | základní |  | 0 | 0 | 0 | 0 | 0 | 16 | K | 2 |  |  |  | ROZPOCET | [5 empty] | 0 | 0 | 0 | 0 | 0 | 1 | 0 | 16 | -871596278
| VV |  | atika | [15 empty] | VV | 2 | 1 | True | 0 | ROZPOCET
| VV |  | (3,25+13+76,78+13,150+3,245)*0,65 |  | 71.126 | [13 empty] | VV | 2 | 2 | True | 1 | ROZPOCET
41 | M | 28376422 | deska z polystyrénu XPS, hrana polodrážková a hladký povrch 300kPA tl 100mm | m2 | 78.239 |  | 0 | CS ÚRS 2022 01 |  |  | základní |  | 0 | 0.003 | 0.23472 | 0 | 0 | 32 | M | 2 |  |  |  | ROZPOCET | [5 empty] | 0 | 0 | 0 | 0 | 0 | 1 | 0 | 16 | -1487263973
| VV |  | atika | [15 empty] | VV | 2 | 1 | True | 0 | ROZPOCET
| VV |  | (3,25+13+76,78+13,150+3,245)*0,65*1,1 |  | 78.239 | [13 empty] | VV | 2 | 2 | True | 1 | ROZPOCET
42 | K | 713141311 | Montáž izolace tepelné střech plochých kladené volně, spádová vrstva | m2 | 610 |  | 0 | CS ÚRS 2022 02 |  |  | základní |  | 0 | 0 | 0 | 0 | 0 | 16 | K | 2 |  |  |  | ROZPOCET | [5 empty] | 0 | 0 | 0 | 0 | 0 | 1 | 0 | 16 | -429414977
| VV |  | F0001 |  | 610 | [13 empty] | VV | 2 | 2 | True | 1 | ROZPOCET
43 | M | 28376141 | klín izolační z pěnového polystyrenu EPS 100 spád do 5% | m3 | 50.02 |  | 0 | CS ÚRS 2022 02 |  |  | základní |  | 0 | 0.02 | 1.0004 | 0 | 0 | 32 | M | 2 |  |  |  | ROZPOCET | [5 empty] | 0 | 0 | 0 | 0 | 0 | 1 | 0 | 16 | -1315372940
| VV |  | výměra skladby*koeficient | [15 empty] | VV | 2 | 1 | True | 0 | ROZPOCET
| VV |  | F0001*0,082 |  | 50.02 | [13 empty] | VV | 2 | 2 | True | 1 | ROZPOCET
44 | K | 998713101 | Přesun hmot tonážní pro izolace tepelné v objektech v do 6 m | t | 6.093 |  | 0 | CS ÚRS 2022 02 |  |  | základní |  | 0 | 0 | 0 | 0 | 0 | 16 | K | 2 |  |  |  | ROZPOCET | [5 empty] | 0 | 0 | 0 | 0 | 0 | 1 | 0 | 16 | 1134095876
| D | 721 | Zdravotechnika - vnitřní kanalizace |  |  |  | 0 | [5 empty] | 0 |  | 0 |  | 0.08452 | 2 | D | 1 |  |  |  | ROZPOCET | [11 empty] | 0
45 | K | 721242803 | Demontáž lapače střešních splavenin DN 110 | kus | 4 |  | 0 | CS ÚRS 2022 02 |  |  | základní |  | 0 | 0 | 0 | 0.02113 | 0.08452 | 16 | K | 2 |  |  |  | ROZPOCET | [5 empty] | 0 | 0 | 0 | 0 | 0 | 1 | 0 | 16 | 991167012
| D | 751 | Vzduchotechnika |  |  |  | 0 | [5 empty] | 0 |  | 0.0185 |  | 0 | 2 | D | 1 |  |  |  | ROZPOCET | [11 empty] | 0
46 | K | 751613113R | Montáž typového prvku pro izolaci VZT potrubí | m | 2.5 |  | 0 |  |  |  | základní |  | 0 | 0 | 0 | 0 | 0 | 16 | K | 2 |  |  |  | ROZPOCET | [5 empty] | 0 | 0 | 0 | 0 | 0 | 1 | 0 | 16 | -1527201508
| VV |  | 0,5*5 |  | 2.5 | [13 empty] | VV | 2 | 2 | True | 1 | ROZPOCET
47 | M | 63152501R | návlek tepelně izolační tl 25mm s hliníkovým laminátem pro VZT potrubí, - typový prvek | kus | 5 |  | 0 |  |  |  | základní |  | 0 | 0.0037 | 0.0185 | 0 | 0 | 32 | M | 2 |  |  |  | ROZPOCET | [5 empty] | 0 | 0 | 0 | 0 | 0 | 1 | 0 | 16 | -914811742
| VV |  | 5 |  | 5 | [13 empty] | VV | 2 | 2 | True | 1 | ROZPOCET
48 | K | 998751101 | Přesun hmot tonážní pro vzduchotechniku v objektech výšky do 12 m | t | 0.019 |  | 0 | CS ÚRS 2022 01 |  |  | základní |  | 0 | 0 | 0 | 0 | 0 | 16 | K | 2 |  |  |  | ROZPOCET | [5 empty] | 0 | 0 | 0 | 0 | 0 | 1 | 0 | 16 | 976282705
| D | 762 | Konstrukce tesařské |  |  |  | 0 | [5 empty] | 0 |  | 1.384 |  | 0 | 2 | D | 1 |  |  |  | ROZPOCET | [11 empty] | 0
49 | K | 762361312 | Konstrukční a vyrovnávací vrstva pod klempířské prvky (atiky) z desek dřevoštěpkových tl 22 mm | m2 | 99.139 |  | 0 | CS ÚRS 2022 02 |  |  | základní |  | 0 | 0.01396 | 1.384 | 0 | 0 | 16 | K | 2 |  |  |  | ROZPOCET | [5 empty] | 0 | 0 | 0 | 0 | 0 | 1 | 0 | 16 | 542355958
| VV |  | atika | [15 empty] | VV | 2 | 1 | True | 0 | ROZPOCET
| VV |  | (3,25+13+76,78+13,150+3,245)*0,65*1,1 |  | 78.239 | [13 empty] | VV | 2 | 2 | True | 0 | ROZPOCET
| VV |  | atika střechy | [15 empty] | VV | 2 | 1 | True | 0 | ROZPOCET
| VV |  | (9,5*4)*0,5*1,1 |  | 20.9 | [13 empty] | VV | 2 | 2 | True | 0 | ROZPOCET
| VV |  | Součet |  | 99.139 | [13 empty] | VV | 2 | 4 | True | 1 | ROZPOCET
50 | K | 998762101 | Přesun hmot tonážní pro kce tesařské v objektech v do 6 m | t | 1.384 |  | 0 | CS ÚRS 2022 02 |  |  | základní |  | 0 | 0 | 0 | 0 | 0 | 16 | K | 2 |  |  |  | ROZPOCET | [5 empty] | 0 | 0 | 0 | 0 | 0 | 1 | 0 | 16 | 787353729
| D | 764 | Konstrukce klempířské |  |  |  | 0 | [5 empty] | 0 |  | 0.30381 |  | 0.44403 | 2 | D | 1 |  |  |  | ROZPOCET | [11 empty] | 0
51 | K | 764002841 | Demontáž oplechování horních ploch zdí a nadezdívek do suti | m | 109.425 |  | 0 | CS ÚRS 2022 02 |  |  | základní |  | 0 | 0 | 0 | 0.00191 | 0.209 | 16 | K | 2 |  |  |  | ROZPOCET | [5 empty] | 0 | 0 | 0 | 0 | 0 | 1 | 0 | 16 | 969933399
| VV |  | atika | [15 empty] | VV | 2 | 1 | True | 0 | ROZPOCET
| VV |  | (3,25+13+76,78+13,150+3,245) |  | 109.425 | [13 empty] | VV | 2 | 2 | True | 1 | ROZPOCET
52 | K | 764004801 | Demontáž podokapního žlabu do suti | m | 71 |  | 0 | CS ÚRS 2022 02 |  |  | základní |  | 0 | 0 | 0 | 0.0026 | 0.1846 | 16 | K | 2 |  |  |  | ROZPOCET | [5 empty] | 0 | 0 | 0 | 0 | 0 | 1 | 0 | 16 | 819940246
| VV |  | žlab 311 | [15 empty] | VV | 2 | 1 | True | 0 | ROZPOCET
| VV |  | 71 |  | 71 | [13 empty] | VV | 2 | 2 | True | 1 | ROZPOCET
53 | K | 764004861 | Demontáž svodu do suti | m | 12.8 |  | 0 | CS ÚRS 2022 02 |  |  | základní |  | 0 | 0 | 0 | 0.00394 | 0.050432 | 16 | K | 2 |  |  |  | ROZPOCET | [5 empty] | 0 | 0 | 0 | 0 | 0 | 1 | 0 | 16 | -1411528496
| VV |  | svod 310 | [15 empty] | VV | 2 | 1 | True | 0 | ROZPOCET
| VV |  | 4*3,2 |  | 12.8 | [13 empty] | VV | 2 | 2 | True | 1 | ROZPOCET
54 | K | 764511404 | Žlab podokapní půlkruhový z barvn. Pzn plechu rš 330 mm - 311 | m | 78.1 |  | 0 | CS ÚRS 2022 02 |  |  | základní |  | 0 | 0.00322 | 0.25148 | 0 | 0 | 16 | K | 2 |  |  |  | ROZPOCET | [5 empty] | 0 | 0 | 0 | 0 | 0 | 1 | 0 | 16 | -464195596
| VV |  | žlab 311 | [15 empty] | VV | 2 | 1 | True | 0 | ROZPOCET
| VV |  | 71*1,1 |  | 78.1 | [13 empty] | VV | 2 | 2 | True | 1 | ROZPOCET
55 | K | 764511444 | Kotlík oválný (trychtýřový) pro podokapní žlaby z barvn. Pz plechu 330/100 mm | kus | 4 |  | 0 | CS ÚRS 2022 02 |  |  | základní |  | 0 | 0.00312 | 0.01248 | 0 | 0 | 16 | K | 2 |  |  |  | ROZPOCET | [5 empty] | 0 | 0 | 0 | 0 | 0 | 1 | 0 | 16 | -601197320
| VV |  | 4 |  | 4 | [13 empty] | VV | 2 | 2 | True | 1 | ROZPOCET
56 | K | 764518422 | Svody kruhové včetně objímek, kolen, odskoků z barvn. Pz plechu průměru 100 mm - 310 | m | 14.08 |  | 0 | CS ÚRS 2022 02 |  |  | základní |  | 0 | 0.00283 | 0.039846 | 0 | 0 | 16 | K | 2 |  |  |  | ROZPOCET | [5 empty] | 0 | 0 | 0 | 0 | 0 | 1 | 0 | 16 | 264871785
| VV |  | svod 310 | [15 empty] | VV | 2 | 1 | True | 0 | ROZPOCET
| VV |  | 4*3,2*1,1 |  | 14.08 | [13 empty] | VV | 2 | 2 | True | 1 | ROZPOCET
57 | K | 998764102 | Přesun hmot tonážní pro konstrukce klempířské v objektech v přes 6 do 12 m | t | 0.304 |  | 0 | CS ÚRS 2022 02 |  |  | základní |  | 0 | 0 | 0 | 0 | 0 | 16 | K | 2 |  |  |  | ROZPOCET | [5 empty] | 0 | 0 | 0 | 0 | 0 | 1 | 0 | 16 | 1357409373
| D | 767 | Konstrukce zámečnické |  |  |  | 0 | [5 empty] | 0 |  | 0.13186 |  | 0 | 2 | D | 1 |  |  |  | ROZPOCET | [11 empty] | 0
58 | K | 767995115 | Montáž atypických zámečnických konstrukcí hm přes 50 do 100 kg | kg | 113.28 |  | 0 | CS ÚRS 2022 01 |  |  | základní |  | 0 | 5e-05 | 0.005664 | 0 | 0 | 16 | K | 2 |  |  |  | ROZPOCET | [5 empty] | 0 | 0 | 0 | 0 | 0 | 1 | 0 | 16 | 422098056
| VV |  | jekl 50x30 | [15 empty] | VV | 2 | 1 | True | 0 | ROZPOCET
| VV |  | (6*1+2*1,8)*11,8 |  | 113.28 | [13 empty] | VV | 2 | 2 | True | 1 | ROZPOCET
59 | M | 13010232 | tyč ocelová jekl jakost S235JR (11 375) 50x30mm | t | 0.125 |  | 0 | CS ÚRS 2022 01 |  |  | základní |  | 0 | 1 | 0.125 | 0 | 0 | 32 | M | 2 |  |  |  | ROZPOCET | [5 empty] | 0 | 0 | 0 | 0 | 0 | 1 | 0 | 16 | 154251182
| VV |  | jekl 50x30 | [15 empty] | VV | 2 | 1 | True | 0 | ROZPOCET
| VV |  | (6*1+2*1,8)*11,8/1000*1,1 |  | 0.125 | [13 empty] | VV | 2 | 2 | True | 1 | ROZPOCET
60 | M | 54879431 | šroub kotevní do betonu 10x90 | kus | 15 |  | 0 | CS ÚRS 2022 01 |  |  | základní |  | 0 | 8e-05 | 0.0012 | 0 | 0 | 32 | M | 2 |  |  |  | ROZPOCET | [5 empty] | 0 | 0 | 0 | 0 | 0 | 1 | 0 | 16 | 1612242371
61 | K | 998767101 | Přesun hmot tonážní pro zámečnické konstrukce v objektech v do 6 m | t | 0.132 |  | 0 | CS ÚRS 2022 01 |  |  | základní |  | 0 | 0 | 0 | 0 | 0 | 16 | K | 2 |  |  |  | ROZPOCET | [5 empty] | 0 | 0 | 0 | 0 | 0 | 1 | 0 | 16 | 177002652

## 04 - Vedlejší náklady
[9 empty] | >> skryté sloupce << | [9 empty] | {f6bce59f-8406-4046-bc1e-62f30b2c3c94}
2
| KRYCÍ LIST SOUPISU PRACÍ | [8 empty] | v --- níže se nacházejí doplnkové a pomocné údaje k sestavám --- v | [8 empty] | False
Stavba:
Zateplení objektů tělocvičen v areálu SOUE Plzeň
Objekt:
04 - Vedlejší náklady
| KSO: |  |  |  |  | CC-CZ:
| Místo: |  | Plzeň |  |  | Datum: | 9. 6. 2022
| Zadavatel: |  |  |  |  | IČ:
DIČ:
| Uchazeč: |  |  |  |  | IČ: | Vyplň údaj
|  | Vyplň údaj |  |  |  | DIČ: | Vyplň údaj
| Projektant: |  |  |  |  | IČ:
DIČ:
| Zpracovatel: |  |  |  |  | IČ: | 27983943
|  | A.D.S. Rokycany s.r.o. |  |  |  | DIČ:
Poznámka:
| Cena bez DPH | [5 empty] | 0
|  |  | Základ daně |  |  | Sazba daně | Výše daně
| DPH | základní | 0 |  |  | 21% | 0
|  | snížená | 0 |  |  | 15% | 0
|  | zákl. přenesená | 0 |  |  | 21% | 0
|  | sníž. přenesená | 0 |  |  | 15% | 0
|  | nulová | 0 |  |  | 0% | 0
| Cena s DPH |  |  | v | CZK |  | 0
| Projektant |  |  | Zpracovatel
| Datum a podpis: |  | Razítko | Datum a podpis: |  |  | Razítko
| Objednavatel |  |  | Uchazeč
| Datum a podpis: |  | Razítko | Datum a podpis: |  |  | Razítko
REKAPITULACE ČLENĚNÍ SOUPISU PRACÍ
Stavba:
Zateplení objektů tělocvičen v areálu SOUE Plzeň
Objekt:
04 - Vedlejší náklady
Místo: |  |  | Plzeň |  |  | Datum: | 9. 6. 2022
Zadavatel: | [5 empty] | Projektant:
Uchazeč: |  |  | Vyplň údaj |  |  | Zpracovatel: | A.D.S. Rokycany s.r.o.
Kód dílu - Popis | [6 empty] | Cena celkem [CZK]
Náklady ze soupisu prací | [6 empty] | 0 | [12 empty] | -1
| VRN - Vedlejší rozpočtové náklady | [5 empty] | 0
| VRN3 - Zařízení staveniště | [5 empty] | 0
SOUPIS PRACÍ
Stavba:
Zateplení objektů tělocvičen v areálu SOUE Plzeň
Objekt:
04 - Vedlejší náklady
Místo: |  |  | Plzeň |  |  | Datum: | 9. 6. 2022
Zadavatel: | [5 empty] | Projektant:
Uchazeč: |  |  | Vyplň údaj |  |  | Zpracovatel: | A.D.S. Rokycany s.r.o.
PČ | Typ | Kód | Popis | MJ | Množství | J.cena [CZK] | Cena celkem [CZK] | Cenová soustava |  |  | DPH | J. Nh [h] | Nh celkem [h] | J. hmotnost [t] | Hmotnost celkem [t] | J. suť [t] | Suť Celkem [t]
Náklady soupisu celkem | [6 empty] | 0 | [5 empty] | 0 |  | 0 |  | 0 |  | D | -1 | [7 empty] | 0
| D | VRN | Vedlejší rozpočtové náklady |  |  |  | 0 | [5 empty] | 0 |  | 0 |  | 0 | 5 | D | 0 | ROZPOCET | [6 empty] | 0
| D | VRN3 | Zařízení staveniště |  |  |  | 0 | [5 empty] | 0 |  | 0 |  | 0 | 5 | D | 1 | ROZPOCET | [6 empty] | 0
1 | K | 039002000 | Zařízení staveniště | …kpl | 1 |  | 0 |  |  |  | základní |  | 0 | 0 | 0 | 0 | 0 | 4 | K | 2 | ROZPOCET | 0 | 0 | 0 | 0 | 0 | 1 | 0 | 4 | -1505248373
2 | K | 039002001 | Zabezpečení staveniště a oplocení | …kpl | 1 |  | 0 |  |  |  | základní |  | 0 | 0 | 0 | 0 | 0 | 4 | K | 2 | ROZPOCET | 0 | 0 | 0 | 0 | 0 | 1 | 0 | 4 | 781114560
3 | K | 045002000 | Kompletační a koordinační činnost | …kpl | 1 |  | 0 |  |  |  | základní |  | 0 | 0 | 0 | 0 | 0 | 4 | K | 2 | ROZPOCET | 0 | 0 | 0 | 0 | 0 | 1 | 0 | 4 | -261233629

## Seznam figur
SEZNAM FIGUR
Kód: | 2022/6-6
Stavba: | Zateplení objektů tělocvičen v areálu SOUE Plzeň
Datum: | 9. 6. 2022
Kód | Popis | MJ | Výměra
02 | Zateplení fasády vel. tělocvičny
l1 | lešení | m2 | 866.346
l2 | lešení | m2 | 910.217
| velká tělocvična |  | 0
| 36*8,5*1,1 |  | 336.6
| 36*4,5*1,1 |  | 178.2
| boky |  | 0
| 271*1,1 |  | 298.1
| krček |  | 0
| (4,28+4,28)*4,5*1,1 |  | 42.372
| kousek šaten |  | 0
| (3,25+12,9+0,5)*3*1,1 |  | 54.945
l2 | Součet |  | 910.217
Použití figury:
941211112 | Montáž lešení řadového rámového lehkého zatížení do 200 kg/m2 š do 0,9 m v do 25 m | m2 | 910.217
941211211 | Příplatek k lešení řadovému rámovému lehkému š 0,9 m v do 25 m za první a ZKD den použití | m2 | 81919.53
941211812 | Demontáž lešení řadového rámového lehkého zatížení do 200 kg/m2 š do 0,9 m v do 25 m | m2 | 910.217
944511111 | Montáž ochranné sítě z textilie z umělých vláken | m2 | 910.217
944511211 | Příplatek k ochranné síti za první a ZKD den použití | m2 | 81919.53
944511811 | Demontáž ochranné sítě z textilie z umělých vláken | m2 | 910.217
03 | Zateplení střechy šaten
F0001 | Plochá střecha - AP (komplet) | m2 | 610
| 610 |  | 610
Použití figury:
713141311 | Montáž izolace tepelné střech plochých kladené volně, spádová vrstva | m2 | 610
28376141 | klín izolační z pěnového polystyrenu EPS 100 spád do 5% | m3 | 50.02
F0002 | DEK Střecha ST.1011A (DEKROOF 14-A) | m2 | 610
| 610 |  | 610
F0003 | DEK Střecha ST.2002A (DEKROOF 02) | m2 | 610
| 610 |  | 610
Použití figury:
712311101 | Provedení povlakové krytiny střech do 10° za studena lakem penetračním nebo asfaltovým | m2 | 610
712363604 | Provedení povlak krytiny mechanicky kotvenou do betonu TI tl přes 240 mm vnitřní pole, budova v do 18 m | m2 | 500.24
712363605 | Provedení povlak krytiny mechanicky kotvenou do betonu TI tl přes 240 mm krajní pole, budova v do 18 m | m2 | 61
712363606 | Provedení povlak krytiny mechanicky kotvenou do betonu TI tl přes 240 mm rohové pole, budova v do 18 m | m2 | 61
712391171 | Provedení povlakové krytiny střech do 10° podkladní textilní vrstvy | m2 | 610
713141152 | Montáž izolace tepelné střech plochých kladené volně 2 vrstvy rohoží, pásů, dílců, desek | m2 | 610
713141263 | Přikotvení tepelné izolace šrouby do betonu pro izolaci tl přes 240 mm | m2 | 610
28322012 | fólie hydroizolační střešní mPVC mechanicky kotvená tl 1,5mm šedá | m2 | 714.964
28372316 | deska EPS 100 pro konstrukce s běžným zatížením λ=0,037 tl 140mm | m2 | 622.2
28372316 | deska EPS 100 pro konstrukce s běžným zatížením λ=0,037 tl 140mm | m2 | 622.2
69311020 | SKLOVLÁKNITÁ TEXTILIE FILTEK V (VLIES) - 120 G/M2, Š. 2000 MM | m2 | 671
DEK.2230101076 | DEKPRIMER (bal/25l) | litr | 183