## List2 (hidden)
Domov klidného stáří Žinkovy
Úprava terénu po demolici pavilonu C
|  | jedn. | mn. | cena/jedn. | celkem Kč
1 | Zemní práce
| Hlobení rýh – strojně hor.3 do 1000m3 | m3 | 180
| Příplatek za lepivost – hloubení rýh hor. 3 | m3 | 180
| Vodorovné přemístění výkopku z horniny 1-4 | m3 | 130
| Odvoz zeminy – do 20 km | m3 | 50
| Poplatek za skládku | m3 | 50
2 | Rozebrání zámkové dlažby k dalšímu použití | m2 | 100
3 | Osazení obrubníku chodníkového 80/25/1000 | m | 25
do bet.lože
4 | Kladení zámkové dlažby do přip.lože tl.6cm | m2 | 100
5 | Demont.a likvidace stávajícího vodojemu | ks | 1
6 | Dodávka nové plastové nádrže 12m3 | ks | 1
7 | Osazení nádrže – bet.základ, zásyp | ks | 1
8 | Připojení nádrže na stáv.rozvody vody 40m | kpl | 1
9 | Poražení stromů 3ks | kpl | 1
10 | Likvidace stromů | kpl | 1

## Slepý_rozpočet
Domov klidného stáří Žinkovy
Víceúčelová plocha
Objekt 1 | Příprava a odvodnění plochy | jedn. | mn. | cena/jedn. | celkem Kč
122 20-1101.R00 | Odkopávky nezapažené v hor. 3 do 100 m3 - zářez jižní str.plochy | m3 | 75 | 0 | 0
122 20-1102.R00 | Odkopávky nezapažené v hor. 3 do 1000 m3 - vyrovnání plochy | m3 | 416 | 0 | 0
132 20-0010.RAA | Hloubení nezapaž. rýh šířky do 60 cm v hornině 1-4 | m3 | 57 | 0 | 0
dovoz sypaniny ze vzdálenosti 500 m
831 35-0013.RAA | Kanalizace z trub PVC hrdlových D 200 mm | m3 | 75 | 0 | 0
hloubka 2,0 m
894 41-1010.RAJ | Vpusť uliční z dílců DN 450,s odkalištěm,napojení | ks | 9 | 0 | 0
DN 200, mříž litina 500x500 40 t, hl. 1,74 m
174 10-0010.RAB | Zásyp jam, rýh a šachet, kan.trub - sypaninou se zhutněním | m3 | 57 | 0 | 0
631 32-0022.RAA | Mazanina vyztužená sítí, beton C 12/15, tl. 15 cm | m2 | 98 | 0 | 0
vyztužená sítí - drát 5,0 oka 100/100 mm stabilizace podloží
(starý septik a ČOV)
181 20-1102.R00 | Úprava pláně v hor. 1-4, se zhutněním | m2 | 988 | 0 | 0
| Celkem objekt 1 |  |  |  | 0
Objekt 2 | Opěrné zdi
132 20-0010.RAA | Hloubení nezapaž. rýh šířky do 60 cm v hornině 1-4 | m3 | 20 | 0 | 0
odvoz do 1 km, uložení na skládku
274 31-5222.R00 | Základové pasy z betonu prostého tř. C 20/25 | m3 | 20 | 0 | 0
311 11-2330.RT4 | Stěna z tvárnic ztraceného bednění tl. 300 mm | m2 | 62 | 0 | 0
zalití tvárnic betonem C 20/25 - výztuž žebírková ocel prům.8mm
348 92-4231.R00 | Stříška plot.zeď tl.300mm z tvar.hlad.přír | m | 64 | 0 | 0
174 10-0010.RAB | Zásyp za opěrné zdi - sypaninou se zhutněním | m3 | 85 | 0 | 0
| Celkem objekt 2 |  |  |  | 0
Objekt 3 | Podklad a povrch plochy
| Podklad z kameniva drceného vel.32-63 mm,tl. 15 cm | m2 | 988 | 0 | 0
bez dodávky kameniva
564 86-1111.RV1 | Podklad ze štěrkodrti po zhutnění tloušťky 10 cm | m2 | 988 | 0 | 0
bez dodávky kameniva
583 4-2755.1.R | Kamenivo drcené 32/63 , STC | t | 177 | 0 | 0
583 4-2603.1.R | Kamenivo drcené 11/22 , OLK | t | 118.6 | 0 | 0
918 10-1111.R00 | Lože pod obrubníky nebo obruby dlažeb z C 20/25 | m3 | 23 | 0 | 0
11111 | Osazení park. obrubníků do lože z C 20/25 s opěrou | m | 97 | 0 | 0
včetně obrubníku 80x250x500 mm
917 93-2131.RT2 | Osazení betonové prefa přídlažby do lože z C20/25 | m | 97 | 0 | 0
včetně dodávky silniční přídlažby
596 21-5041.R00 | Kladení zámkové dlažby tl. 8 cm do drtě tl. 5 cm | m2 | 475 | 0 | 0
596 21-5048.R00 | Příplatek za více barev dlažby tl. 8 cm, do drtě | m2 | 315 | 0 | 0
596 29-1113.R00 | Řezání zámkové dlažby tl. 80 mm | m | 120 | 0 | 0
592 45031.R | Dlažba zámková H-PROFIL 20x16,5x8cm červená | m2 | 25 | 0 | 0
592 45020.R | Dlažba zámková H-PROFIL 20x16,5x8 cm přírodní | m2 | 475 | 0 | 0
576 15-1111.R00 | Koberec otevřený z kam.drceného+asf.do 3 m 6 cm | m2 | 513 | 0 | 0
| Celkem za objekt 3 |  |  |  | 0
objekt 4 | Úprava skládky výkopku na pozemku DKS po dokončení prací
100 00-4101.R00 | Uložení sypaniny vrstva do 60 cm | m3 | 511 | 0 | 0
181 20-1102.R00 | Úprava pláně v hor. 1-4, se zhutněním | m2 | 500 | 0 | 0
182 30-1122.R00 | Rozprostření ornice, svah, tl. 10-15 cm, do 500 m2 | m2 | 500 | 0 | 0
103 64200.R | Ornice pro pozemkové úpravy | m3 | 50 | 0 | 0
| Celkem objekt 4 |  |  |  | 0
| Přesun hmot, | t | 300 | 0 | 0
| Zařízení staveniště | komp | 1 | 0 | 0
|  | Cena celkem bez DPH 21% |  |  | 0
|  | DPH21% |  |  | 0
|  | Celkem vč. DPH |  |  | 0
Cena celkem za objekty
|  | 1. | 0
|  | 2. | 0
|  | 3. | 0
|  | 4. | 0
| Přesun hmot | 5. | 0
| zařízení staveniště | 6. | 0
| bez DPH 21% |  | 0
| vč.DPH 21% |  | 0