## Rekapitulace stavby
Export Komplet | [24 empty] | VZ | 2.0 | ZAMOK |  |  |  |  | False | False | {cda6fed4-1759-4c12-bee4-2f467f34c58f}
[31 empty] | 0,01 | 21
[31 empty] | 0,01 | 15
|  | REKAPITULACE STAVBY | [15 empty] | v --- níže se nacházejí doplnkové a pomocné údaje k sestavám --- v | [11 empty] | Návod na vyplnění | 0,001
|  | Kód: |  |  |  |  | 200499_E1 | [22 empty] | Měnit lze pouze buňky se žlutým podbarvením! 1) v Rekapitulaci stavby vyplňte údaje o Uchazeči (přenesou se do ostatních sestav i v jiných listech) 2) na vybraných listech vyplňte v sestavě Soupis prací ceny u položek | 0,01
|  | Stavba: |  |  |  |  | Úprava koupelen na bezbariérové a nový evakuační výtah v DS Panorama | [23 empty] | 0,01
|  | KSO: | [11 empty] | CC-CZ: | [16 empty] | 0,01
|  | Místo: |  |  |  |  | U Penzionu 1711 | [6 empty] | Datum: |  | 7. 11. 2022 | [14 empty] | 0,01
0,01
|  | Zadavatel: | [11 empty] | IČ: |  | 00377805 | [14 empty] | 0,01
|  |  | Centrum sociálních služeb Tachov, p.o. | [10 empty] | DIČ: | [16 empty] | 0,01
0,01
|  | Uchazeč: | [11 empty] | IČ: |  | Vyplň údaj | [14 empty] | 0,01
|  |  | Vyplň údaj | [10 empty] | DIČ: |  | Vyplň údaj | [14 empty] | 0,01
False
|  | Projektant: | [11 empty] | IČ: |  | 64825663 | [14 empty] | False
|  |  | S P I R A L spol. s r. o. | [10 empty] | DIČ: |  | CZ64825663 | [14 empty] | True
0,01
|  | Zpracovatel: | [11 empty] | IČ: | [16 empty] | 0,01
|  |  | ing. Pavel Kodýtek | [10 empty] | DIČ: | [16 empty] | True
Poznámka:
Soupis prací je sestaven s využitím Cenové soustavy ÚRS. Položky, které pochází z této cenové soustavy, jsou ve sloupci 'Cenová soustava' označeny popisem 'CS ÚRS' a úrovní příslušného kalendářního pololetí. Veškeré další informace vymezující popis a podmínky použití těchto položek z Cenové soustavy, které nejsou uvedeny přímo v soupisu prací, jsou neomezeně dálkově k dispozici na https://podminky.urs.cz.
|  | Cena bez DPH | [11 empty] | 0
[8 empty] | Sazba daně |  | Základ daně |  |  |  | Výše daně
|  | DPH |  | základní |  |  |  | 21% |  | 0 |  |  |  | 0
|  |  |  | snížená |  |  |  | 15% |  | 0 |  |  |  | 0
|  |  |  | zákl. přenesená |  |  |  | 21% |  | 0 |  |  |  | 0
|  |  |  | sníž. přenesená |  |  |  | 15% |  | 0 |  |  |  | 0
|  |  |  | nulová |  |  |  | 0% |  | 0 |  |  |  | 0
|  | Cena s DPH | [6 empty] | v |  | CZK |  |  | 0
REKAPITULACE OBJEKTŮ STAVBY A SOUPISŮ PRACÍ
| Kód: | [6 empty] | 200499_E1
| Stavba: | [6 empty] | Úprava koupelen na bezbariérové a nový evakuační výtah v DS Panorama
| Místo: | [6 empty] | U Penzionu 1711 |  |  |  |  | Datum: |  | 7. 11. 2022
| Zadavatel: | [6 empty] | Centrum sociálních služeb Tachov, p.o. |  |  |  |  | Projektant: |  | S P I R A L spol. s r. o. |  |  | Informatívní údaje z listů zakázek
| Uchazeč: | [11 empty] | Zpracovatel: |  | ing. Pavel Kodýtek
| Kód |  |  |  | Popis | [6 empty] | Cena bez DPH [CZK] |  |  |  | Cena s DPH [CZK] | Typ | z toho Ostat. náklady [CZK] | DPH [CZK] | Normohodiny [h] | DPH základní [CZK] | DPH snížená [CZK] | DPH základní přenesená [CZK] | DPH snížená přenesená [CZK] | Základna DPH základní | Základna DPH snížená | Základna DPH zákl. přenesená | Základna DPH sníž. přenesená | Základna DPH nulová
| Náklady stavby celkem | [10 empty] | 0 |  |  |  | 0 |  | 0 | 0 | 0 | 0 | 0 | 0 | 0 | 0 | 0 | 0 | 0 | 0 |  | D | 0 | ###NOIMPORT### | IMPORT | {cda6fed4-1759-4c12-bee4-2f467f34c58f} | {00000000-0000-0000-0000-000000000000}
/ |  | 190501_A |  |  |  | pokoj typ A | [5 empty] | 0 |  |  |  | 0 | STA | 0 | 0 | 0 | 0 | 0 | 0 | 0 | 0 | 0 | 0 | 0 | 0 |  |  | 1 |  | IMPORT | {f10ae9a7-d92a-4fff-99db-e4acef9105ae} | {cda6fed4-1759-4c12-bee4-2f467f34c58f} | 1

## 190501_A - pokoj typ A
{f10ae9a7-d92a-4fff-99db-e4acef9105ae}
1
| KRYCÍ LIST SOUPISU PRACÍ | [7 empty] | v --- níže se nacházejí doplnkové a pomocné údaje k sestavám --- v | [8 empty] | False
Stavba:
Úprava koupelen na bezbariérové a nový evakuační výtah v DS Panorama
Objekt:
190501_A - pokoj typ A
| KSO: |  |  |  |  | CC-CZ:
| Místo: |  | U Penzionu 1711 |  |  | Datum: | 7. 11. 2022
| Zadavatel: |  |  |  |  | IČ: | 00377805
|  | Centrum sociálních služeb Tachov, p.o. |  |  |  | DIČ:
| Uchazeč: |  |  |  |  | IČ: | Vyplň údaj
|  | Vyplň údaj |  |  |  | DIČ: | Vyplň údaj
| Projektant: |  |  |  |  | IČ: | 64825663
|  | S P I R A L spol. s r. o. |  |  |  | DIČ: | CZ64825663
| Zpracovatel: |  |  |  |  | IČ:
|  | ing. Pavel Kodýtek |  |  |  | DIČ:
Poznámka:
| Cena bez DPH | [5 empty] | 0
|  |  | Základ daně |  |  | Sazba daně | Výše daně
| DPH | základní | 0 |  |  | 21% | 0
|  | snížená | 0 |  |  | 15% | 0
|  | zákl. přenesená | 0 |  |  | 21% | 0
|  | sníž. přenesená | 0 |  |  | 15% | 0
|  | nulová | 0 |  |  | 0% | 0
| Cena s DPH |  |  | v | CZK |  | 0
REKAPITULACE ČLENĚNÍ SOUPISU PRACÍ
Stavba:
Úprava koupelen na bezbariérové a nový evakuační výtah v DS Panorama
Objekt:
190501_A - pokoj typ A
Místo: |  |  | U Penzionu 1711 |  |  | Datum: | 7. 11. 2022
Zadavatel: |  |  | Centrum sociálních služeb Tachov, p.o. |  |  | Projektant: | S P I R A L spol. s r. o.
Uchazeč: |  |  | Vyplň údaj |  |  | Zpracovatel: | ing. Pavel Kodýtek
Kód dílu - Popis | [6 empty] | Cena celkem [CZK]
Náklady stavby celkem | [6 empty] | 0 | [11 empty] | -1
| HSV - Práce a dodávky HSV | [5 empty] | 0
| 3 - Svislé a kompletní konstrukce | [5 empty] | 0
| 6 - Úpravy povrchů, podlahy a osazování výplní | [5 empty] | 0
| 9 - Ostatní konstrukce a práce, bourání | [5 empty] | 0
| 997 - Přesun sutě | [5 empty] | 0
| 998 - Přesun hmot | [5 empty] | 0
| PSV - Práce a dodávky PSV | [5 empty] | 0
| 711 - Izolace proti vodě, vlhkosti a plynům | [5 empty] | 0
| 713 - Izolace tepelné | [5 empty] | 0
| 721 - Zdravotechnika - vnitřní kanalizace | [5 empty] | 0
| 722 - Zdravotechnika - vnitřní vodovod | [5 empty] | 0
| 725 - Zdravotechnika - zařizovací předměty | [5 empty] | 0
| 726 - Zdravotechnika - předstěnové instalace | [5 empty] | 0
| 733 - Ústřední vytápění - rozvodné potrubí | [5 empty] | 0
| 741 - Elektroinstalace - silnoproud | [5 empty] | 0
| 742 - Elektroinstalace - slaboproud - podomítkové rozvody | [5 empty] | 0
| 751 - Vzduchotechnika | [5 empty] | 0
| 763 - Konstrukce suché výstavby | [5 empty] | 0
| 766 - Konstrukce truhlářské | [5 empty] | 0
| 767 - Konstrukce zámečnické | [5 empty] | 0
| 771 - Podlahy z dlaždic | [5 empty] | 0
| 776 - Podlahy povlakové | [5 empty] | 0
| 781 - Dokončovací práce - obklady | [5 empty] | 0
| 783 - Dokončovací práce - nátěry | [5 empty] | 0
| 784 - Dokončovací práce - malby a tapety | [5 empty] | 0
| VRN - Vedlejší rozpočtové náklady | [5 empty] | 0
| VRN1 - Průzkumné, geodetické a projektové práce | [5 empty] | 0
SOUPIS PRACÍ
Stavba:
Úprava koupelen na bezbariérové a nový evakuační výtah v DS Panorama
Objekt:
190501_A - pokoj typ A
Místo: |  |  | U Penzionu 1711 |  |  | Datum: | 7. 11. 2022
Zadavatel: |  |  | Centrum sociálních služeb Tachov, p.o. |  |  | Projektant: | S P I R A L spol. s r. o.
Uchazeč: |  |  | Vyplň údaj |  |  | Zpracovatel: | ing. Pavel Kodýtek
PČ | Typ | Kód | Popis | MJ | Množství | J.cena [CZK] | Cena celkem [CZK] | Cenová soustava |  | DPH | J. Nh [h] | Nh celkem [h] | J. hmotnost [t] | Hmotnost celkem [t] | J. suť [t] | Suť Celkem [t]
Náklady soupisu celkem | [6 empty] | 0 |  |  |  |  | 0 |  | 45.0039 |  | 70.038 |  | D | -1 | [10 empty] | 0
| D | HSV | Práce a dodávky HSV |  |  |  | 0 |  |  |  |  | 0 |  | 34.5213 |  | 62.9324 | 1 | D | 0 |  |  |  | ROZPOCET | [6 empty] | 0
| D | 3 | Svislé a kompletní konstrukce |  |  |  | 0 |  |  |  |  | 0 |  | 14.7357 |  | 0 | 1 | D | 1 |  |  |  | ROZPOCET | [6 empty] | 0
1 | K | 317168013 | Překlad keramický plochý š 115 mm dl 1500 mm | kus | 5 |  | 0 | CS ÚRS 2021 02 |  | snížená |  | 0 | 0.027106 | 0.13553 | 0 | 0 | 4 | K | 2 |  |  |  | ROZPOCET | 0 | 0 | 0 | 0 | 0 | 2 | 0 | 4 | 1519387494
| PP |  | Překlady keramické ploché osazené do maltového lože, výšky překladu 71 mm šířky 115 mm, délky 1500 mm | [14 empty] | PP | 2
| Online PSC |  | https://podminky.urs.cz/item/CS_URS_2021_02/317168013 | [14 empty] | Online PSC | 2
| VV |  | 5*(1) |  | 5 | [12 empty] | VV | 2 | 2 | True | 1 | ROZPOCET
2 | K | 317168014 | Překlad keramický plochý š 115 mm dl 1750 mm | kus | 5 |  | 0 | CS ÚRS 2021 02 |  | snížená |  | 0 | 0.031322 | 0.15661 | 0 | 0 | 4 | K | 2 |  |  |  | ROZPOCET | 0 | 0 | 0 | 0 | 0 | 2 | 0 | 4 | 1196350554
| PP |  | Překlady keramické ploché osazené do maltového lože, výšky překladu 71 mm šířky 115 mm, délky 1750 mm | [14 empty] | PP | 2
| Online PSC |  | https://podminky.urs.cz/item/CS_URS_2021_02/317168014 | [14 empty] | Online PSC | 2
| VV |  | 5*(1) |  | 5 | [12 empty] | VV | 2 | 2 | True | 1 | ROZPOCET
3 | K | 317168016 | Překlad keramický plochý š 115 mm dl 2250 mm | kus | 10 |  | 0 | CS ÚRS 2021 02 |  | snížená |  | 0 | 0.040551 | 0.40551 | 0 | 0 | 4 | K | 2 |  |  |  | ROZPOCET | 0 | 0 | 0 | 0 | 0 | 2 | 0 | 4 | -2011623689
| PP |  | Překlady keramické ploché osazené do maltového lože, výšky překladu 71 mm šířky 115 mm, délky 2250 mm | [14 empty] | PP | 2
| Online PSC |  | https://podminky.urs.cz/item/CS_URS_2021_02/317168016 | [14 empty] | Online PSC | 2
| VV |  | 5*(2) |  | 10 | [12 empty] | VV | 2 | 2 | True | 1 | ROZPOCET
4 | K | 340239212 | Zazdívka otvorů v příčkách nebo stěnách pl přes 1 do 4 m2 cihlami plnými tl přes 100 mm | m2 | 20 |  | 0 | CS ÚRS 2021 02 |  | snížená |  | 0 | 0.25365 | 5.073 | 0 | 0 | 4 | K | 2 |  |  |  | ROZPOCET | 0 | 0 | 0 | 0 | 0 | 2 | 0 | 4 | 239237220
| PP |  | Zazdívka otvorů v příčkách nebo stěnách cihlami plnými pálenými plochy přes 1 m2 do 4 m2, tloušťky přes 100 mm | [14 empty] | PP | 2
| Online PSC |  | https://podminky.urs.cz/item/CS_URS_2021_02/340239212 | [14 empty] | Online PSC | 2
| VV |  | dozdívky u bouraných dveří | [14 empty] | VV | 2 | 1 | True | 0 | ROZPOCET
| VV |  | 5*(2,0*0,5+2,0*0,9) |  | 14 | [12 empty] | VV | 2 | 2 | True | 0 | ROZPOCET
| VV |  | zazdění otvorů ve stoupačkách - odhad množství | [14 empty] | VV | 2 | 1 | True | 0 | ROZPOCET
| VV |  | 5*1,2 |  | 6 | [12 empty] | VV | 2 | 2 | True | 0 | ROZPOCET
| VV |  | Součet |  | 20 | [12 empty] | VV | 2 | 4 | True | 1 | ROZPOCET
5 | K | 342241162 | Příčky z cihel plných dl 290 mm pevnosti P 7,5 až 15 na MC tl 140 mm | m2 | 4 |  | 0 | CS ÚRS 2021 02 |  | snížená |  | 0 | 0.23458 | 0.93832 | 0 | 0 | 4 | K | 2 |  |  |  | ROZPOCET | 0 | 0 | 0 | 0 | 0 | 2 | 0 | 4 | -1290680557
| PP |  | Příčky nebo přizdívky jednoduché z cihel nebo příčkovek pálených na maltu MVC nebo MC plných P7,5 až P15 dl. 290 mm (290x140x65 mm), tl. o tl. 140 mm | [14 empty] | PP | 2
| Online PSC |  | https://podminky.urs.cz/item/CS_URS_2021_02/342241162 | [14 empty] | Online PSC | 2
| VV |  | vyzdívka za sedačkou ve sprše | [14 empty] | VV | 2 | 1 | True | 0 | ROZPOCET
| VV |  | 5*(0,8) |  | 4 | [12 empty] | VV | 2 | 2 | True | 1 | ROZPOCET
6 | K | 342272225 | Příčka z pórobetonových hladkých tvárnic na tenkovrstvou maltu tl 100 mm | m2 | 123.76 |  | 0 | CS ÚRS 2021 02 |  | snížená |  | 0 | 0.05897 | 7.2981 | 0 | 0 | 4 | K | 2 |  |  |  | ROZPOCET | 0 | 0 | 0 | 0 | 0 | 2 | 0 | 4 | 1397091340
| PP |  | Příčky z pórobetonových tvárnic hladkých na tenké maltové lože objemová hmotnost do 500 kg/m3, tloušťka příčky 100 mm | [14 empty] | PP | 2
| Online PSC |  | https://podminky.urs.cz/item/CS_URS_2021_02/342272225 | [14 empty] | Online PSC | 2
| VV |  | nové příčky | [14 empty] | VV | 2 | 1 | True | 0 | ROZPOCET
| VV |  | 5*(3,2*(2,93*2)-0,9*2,0*2) |  | 75.76 | [12 empty] | VV | 2 | 2 | True | 0 | ROZPOCET
| VV |  | přizdívka u WC a ve sprše | [14 empty] | VV | 2 | 1 | True | 0 | ROZPOCET
| VV |  | 5*(3,2*1,5)*2 |  | 48 | [12 empty] | VV | 2 | 2 | True | 0 | ROZPOCET
| VV |  | Součet |  | 123.76 | [12 empty] | VV | 2 | 4 | True | 1 | ROZPOCET
7 | K | 342272235 | Příčka z pórobetonových hladkých tvárnic na tenkovrstvou maltu tl 125 mm | m2 | 4 |  | 0 | CS ÚRS 2021 02 |  | snížená |  | 0 | 0.06688 | 0.26752 | 0 | 0 | 4 | K | 2 |  |  |  | ROZPOCET | 0 | 0 | 0 | 0 | 0 | 2 | 0 | 4 | -343111894
| PP |  | Příčky z pórobetonových tvárnic hladkých na tenké maltové lože objemová hmotnost do 500 kg/m3, tloušťka příčky 125 mm | [14 empty] | PP | 2
| Online PSC |  | https://podminky.urs.cz/item/CS_URS_2021_02/342272235 | [14 empty] | Online PSC | 2
| VV |  | zazdění prostoru za WC vedle stoupačky, vč. zastropení | [14 empty] | VV | 2 | 1 | True | 0 | ROZPOCET
| VV |  | 5*(0,5*1,6) |  | 4 | [12 empty] | VV | 2 | 2 | True | 1 | ROZPOCET
8 | K | 342291121 | Ukotvení příček k cihelným konstrukcím plochými kotvami | m | 96 |  | 0 | CS ÚRS 2021 02 |  | snížená |  | 0 | 0.000128 | 0.012288 | 0 | 0 | 4 | K | 2 |  |  |  | ROZPOCET | 0 | 0 | 0 | 0 | 0 | 2 | 0 | 4 | -304853923
| PP |  | Ukotvení příček plochými kotvami, do konstrukce cihelné | [14 empty] | PP | 2
| Online PSC |  | https://podminky.urs.cz/item/CS_URS_2021_02/342291121 | [14 empty] | Online PSC | 2
| VV |  | 5*(3,2*6) |  | 96 | [12 empty] | VV | 2 | 2 | True | 1 | ROZPOCET
9 | K | 3462722-R | Přizdívka z pórobetonových tvárnic tl 125 mm | kus | 5 |  | 0 |  |  | snížená |  | 0 | 0.08976 | 0.4488 | 0 | 0 | 4 | K | 2 |  |  |  | ROZPOCET | 0 | 0 | 0 | 0 | 0 | 2 | 0 | 4 | -1842303151
| PP |  | Přizdívka závěsného WC typu Geberit pórobetonovými tvárnicemi | [14 empty] | PP | 2
| D | 6 | Úpravy povrchů, podlahy a osazování výplní |  |  |  | 0 |  |  |  |  | 0 |  | 19.7723 |  | 0 | 1 | D | 1 |  |  |  | ROZPOCET | [6 empty] | 0
10 | K | 611135011 | Vyrovnání podkladu vnitřních stropů tmelem tl do 2 mm | m2 | 206.79 |  | 0 | CS ÚRS 2021 02 |  | snížená |  | 0 | 0.00546 | 1.1291 | 0 | 0 | 4 | K | 2 |  |  |  | ROZPOCET | 0 | 0 | 0 | 0 | 0 | 2 | 0 | 4 | -1684398690
| PP |  | Vyrovnání nerovností podkladu vnitřních omítaných ploch tmelem, tloušťky do 2 mm stropů | [14 empty] | PP | 2
| Online PSC |  | https://podminky.urs.cz/item/CS_URS_2021_02/611135011 | [14 empty] | Online PSC | 2
| VV |  | 206,79 |  | 206.79 | [12 empty] | VV | 2 | 2 | True | 1 | ROZPOCET
11 | K | 611311131 | Potažení vnitřních rovných stropů vápenným štukem tloušťky do 3 mm | m2 | 206.79 |  | 0 | CS ÚRS 2021 02 |  | snížená |  | 0 | 0.004 | 0.82716 | 0 | 0 | 4 | K | 2 |  |  |  | ROZPOCET | 0 | 0 | 0 | 0 | 0 | 2 | 0 | 4 | 421618415
| PP |  | Potažení vnitřních ploch vápenným štukem tloušťky do 3 mm vodorovných konstrukcí stropů rovných | [14 empty] | PP | 2
| Online PSC |  | https://podminky.urs.cz/item/CS_URS_2021_02/611311131 | [14 empty] | Online PSC | 2
| VV |  | 5*(3,1*4,465+6,0+5,44+3,7*4,345) |  | 206.79 | [12 empty] | VV | 2 | 2 | True | 1 | ROZPOCET
12 | K | 612135011 | Vyrovnání podkladu vnitřních stěn tmelem tl do 2 mm | m2 | 524.78 |  | 0 | CS ÚRS 2021 02 |  | snížená |  | 0 | 0.00546 | 2.8653 | 0 | 0 | 4 | K | 2 |  |  |  | ROZPOCET | 0 | 0 | 0 | 0 | 0 | 2 | 0 | 4 | -1617555245
| PP |  | Vyrovnání nerovností podkladu vnitřních omítaných ploch tmelem, tloušťky do 2 mm stěn | [14 empty] | PP | 2
| Online PSC |  | https://podminky.urs.cz/item/CS_URS_2021_02/612135011 | [14 empty] | Online PSC | 2
| VV |  | 524,78 |  | 524.78 | [12 empty] | VV | 2 | 2 | True | 1 | ROZPOCET
13 | K | 612311131 | Potažení vnitřních stěn vápenným štukem tloušťky do 3 mm | m2 | 524.78 |  | 0 | CS ÚRS 2021 02 |  | snížená |  | 0 | 0.004 | 2.0991 | 0 | 0 | 4 | K | 2 |  |  |  | ROZPOCET | 0 | 0 | 0 | 0 | 0 | 2 | 0 | 4 | -1206721397
| PP |  | Potažení vnitřních ploch vápenným štukem tloušťky do 3 mm svislých konstrukcí stěn | [14 empty] | PP | 2
| Online PSC |  | https://podminky.urs.cz/item/CS_URS_2021_02/612311131 | [14 empty] | Online PSC | 2
| VV |  | vč. podkladní penetrace | [14 empty] | VV | 2 | 1 | True | 0 | ROZPOCET
| VV |  | 5*(3,2*(3,1+4,465*2+2,93+2,1*2+3,7+4,345*2+2,175*2+2,93)) |  | 621.28 | [12 empty] | VV | 2 | 2 | True | 0 | ROZPOCET
| VV |  | špalety | [14 empty] | VV | 2 | 1 | True | 0 | ROZPOCET
| VV |  | 5*(0,25*(2*(3,0+2,0*2))) |  | 17.5 | [12 empty] | VV | 2 | 2 | True | 0 | ROZPOCET
| VV |  | odečet otvorů | [14 empty] | VV | 2 | 1 | True | 0 | ROZPOCET
| VV |  | -5*(3,0*2,0*2+0,9*2,0*6) |  | -114 | [12 empty] | VV | 2 | 2 | True | 0 | ROZPOCET
| VV |  | Součet |  | 524.78 | [12 empty] | VV | 2 | 4 | True | 1 | ROZPOCET
14 | K | 612331121 | Cementová omítka hladká jednovrstvá vnitřních stěn nanášená ručně | m2 | 96 |  | 0 | CS ÚRS 2021 02 |  | snížená |  | 0 | 0.021 | 2.016 | 0 | 0 | 4 | K | 2 |  |  |  | ROZPOCET | 0 | 0 | 0 | 0 | 0 | 2 | 0 | 4 | 907700990
| PP |  | Omítka cementová vnitřních ploch nanášená ručně jednovrstvá, tloušťky do 10 mm hladká svislých konstrukcí stěn | [14 empty] | PP | 2
| Online PSC |  | https://podminky.urs.cz/item/CS_URS_2021_02/612331121 | [14 empty] | Online PSC | 2
| VV |  | prohození pouzdra posuvných dveří | [14 empty] | VV | 2 | 1 | True | 0 | ROZPOCET
| VV |  | 5*2*((2,0*1,2))*2*2 |  | 96 | [12 empty] | VV | 2 | 2 | True | 1 | ROZPOCET
15 | K | 612331191 | Příplatek k cementové omítce vnitřních stěn za každých dalších 5 mm tloušťky ručně | m2 | 96 |  | 0 | CS ÚRS 2021 02 |  | snížená |  | 0 | 0.0105 | 1.008 | 0 | 0 | 4 | K | 2 |  |  |  | ROZPOCET | 0 | 0 | 0 | 0 | 0 | 2 | 0 | 4 | 14279230
| PP |  | Omítka cementová vnitřních ploch nanášená ručně Příplatek k cenám za každých dalších i započatých 5 mm tloušťky omítky přes 10 mm stěn | [14 empty] | PP | 2
| Online PSC |  | https://podminky.urs.cz/item/CS_URS_2021_02/612331191 | [14 empty] | Online PSC | 2
| VV |  | prohození pouzdra posuvných dveří | [14 empty] | VV | 2 | 1 | True | 0 | ROZPOCET
| VV |  | 5*2*((2,0*1,2))*2*2 |  | 96 | [12 empty] | VV | 2 | 2 | True | 1 | ROZPOCET
16 | K | 619991011 | Obalení konstrukcí a prvků fólií přilepenou lepící páskou | m2 | 60 |  | 0 | CS ÚRS 2021 02 |  | snížená |  | 0 | 0 | 0 | 0 | 0 | 4 | K | 2 |  |  |  | ROZPOCET | 0 | 0 | 0 | 0 | 0 | 2 | 0 | 4 | 2090496528
| PP |  | Zakrytí vnitřních ploch před znečištěním včetně pozdějšího odkrytí konstrukcí a prvků obalením fólií a přelepením páskou | [14 empty] | PP | 2
| Online PSC |  | https://podminky.urs.cz/item/CS_URS_2021_02/619991011 | [14 empty] | Online PSC | 2
| VV |  | okna | [14 empty] | VV | 2 | 1 | True | 0 | ROZPOCET
| VV |  | 5*(2*(3,0*2,0)) |  | 60 | [12 empty] | VV | 2 | 2 | True | 1 | ROZPOCET
17 | K | 622143003 | Montáž omítkových plastových nebo pozinkovaných rohových profilů s tkaninou | m | 292.5 |  | 0 | CS ÚRS 2021 02 |  | snížená |  | 0 | 0 | 0 | 0 | 0 | 4 | K | 2 |  |  |  | ROZPOCET | 0 | 0 | 0 | 0 | 0 | 2 | 0 | 4 | 23652458
| PP |  | Montáž omítkových profilů plastových, pozinkovaných nebo dřevěných upevněných vtlačením do podkladní vrstvy nebo přibitím rohových s tkaninou | [14 empty] | PP | 2
| Online PSC |  | https://podminky.urs.cz/item/CS_URS_2021_02/622143003 | [14 empty] | Online PSC | 2
| VV |  | 5*(3,0*13+3,0*2+2,0*6+1,5*1) |  | 292.5 | [12 empty] | VV | 2 | 2 | True | 1 | ROZPOCET
18 | M | 59051486 | profil rohový PVC 15x15mm s výztužnou tkaninou š 100mm pro ETICS | m | 307.125 |  | 0 | CS ÚRS 2021 02 |  | snížená |  | 0 | 3e-05 | 0.0092137 | 0 | 0 | 8 | M | 2 |  |  |  | ROZPOCET | 0 | 0 | 0 | 0 | 0 | 2 | 0 | 4 | 334681852
| PP |  | profil rohový PVC 15x15mm s výztužnou tkaninou š 100mm pro ETICS | [14 empty] | PP | 2
| Online PSC |  | https://podminky.urs.cz/item/CS_URS_2021_02/59051486 | [14 empty] | Online PSC | 2
| VV |  | 292,5*1,05 'Přepočtené koeficientem množství |  | 307.125 | [12 empty] | VV | 2 | 2 | False | 1 | ROZPOCET
19 | K | 631311114 | Mazanina tl přes 50 do 80 mm z betonu prostého bez zvýšených nároků na prostředí tř. C 16/20 | m3 | 1.824 |  | 0 | CS ÚRS 2021 02 |  | snížená |  | 0 | 2.2563 | 4.1156 | 0 | 0 | 4 | K | 2 |  |  |  | ROZPOCET | 0 | 0 | 0 | 0 | 0 | 2 | 0 | 4 | -673631193
| PP |  | Mazanina z betonu prostého bez zvýšených nároků na prostředí tl. přes 50 do 80 mm tř. C 16/20 | [14 empty] | PP | 2
| Online PSC |  | https://podminky.urs.cz/item/CS_URS_2021_02/631311114 | [14 empty] | Online PSC | 2
| VV |  | 5*(1,45*2,455+1,275*2,93)*0,05 |  | 1.824 | [12 empty] | VV | 2 | 2 | True | 1 | ROZPOCET
20 | K | 631319011 | Příplatek k mazanině tl přes 50 do 80 mm za přehlazení povrchu | m3 | 1.824 |  | 0 | CS ÚRS 2021 02 |  | snížená |  | 0 | 0 | 0 | 0 | 0 | 4 | K | 2 |  |  |  | ROZPOCET | 0 | 0 | 0 | 0 | 0 | 2 | 0 | 4 | -663695436
| PP |  | Příplatek k cenám mazanin za úpravu povrchu mazaniny přehlazením, mazanina tl. přes 50 do 80 mm | [14 empty] | PP | 2
| Online PSC |  | https://podminky.urs.cz/item/CS_URS_2021_02/631319011 | [14 empty] | Online PSC | 2
21 | K | 631362021 | Výztuž mazanin svařovanými sítěmi Kari | t | 0.122 |  | 0 | CS ÚRS 2021 02 |  | snížená |  | 0 | 1.0628 | 0.12966 | 0 | 0 | 4 | K | 2 |  |  |  | ROZPOCET | 0 | 0 | 0 | 0 | 0 | 2 | 0 | 4 | 1705169195
| PP |  | Výztuž mazanin ze svařovaných sítí z drátů typu KARI | [14 empty] | PP | 2
| Online PSC |  | https://podminky.urs.cz/item/CS_URS_2021_02/631362021 | [14 empty] | Online PSC | 2
| VV |  | 5*((1,45*2,455+1,275*2,93)/6*1,1*18,2*0,001) |  | 0.122 | [12 empty] | VV | 2 | 2 | True | 1 | ROZPOCET
22 | K | 642945111 | Osazování protipožárních nebo protiplynových zárubní dveří jednokřídlových do 2,5 m2 | kus | 10 |  | 0 | CS ÚRS 2021 02 |  | snížená |  | 0 | 0.4417 | 4.417 | 0 | 0 | 4 | K | 2 |  |  |  | ROZPOCET | 0 | 0 | 0 | 0 | 0 | 2 | 0 | 4 | -244091430
| PP |  | Osazování ocelových zárubní protipožárních nebo protiplynových dveří do vynechaného otvoru, s obetonováním, dveří jednokřídlových do 2,5 m2 | [14 empty] | PP | 2
| Online PSC |  | https://podminky.urs.cz/item/CS_URS_2021_02/642945111 | [14 empty] | Online PSC | 2
| VV |  | vstupní dveře do pokojů | [14 empty] | VV | 2 | 1 | True | 0 | ROZPOCET
| VV |  | 5*2 |  | 10 | [12 empty] | VV | 2 | 2 | True | 1 | ROZPOCET
23 | M | 611822-R | zárubeň ocelová protipožární s těsněním pro dveře 1křídlé 900x1970mm tl 100-150mm | kus | 10 |  | 0 |  |  | snížená |  | 0 | 0.017 | 0.17 | 0 | 0 | 8 | M | 2 |  |  |  | ROZPOCET | 0 | 0 | 0 | 0 | 0 | 2 | 0 | 4 | 1595814587
| PP |  | zárubeň ocelová protipožární s těsněním pro dveře 1křídlé 900x1970mm tl 100-150mm | [14 empty] | PP | 2
24 | K | 642946112 | Osazování pouzdra posuvných dveří s jednou kapsou pro jedno křídlo š přes 800 do 1200 mm do zděné příčky | kus | 10 |  | 0 | CS ÚRS 2021 02 |  | snížená |  | 0 | 0.053616 | 0.53616 | 0 | 0 | 4 | K | 2 |  |  |  | ROZPOCET | 0 | 0 | 0 | 0 | 0 | 2 | 0 | 4 | -1539057596
| PP |  | Osazení stavebního pouzdra posuvných dveří do zděné příčky s jednou kapsou pro jedno dveřní křídlo průchozí šířky přes 800 do 1200 mm | [14 empty] | PP | 2
| Online PSC |  | https://podminky.urs.cz/item/CS_URS_2021_02/642946112 | [14 empty] | Online PSC | 2
| VV |  | 5*2 |  | 10 | [12 empty] | VV | 2 | 2 | True | 1 | ROZPOCET
25 | M | 55331613 | pouzdro stavební posuvných dveří jednopouzdrové 900mm standardní rozměr | kus | 10 |  | 0 | CS ÚRS 2021 02 |  | snížená |  | 0 | 0.045 | 0.45 | 0 | 0 | 8 | M | 2 |  |  |  | ROZPOCET | 0 | 0 | 0 | 0 | 0 | 2 | 0 | 4 | 1983653851
| PP |  | pouzdro stavební posuvných dveří jednopouzdrové 900mm standardní rozměr | [14 empty] | PP | 2
| Online PSC |  | https://podminky.urs.cz/item/CS_URS_2021_02/55331613 | [14 empty] | Online PSC | 2
| D | 9 | Ostatní konstrukce a práce, bourání |  |  |  | 0 |  |  |  |  | 0 |  | 0.013351 |  | 62.9324 | 1 | D | 1 |  |  |  | ROZPOCET | [6 empty] | 0
26 | K | 919735122 | Řezání stávajícího betonového krytu hl přes 50 do 100 mm | m | 29.3 |  | 0 | CS ÚRS 2021 02 |  | snížená |  | 0 | 2.31e-05 | 0.00067683 | 0 | 0 | 4 | K | 2 |  |  |  | ROZPOCET | 0 | 0 | 0 | 0 | 0 | 2 | 0 | 4 | -232861060
| PP |  | Řezání stávajícího betonového krytu nebo podkladu hloubky přes 50 do 100 mm | [14 empty] | PP | 2
| Online PSC |  | https://podminky.urs.cz/item/CS_URS_2021_02/919735122 | [14 empty] | Online PSC | 2
| VV |  | 5*(2,93*2) |  | 29.3 | [12 empty] | VV | 2 | 2 | True | 1 | ROZPOCET
27 | K | 952901111 | Vyčištění budov bytové a občanské výstavby při výšce podlaží do 4 m | m2 | 255.083 |  | 0 | CS ÚRS 2021 02 |  | snížená |  | 0 | 3.5e-05 | 0.0089279 | 0 | 0 | 4 | K | 2 |  |  |  | ROZPOCET | 0 | 0 | 0 | 0 | 0 | 2 | 0 | 4 | -1631666366
| PP |  | Vyčištění budov nebo objektů před předáním do užívání budov bytové nebo občanské výstavby, světlé výšky podlaží do 4 m | [14 empty] | PP | 2
| Online PSC |  | https://podminky.urs.cz/item/CS_URS_2021_02/952901111 | [14 empty] | Online PSC | 2
| VV |  | 5*(3,1*4,465+3,7*4,95+6,0+7,42+5,44) |  | 255.083 | [12 empty] | VV | 2 | 2 | True | 1 | ROZPOCET
28 | K | 953731311 | Odvětrání svislé - montáž větrací hlavice plastové DN do 160 mm | kus | 1 |  | 0 | CS ÚRS 2021 02 |  | snížená |  | 0 | 0 | 0 | 0 | 0 | 4 | K | 2 |  |  |  | ROZPOCET | 0 | 0 | 0 | 0 | 0 | 2 | 0 | 4 | 1093061820
| PP |  | Odvětrání svislé plastovými troubami montáž větrací hlavice, vnitřního průměru do 160 mm | [14 empty] | PP | 2
| Online PSC |  | https://podminky.urs.cz/item/CS_URS_2021_02/953731311 | [14 empty] | Online PSC | 2
29 | M | 553495-R | hlavice odvětrávací, pro odvětrání WC TiZn "leskle válcovaný" 60mm | kus | 1 |  | 0 |  |  | snížená |  | 0 | 0.00014 | 0.00014 | 0 | 0 | 8 | M | 2 |  |  |  | ROZPOCET | 0 | 0 | 0 | 0 | 0 | 2 | 0 | 4 | -542546161
| PP |  | odvětrávací hlavice nadstřešní | [14 empty] | PP | 2
30 | K | 962031133 | Bourání příček z cihel pálených na MVC tl do 150 mm | m2 | 205.76 |  | 0 | CS ÚRS 2021 02 |  | snížená |  | 0 | 0 | 0 | 0.261 | 53.7034 | 4 | K | 2 |  |  |  | ROZPOCET | 0 | 0 | 0 | 0 | 0 | 2 | 0 | 4 | -888981671
| PP |  | Bourání příček z cihel, tvárnic nebo příčkovek z cihel pálených, plných nebo dutých na maltu vápennou nebo vápenocementovou, tl. do 150 mm | [14 empty] | PP | 2
| Online PSC |  | https://podminky.urs.cz/item/CS_URS_2021_02/962031133 | [14 empty] | Online PSC | 2
| VV |  | 5*(3,2*(0,5+0,8+1,76*2+2,93*3)-(0,6*2,0*2)) |  | 205.76 | [12 empty] | VV | 2 | 2 | True | 1 | ROZPOCET
31 | K | 965042141 | Bourání podkladů pod dlažby nebo mazanin betonových nebo z litého asfaltu tl do 100 mm pl přes 4 m2 | m3 | 2.054 |  | 0 | CS ÚRS 2021 02 |  | snížená |  | 0 | 0 | 0 | 2.2 | 4.5188 | 4 | K | 2 |  |  |  | ROZPOCET | 0 | 0 | 0 | 0 | 0 | 2 | 0 | 4 | -475868823
| PP |  | Bourání mazanin betonových nebo z litého asfaltu tl. do 100 mm, plochy přes 4 m2 | [14 empty] | PP | 2
| Online PSC |  | https://podminky.urs.cz/item/CS_URS_2021_02/965042141 | [14 empty] | Online PSC | 2
| VV |  | podlahy v 1.PP až 3.NP (vč. dlažeb v koupelnách) | [14 empty] | VV | 2 | 1 | True | 0 | ROZPOCET
| VV |  | 4*((0,125+1,76+0,125+1,76+0,125)*2,93*0,045) |  | 2.054 | [12 empty] | VV | 2 | 2 | True | 1 | ROZPOCET
32 | K | 965045113 | Bourání potěrů cementových nebo pískocementových tl do 50 mm pl přes 4 m2 | m2 | 11.412 |  | 0 | CS ÚRS 2021 02 |  | snížená |  | 0 | 0 | 0 | 0.09 | 1.0271 | 4 | K | 2 |  |  |  | ROZPOCET | 0 | 0 | 0 | 0 | 0 | 2 | 0 | 4 | -756051569
| PP |  | Bourání potěrů tl. do 50 mm cementových nebo pískocementových, plochy přes 4 m2 | [14 empty] | PP | 2
| Online PSC |  | https://podminky.urs.cz/item/CS_URS_2021_02/965045113 | [14 empty] | Online PSC | 2
| VV |  | podlaha v 2.PP (vč. dlažeb v koupelnách) | [14 empty] | VV | 2 | 1 | True | 0 | ROZPOCET
| VV |  | (0,125+1,76+0,125+1,76+0,125)*2,93 |  | 11.412 | [12 empty] | VV | 2 | 2 | True | 1 | ROZPOCET
33 | K | 968072455 | Vybourání kovových dveřních zárubní pl do 2 m2 | m2 | 48 |  | 0 | CS ÚRS 2021 02 |  | snížená |  | 0 | 0 | 0 | 0.076 | 3.648 | 4 | K | 2 |  |  |  | ROZPOCET | 0 | 0 | 0 | 0 | 0 | 2 | 0 | 4 | 408408120
| PP |  | Vybourání kovových rámů oken s křídly, dveřních zárubní, vrat, stěn, ostění nebo obkladů dveřních zárubní, plochy do 2 m2 | [14 empty] | PP | 2
| Online PSC |  | https://podminky.urs.cz/item/CS_URS_2021_02/968072455 | [14 empty] | Online PSC | 2
| VV |  | vybourání zárubní, vč. likvidace křídel | [14 empty] | VV | 2 | 1 | True | 0 | ROZPOCET
| VV |  | 5*(0,9*2,0*4+0,6*2,0*2) |  | 48 | [12 empty] | VV | 2 | 2 | True | 1 | ROZPOCET
34 | K | 977151116 | Jádrové vrty diamantovými korunkami do stavebních materiálů D přes 70 do 80 mm | m | 3.2 |  | 0 | CS ÚRS 2021 02 |  | snížená |  | 0 | 0.001127 | 0.0036064 | 0.011 | 0.0352 | 4 | K | 2 |  |  |  | ROZPOCET | 0 | 0 | 0 | 0 | 0 | 2 | 0 | 4 | -1227518165
| PP |  | Jádrové vrty diamantovými korunkami do stavebních materiálů (železobetonu, betonu, cihel, obkladů, dlažeb, kamene) průměru přes 70 do 80 mm | [14 empty] | PP | 2
| Online PSC |  | https://podminky.urs.cz/item/CS_URS_2021_02/977151116 | [14 empty] | Online PSC | 2
| VV |  | 4*(0,4*2) |  | 3.2 | [12 empty] | VV | 2 | 2 | True | 1 | ROZPOCET
| D | 997 | Přesun sutě |  |  |  | 0 |  |  |  |  | 0 |  | 0 |  | 0 | 1 | D | 1 |  |  |  | ROZPOCET | [6 empty] | 0
35 | K | 997013214 | Vnitrostaveništní doprava suti a vybouraných hmot pro budovy v přes 12 do 15 m ručně | t | 70.038 |  | 0 | CS ÚRS 2021 02 |  | snížená |  | 0 | 0 | 0 | 0 | 0 | 4 | K | 2 |  |  |  | ROZPOCET | 0 | 0 | 0 | 0 | 0 | 2 | 0 | 4 | 464408940
| PP |  | Vnitrostaveništní doprava suti a vybouraných hmot vodorovně do 50 m svisle ručně pro budovy a haly výšky přes 12 do 15 m | [14 empty] | PP | 2
| Online PSC |  | https://podminky.urs.cz/item/CS_URS_2021_02/997013214 | [14 empty] | Online PSC | 2
36 | K | 997013219 | Příplatek k vnitrostaveništní dopravě suti a vybouraných hmot za zvětšenou dopravu suti ZKD 10 m | t | 3501.9 |  | 0 | CS ÚRS 2021 02 |  | snížená |  | 0 | 0 | 0 | 0 | 0 | 4 | K | 2 |  |  |  | ROZPOCET | 0 | 0 | 0 | 0 | 0 | 2 | 0 | 4 | 60993098
| PP |  | Vnitrostaveništní doprava suti a vybouraných hmot vodorovně do 50 m Příplatek k cenám -3111 až -3217 za zvětšenou vodorovnou dopravu přes vymezenou dopravní vzdálenost za každých dalších i započatých 10 m | [14 empty] | PP | 2
| Online PSC |  | https://podminky.urs.cz/item/CS_URS_2021_02/997013219 | [14 empty] | Online PSC | 2
| VV |  | 70,038*50 'Přepočtené koeficientem množství |  | 3501.9 | [12 empty] | VV | 2 | 2 | False | 1 | ROZPOCET
37 | K | 997013501 | Odvoz suti a vybouraných hmot na skládku nebo meziskládku do 1 km se složením | t | 70.038 |  | 0 | CS ÚRS 2021 02 |  | snížená |  | 0 | 0 | 0 | 0 | 0 | 4 | K | 2 |  |  |  | ROZPOCET | 0 | 0 | 0 | 0 | 0 | 2 | 0 | 4 | -1544069140
| PP |  | Odvoz suti a vybouraných hmot na skládku nebo meziskládku se složením, na vzdálenost do 1 km | [14 empty] | PP | 2
| Online PSC |  | https://podminky.urs.cz/item/CS_URS_2021_02/997013501 | [14 empty] | Online PSC | 2
38 | K | 997013509 | Příplatek k odvozu suti a vybouraných hmot na skládku ZKD 1 km přes 1 km | t | 2101.14 |  | 0 | CS ÚRS 2021 02 |  | snížená |  | 0 | 0 | 0 | 0 | 0 | 4 | K | 2 |  |  |  | ROZPOCET | 0 | 0 | 0 | 0 | 0 | 2 | 0 | 4 | 824407949
| PP |  | Odvoz suti a vybouraných hmot na skládku nebo meziskládku se složením, na vzdálenost Příplatek k ceně za každý další i započatý 1 km přes 1 km | [14 empty] | PP | 2
| Online PSC |  | https://podminky.urs.cz/item/CS_URS_2021_02/997013509 | [14 empty] | Online PSC | 2
| VV |  | 70,038*30 'Přepočtené koeficientem množství |  | 2101.14 | [12 empty] | VV | 2 | 2 | False | 1 | ROZPOCET
39 | K | 997013831 | Poplatek za uložení na skládce (skládkovné) stavebního odpadu směsného kód odpadu 170 904 | t | 70.038 |  | 0 | CS ÚRS 2019 02 |  | snížená |  | 0 | 0 | 0 | 0 | 0 | 4 | K | 2 |  |  |  | ROZPOCET | 0 | 0 | 0 | 0 | 0 | 2 | 0 | 4 | 260228602
| PP |  | Poplatek za uložení stavebního odpadu na skládce (skládkovné) směsného stavebního a demoličního zatříděného do Katalogu odpadů pod kódem 170 904 | [14 empty] | PP | 2
| D | 998 | Přesun hmot |  |  |  | 0 |  |  |  |  | 0 |  | 0 |  | 0 | 1 | D | 1 |  |  |  | ROZPOCET | [6 empty] | 0
40 | K | 998012023 | Přesun hmot pro budovy monolitické v přes 12 do 24 m | t | 34.535 |  | 0 | CS ÚRS 2021 02 |  | snížená |  | 0 | 0 | 0 | 0 | 0 | 4 | K | 2 |  |  |  | ROZPOCET | 0 | 0 | 0 | 0 | 0 | 2 | 0 | 4 | 2071629915
| PP |  | Přesun hmot pro budovy občanské výstavby, bydlení, výrobu a služby s nosnou svislou konstrukcí monolitickou betonovou tyčovou nebo plošnou s jakýkoliv obvodovým pláštěm kromě vyzdívaného vodorovná dopravní vzdálenost do 100 m pro budovy výšky přes 12 do 24 m | [14 empty] | PP | 2
| Online PSC |  | https://podminky.urs.cz/item/CS_URS_2021_02/998012023 | [14 empty] | Online PSC | 2
| D | PSV | Práce a dodávky PSV |  |  |  | 0 |  |  |  |  | 0 |  | 10.4826 |  | 7.1056 | 2 | D | 0 |  |  |  | ROZPOCET | [6 empty] | 0
| D | 711 | Izolace proti vodě, vlhkosti a plynům |  |  |  | 0 |  |  |  |  | 0 |  | 0.39841 |  | 0 | 2 | D | 1 |  |  |  | ROZPOCET | [6 empty] | 0
41 | K | 711111002 | Provedení izolace proti zemní vlhkosti vodorovné za studena lakem asfaltovým | m2 | 11.412 |  | 0 | CS ÚRS 2021 02 |  | snížená |  | 0 | 0 | 0 | 0 | 0 | 16 | K | 2 |  |  |  | ROZPOCET | 0 | 0 | 0 | 0 | 0 | 2 | 0 | 16 | -1474792296
| PP |  | Provedení izolace proti zemní vlhkosti natěradly a tmely za studena na ploše vodorovné V nátěrem lakem asfaltovým | [14 empty] | PP | 2
| Online PSC |  | https://podminky.urs.cz/item/CS_URS_2021_02/711111002 | [14 empty] | Online PSC | 2
| VV |  | podlaha ve 2.PP | [14 empty] | VV | 2 | 1 | True | 0 | ROZPOCET
| VV |  | (0,125+1,76+0,125+1,76+0,125)*2,93 |  | 11.412 | [12 empty] | VV | 2 | 2 | True | 1 | ROZPOCET
42 | M | 11163152 | lak hydroizolační asfaltový | t | 0.004 |  | 0 | CS ÚRS 2021 02 |  | snížená |  | 0 | 1 | 0.004 | 0 | 0 | 32 | M | 2 |  |  |  | ROZPOCET | 0 | 0 | 0 | 0 | 0 | 2 | 0 | 16 | 1549366523
| PP |  | lak hydroizolační asfaltový | [14 empty] | PP | 2
| Online PSC |  | https://podminky.urs.cz/item/CS_URS_2021_02/11163152 | [14 empty] | Online PSC | 2
| VV |  | 11,412*0,00035 'Přepočtené koeficientem množství |  | 0.004 | [12 empty] | VV | 2 | 2 | False | 1 | ROZPOCET
43 | K | 711141559 | Provedení izolace proti zemní vlhkosti pásy přitavením vodorovné NAIP | m2 | 11.412 |  | 0 | CS ÚRS 2021 02 |  | snížená |  | 0 | 0.00039825 | 0.0045448 | 0 | 0 | 16 | K | 2 |  |  |  | ROZPOCET | 0 | 0 | 0 | 0 | 0 | 2 | 0 | 16 | 52250448
| PP |  | Provedení izolace proti zemní vlhkosti pásy přitavením NAIP na ploše vodorovné V | [14 empty] | PP | 2
| Online PSC |  | https://podminky.urs.cz/item/CS_URS_2021_02/711141559 | [14 empty] | Online PSC | 2
| VV |  | podlaha ve 2.PP | [14 empty] | VV | 2 | 1 | True | 0 | ROZPOCET
| VV |  | (0,125+1,76+0,125+1,76+0,125)*2,93 |  | 11.412 | [12 empty] | VV | 2 | 2 | True | 1 | ROZPOCET
44 | M | 62832001 | pás asfaltový natavitelný oxidovaný tl 3,5mm typu V60 S35 s vložkou ze skleněné rohože, s jemnozrnným minerálním posypem | m2 | 13.124 |  | 0 | CS ÚRS 2021 02 |  | snížená |  | 0 | 0.0048 | 0.062995 | 0 | 0 | 32 | M | 2 |  |  |  | ROZPOCET | 0 | 0 | 0 | 0 | 0 | 2 | 0 | 16 | 589532701
| PP |  | pás asfaltový natavitelný oxidovaný tl 3,5mm typu V60 S35 s vložkou ze skleněné rohože, s jemnozrnným minerálním posypem | [14 empty] | PP | 2
| Online PSC |  | https://podminky.urs.cz/item/CS_URS_2021_02/62832001 | [14 empty] | Online PSC | 2
| VV |  | 11,412*1,15 'Přepočtené koeficientem množství |  | 13.124 | [12 empty] | VV | 2 | 2 | False | 1 | ROZPOCET
45 | K | 711493112 | Izolace proti podpovrchové a tlakové vodě vodorovná těsnicí stěrkou jednosložkovou na bázi cementu | m2 | 36.478 |  | 0 | CS ÚRS 2021 02 |  | snížená |  | 0 | 0.0045 | 0.16415 | 0 | 0 | 16 | K | 2 |  |  |  | ROZPOCET | 0 | 0 | 0 | 0 | 0 | 2 | 0 | 16 | 1824655161
| PP |  | Izolace proti podpovrchové a tlakové vodě - ostatní na ploše vodorovné V jednosložkovou na bázi cementu | [14 empty] | PP | 2
| Online PSC |  | https://podminky.urs.cz/item/CS_URS_2021_02/711493112 | [14 empty] | Online PSC | 2
| VV |  | 5*(1,45*2,455+1,275*2,93) |  | 36.478 | [12 empty] | VV | 2 | 2 | True | 1 | ROZPOCET
46 | K | 711493122 | Izolace proti podpovrchové a tlakové vodě svislá těsnicí stěrkou jednosložkovou na bázi cementu | m2 | 36.16 |  | 0 | CS ÚRS 2021 02 |  | snížená |  | 0 | 0.0045 | 0.16272 | 0 | 0 | 16 | K | 2 |  |  |  | ROZPOCET | 0 | 0 | 0 | 0 | 0 | 2 | 0 | 16 | -1672648394
| PP |  | Izolace proti podpovrchové a tlakové vodě - ostatní na ploše svislé S jednosložkovou na bázi cementu | [14 empty] | PP | 2
| Online PSC |  | https://podminky.urs.cz/item/CS_URS_2021_02/711493122 | [14 empty] | Online PSC | 2
| VV |  | 5*(0,2*(2,925*2+2,93*2-0,9*2)+2,1*(1,5+1,0)) |  | 36.16 | [12 empty] | VV | 2 | 2 | True | 1 | ROZPOCET
47 | K | 998711103 | Přesun hmot tonážní pro izolace proti vodě, vlhkosti a plynům v objektech v přes 12 do 60 m | t | 0.398 |  | 0 | CS ÚRS 2021 02 |  | snížená |  | 0 | 0 | 0 | 0 | 0 | 16 | K | 2 |  |  |  | ROZPOCET | 0 | 0 | 0 | 0 | 0 | 2 | 0 | 16 | 836648523
| PP |  | Přesun hmot pro izolace proti vodě, vlhkosti a plynům stanovený z hmotnosti přesunovaného materiálu vodorovná dopravní vzdálenost do 50 m v objektech výšky přes 12 do 60 m | [14 empty] | PP | 2
| Online PSC |  | https://podminky.urs.cz/item/CS_URS_2021_02/998711103 | [14 empty] | Online PSC | 2
| D | 713 | Izolace tepelné |  |  |  | 0 |  |  |  |  | 0 |  | 0.016296 |  | 0.004793 | 2 | D | 1 |  |  |  | ROZPOCET | [6 empty] | 0
48 | K | 713120821 | Odstranění tepelné izolace podlah volně kladené z polystyrenu suchého tl do 100 mm | m2 | 11.412 |  | 0 | CS ÚRS 2021 02 |  | snížená |  | 0 | 0 | 0 | 0.00042 | 0.004793 | 16 | K | 2 |  |  |  | ROZPOCET | 0 | 0 | 0 | 0 | 0 | 2 | 0 | 16 | 324153656
| PP |  | Odstranění tepelné izolace podlah z rohoží, pásů, dílců, desek, bloků podlah volně kladených nebo mezi trámy z polystyrenu, tloušťka izolace suchého, tloušťka izolace do 100 mm | [14 empty] | PP | 2
| Online PSC |  | https://podminky.urs.cz/item/CS_URS_2021_02/713120821 | [14 empty] | Online PSC | 2
| VV |  | podlaha v 1.PP | [14 empty] | VV | 2 | 1 | True | 0 | ROZPOCET
| VV |  | (0,125+1,76+0,125+1,76+0,125)*2,93 |  | 11.412 | [12 empty] | VV | 2 | 2 | True | 1 | ROZPOCET
49 | K | 713121111 | Montáž izolace tepelné podlah volně kladenými rohožemi, pásy, dílci, deskami 1 vrstva | m2 | 11.412 |  | 0 | CS ÚRS 2021 02 |  | snížená |  | 0 | 0 | 0 | 0 | 0 | 16 | K | 2 |  |  |  | ROZPOCET | 0 | 0 | 0 | 0 | 0 | 2 | 0 | 16 | 861099295
| PP |  | Montáž tepelné izolace podlah rohožemi, pásy, deskami, dílci, bloky (izolační materiál ve specifikaci) kladenými volně jednovrstvá | [14 empty] | PP | 2
| Online PSC |  | https://podminky.urs.cz/item/CS_URS_2021_02/713121111 | [14 empty] | Online PSC | 2
| VV |  | podlaha v 1.PP - po provedení napojení atd. | [14 empty] | VV | 2 | 1 | True | 0 | ROZPOCET
| VV |  | (0,125+1,76+0,125+1,76+0,125)*2,93 |  | 11.412 | [12 empty] | VV | 2 | 2 | True | 1 | ROZPOCET
50 | M | 28376351 | deska perimetrická pro zateplení spodních staveb 200kPa λ=0,034 tl 40mm | m2 | 11.64 |  | 0 | CS ÚRS 2021 02 |  | snížená |  | 0 | 0.0014 | 0.016296 | 0 | 0 | 32 | M | 2 |  |  |  | ROZPOCET | 0 | 0 | 0 | 0 | 0 | 2 | 0 | 16 | -1526994470
| PP |  | deska perimetrická pro zateplení spodních staveb 200kPa λ=0,034 tl 40mm | [14 empty] | PP | 2
| Online PSC |  | https://podminky.urs.cz/item/CS_URS_2021_02/28376351 | [14 empty] | Online PSC | 2
| VV |  | 11,412*1,02 'Přepočtené koeficientem množství |  | 11.64 | [12 empty] | VV | 2 | 2 | False | 1 | ROZPOCET
51 | K | 998713103 | Přesun hmot tonážní pro izolace tepelné v objektech v přes 12 do 24 m | t | 0.016 |  | 0 | CS ÚRS 2021 02 |  | snížená |  | 0 | 0 | 0 | 0 | 0 | 16 | K | 2 |  |  |  | ROZPOCET | 0 | 0 | 0 | 0 | 0 | 2 | 0 | 16 | 565023649
| PP |  | Přesun hmot pro izolace tepelné stanovený z hmotnosti přesunovaného materiálu vodorovná dopravní vzdálenost do 50 m v objektech výšky přes 12 m do 24 m | [14 empty] | PP | 2
| Online PSC |  | https://podminky.urs.cz/item/CS_URS_2021_02/998713103 | [14 empty] | Online PSC | 2
| D | 721 | Zdravotechnika - vnitřní kanalizace |  |  |  | 0 |  |  |  |  | 0 |  | 0.064067 |  | 0 | 2 | D | 1 |  |  |  | ROZPOCET | [6 empty] | 0
52 | K | 7211737-R | Potrubí kanalizační z PE odpadní DN 150 | kus | 1 |  | 0 |  |  | snížená |  | 0 | 0.01509 | 0.01509 | 0 | 0 | 16 | K | 2 |  |  |  | ROZPOCET | 0 | 0 | 0 | 0 | 0 | 2 | 0 | 16 | 1317735555
| PP |  | Dodávka a montáž čístícího kusu KG DN 110 | [14 empty] | PP | 2
53 | K | 721174025 | Potrubí kanalizační z PP odpadní DN 110 | m | 15 |  | 0 | CS ÚRS 2021 02 |  | snížená |  | 0 | 0.0020099 | 0.030148 | 0 | 0 | 16 | K | 2 |  |  |  | ROZPOCET | 0 | 0 | 0 | 0 | 0 | 2 | 0 | 16 | -1736176261
| PP |  | Potrubí z trub polypropylenových odpadní (svislé) DN 110 | [14 empty] | PP | 2
| Online PSC |  | https://podminky.urs.cz/item/CS_URS_2021_02/721174025 | [14 empty] | Online PSC | 2
54 | K | 721174045 | Potrubí kanalizační z PP připojovací DN 110 | m | 4.6 |  | 0 | CS ÚRS 2021 02 |  | snížená |  | 0 | 0.0022362 | 0.010287 | 0 | 0 | 16 | K | 2 |  |  |  | ROZPOCET | 0 | 0 | 0 | 0 | 0 | 2 | 0 | 16 | 1668707009
| PP |  | Potrubí z trub polypropylenových připojovací DN 110 | [14 empty] | PP | 2
| Online PSC |  | https://podminky.urs.cz/item/CS_URS_2021_02/721174045 | [14 empty] | Online PSC | 2
55 | K | 721174063 | Potrubí kanalizační z PP větrací DN 110 | m | 4.5 |  | 0 | CS ÚRS 2021 02 |  | snížená |  | 0 | 0.0018982 | 0.0085419 | 0 | 0 | 16 | K | 2 |  |  |  | ROZPOCET | 0 | 0 | 0 | 0 | 0 | 2 | 0 | 16 | -1141976422
| PP |  | Potrubí z trub polypropylenových větrací DN 110 | [14 empty] | PP | 2
| Online PSC |  | https://podminky.urs.cz/item/CS_URS_2021_02/721174063 | [14 empty] | Online PSC | 2
56 | K | 7212999-R | Protipožární ucpávky a manžety na kanalizačním potrubí | kus | 20 |  | 0 |  |  | snížená |  | 0 | 0 | 0 | 0 | 0 | 16 | K | 2 |  |  |  | ROZPOCET | 0 | 0 | 0 | 0 | 0 | 2 | 0 | 16 | -1461950447
| PP |  | Protipožární ucpávky a manžety na kanalizačním potrubí | [14 empty] | PP | 2
| D | 722 | Zdravotechnika - vnitřní vodovod |  |  |  | 0 |  |  |  |  | 0 |  | 0.089561 |  | 0 | 2 | D | 1 |  |  |  | ROZPOCET | [6 empty] | 0
57 | K | 722174002 | Potrubí vodovodní plastové PPR svar polyfúze PN 16 D 20x2,8 mm | m | 64.2 |  | 0 | CS ÚRS 2021 02 |  | snížená |  | 0 | 0.0008423 | 0.054076 | 0 | 0 | 16 | K | 2 |  |  |  | ROZPOCET | 0 | 0 | 0 | 0 | 0 | 2 | 0 | 16 | 1187885700
| PP |  | Potrubí z plastových trubek z polypropylenu PPR svařovaných polyfúzně PN 16 (SDR 7,4) D 20 x 2,8 | [14 empty] | PP | 2
| Online PSC |  | https://podminky.urs.cz/item/CS_URS_2021_02/722174002 | [14 empty] | Online PSC | 2
58 | K | 722174003 | Potrubí vodovodní plastové PPR svar polyfúze PN 16 D 25x3,5 mm | m | 27.94 |  | 0 | CS ÚRS 2021 02 |  | snížená |  | 0 | 0.0011591 | 0.032385 | 0 | 0 | 16 | K | 2 |  |  |  | ROZPOCET | 0 | 0 | 0 | 0 | 0 | 2 | 0 | 16 | 2028818279
| PP |  | Potrubí z plastových trubek z polypropylenu PPR svařovaných polyfúzně PN 16 (SDR 7,4) D 25 x 3,5 | [14 empty] | PP | 2
| Online PSC |  | https://podminky.urs.cz/item/CS_URS_2021_02/722174003 | [14 empty] | Online PSC | 2
59 | K | 7222313-R | Ventil závitový pojistný rohový G 1/2 | kus | 10 |  | 0 |  |  | snížená |  | 0 | 0.00029 | 0.0029 | 0 | 0 | 16 | K | 2 |  |  |  | ROZPOCET | 0 | 0 | 0 | 0 | 0 | 2 | 0 | 16 | -1745694915
| PP |  | Uzavírací kulový kohout 20x2,8 PN 16 | [14 empty] | PP | 2
60 | K | 7222999-R | Protipožární ucpávky a manžety na vodovodním potrubí | kus | 20 |  | 0 |  |  | snížená |  | 0 | 1e-05 | 0.0002 | 0 | 0 | 16 | K | 2 |  |  |  | ROZPOCET | 0 | 0 | 0 | 0 | 0 | 2 | 0 | 16 | -491856502
| PP |  | Protipožární ucpávky a manžety na vodovodním potrubí | [14 empty] | PP | 2
| D | 725 | Zdravotechnika - zařizovací předměty |  |  |  | 0 |  |  |  |  | 0 |  | 0.56527 |  | 0.4104 | 2 | D | 1 |  |  |  | ROZPOCET | [6 empty] | 0
61 | K | 725110811 | Demontáž klozetů splachovací s nádrží | soubor | 10 |  | 0 | CS ÚRS 2021 02 |  | snížená |  | 0 | 0 | 0 | 0.01933 | 0.1933 | 16 | K | 2 |  |  |  | ROZPOCET | 0 | 0 | 0 | 0 | 0 | 2 | 0 | 16 | 528129211
| PP |  | Demontáž klozetů splachovacích s nádrží nebo tlakovým splachovačem | [14 empty] | PP | 2
| Online PSC |  | https://podminky.urs.cz/item/CS_URS_2021_02/725110811 | [14 empty] | Online PSC | 2
62 | K | 725112022 | Klozet keramický závěsný na nosné stěny s hlubokým splachováním odpad vodorovný | soubor | 5 |  | 0 | CS ÚRS 2021 02 |  | snížená |  | 0 | 0.016969 | 0.084844 | 0 | 0 | 16 | K | 2 |  |  |  | ROZPOCET | 0 | 0 | 0 | 0 | 0 | 2 | 0 | 16 | -1039451866
| PP |  | Zařízení záchodů klozety keramické závěsné na nosné stěny s hlubokým splachováním odpad vodorovný | [14 empty] | PP | 2
| Online PSC |  | https://podminky.urs.cz/item/CS_URS_2021_02/725112022 | [14 empty] | Online PSC | 2
| VV |  | závěsný klozet Handicap | [14 empty] | VV | 2 | 1 | True | 0 | ROZPOCET
| VV |  | 5 |  | 5 | [12 empty] | VV | 2 | 2 | True | 1 | ROZPOCET
63 | K | 725210821 | Demontáž umyvadel bez výtokových armatur | soubor | 10 |  | 0 | CS ÚRS 2021 02 |  | snížená |  | 0 | 0 | 0 | 0.01946 | 0.1946 | 16 | K | 2 |  |  |  | ROZPOCET | 0 | 0 | 0 | 0 | 0 | 2 | 0 | 16 | 459239389
| PP |  | Demontáž umyvadel bez výtokových armatur umyvadel | [14 empty] | PP | 2
| Online PSC |  | https://podminky.urs.cz/item/CS_URS_2021_02/725210821 | [14 empty] | Online PSC | 2
64 | K | 725211681 | Umyvadlo keramické bílé zdravotní šířky 640 mm připevněné na stěnu šrouby | soubor | 5 |  | 0 | CS ÚRS 2021 02 |  | snížená |  | 0 | 0.019209 | 0.096046 | 0 | 0 | 16 | K | 2 |  |  |  | ROZPOCET | 0 | 0 | 0 | 0 | 0 | 2 | 0 | 16 | -723454522
| PP |  | Umyvadla keramická bílá bez výtokových armatur připevněná na stěnu šrouby zdravotní, šířka umyvadla 640 mm | [14 empty] | PP | 2
| Online PSC |  | https://podminky.urs.cz/item/CS_URS_2021_02/725211681 | [14 empty] | Online PSC | 2
65 | K | 7252117-R | Umývátko keramické bílé stěnové šířky 400 mm připevněné na stěnu šrouby | soubor | 5 |  | 0 |  |  | snížená |  | 0 | 0.01196 | 0.0598 | 0 | 0 | 16 | K | 2 |  |  |  | ROZPOCET | 0 | 0 | 0 | 0 | 0 | 2 | 0 | 16 | -284544243
| PP |  | Madlo u umyvadla bílé - popis viz. výkres D.1.1.18 | [14 empty] | PP | 2
66 | K | 7252118-R | Madla u záchodové mísy bílá - popis viz. výkres D.1.1.18 | soubor | 5 |  | 0 |  |  | snížená |  | 0 | 0.01196 | 0.0598 | 0 | 0 | 16 | K | 2 |  |  |  | ROZPOCET | 0 | 0 | 0 | 0 | 0 | 2 | 0 | 16 | -1227842504
| PP |  | Madla u záchodové mísy bílá - popis viz. výkres D.1.1.18 | [14 empty] | PP | 2
67 | K | 7252119-R | Madla u sprchového koutu bílá - popis viz. výkres D.1.1.18 | soubor | 5 |  | 0 |  |  | snížená |  | 0 | 0.01196 | 0.0598 | 0 | 0 | 16 | K | 2 |  |  |  | ROZPOCET | 0 | 0 | 0 | 0 | 0 | 2 | 0 | 16 | -1946273479
| PP |  | Madla u sprchového koutu bílá - popis viz. výkres D.1.1.18 | [14 empty] | PP | 2
68 | K | 725291621 | Doplňky zařízení koupelen a záchodů nerezové zásobník toaletních papírů | soubor | 5 |  | 0 | CS ÚRS 2021 02 |  | snížená |  | 0 | 0.0005182 | 0.002591 | 0 | 0 | 16 | K | 2 |  |  |  | ROZPOCET | 0 | 0 | 0 | 0 | 0 | 2 | 0 | 16 | 817272145
| PP |  | Doplňky zařízení koupelen a záchodů nerezové zásobník toaletních papírů d=300 mm | [14 empty] | PP | 2
| Online PSC |  | https://podminky.urs.cz/item/CS_URS_2021_02/725291621 | [14 empty] | Online PSC | 2
69 | K | 725291642 | Doplňky zařízení koupelen a záchodů nerezové sedačky do sprchy | soubor | 5 |  | 0 | CS ÚRS 2021 02 |  | snížená |  | 0 | 0.003 | 0.015 | 0 | 0 | 16 | K | 2 |  |  |  | ROZPOCET | 0 | 0 | 0 | 0 | 0 | 2 | 0 | 16 | 1521131622
| PP |  | Doplňky zařízení koupelen a záchodů nerezové sedačky do sprchy | [14 empty] | PP | 2
| Online PSC |  | https://podminky.urs.cz/item/CS_URS_2021_02/725291642 | [14 empty] | Online PSC | 2
70 | K | 7252916-R | Doplňky zařízení koupelen a záchodů nerezové madlo sprchové 750 x 450 mm | soubor | 15 |  | 0 |  |  | snížená |  | 0 | 0.0011 | 0.0165 | 0 | 0 | 16 | K | 2 |  |  |  | ROZPOCET | 0 | 0 | 0 | 0 | 0 | 2 | 0 | 16 | 1384322196
| PP |  | Doplňky zařízení koupelen a záchodů nerezový dvojháček | [14 empty] | PP | 2
71 | K | 7252917-R | Doplňky zařízení koupelen a záchodů nerezové madlo sprchové 750 x 450 mm | soubor | 5 |  | 0 |  |  | snížená |  | 0 | 0.0011 | 0.0055 | 0 | 0 | 16 | K | 2 |  |  |  | ROZPOCET | 0 | 0 | 0 | 0 | 0 | 2 | 0 | 16 | 773162434
| PP |  | Doplňky zařízení koupelen a záchodů odkládací police drátěný program chrom 290x130x92 mm | [14 empty] | PP | 2
72 | K | 7253311-R | Výlevka bez výtokových armatur keramická se sklopnou plastovou mřížkou 500 mm | kus | 5 |  | 0 |  |  | snížená |  | 0 | 0.0147 | 0.0735 | 0 | 0 | 16 | K | 2 |  |  |  | ROZPOCET | 0 | 0 | 0 | 0 | 0 | 2 | 0 | 16 | 1009987857
| PP |  | Sifon nízký sprchový do podlahy, nerezová mřížka | [14 empty] | PP | 2
73 | K | 7253319-R | Napojení vzduchotechniky do kanalizace vč. sifonu | kus | 5 |  | 0 |  |  | snížená |  | 0 | 0.0147 | 0.0735 | 0 | 0 | 16 | K | 2 |  |  |  | ROZPOCET | 0 | 0 | 0 | 0 | 0 | 2 | 0 | 16 | 51902249
| PP |  | Napojení vzduchotechniky do kanalizace vč. sifonu | [14 empty] | PP | 2
74 | K | 725822613 | Baterie umyvadlová stojánková páková s výpustí | soubor | 5 |  | 0 | CS ÚRS 2021 02 |  | snížená |  | 0 | 0.0018391 | 0.0091957 | 0 | 0 | 16 | K | 2 |  |  |  | ROZPOCET | 0 | 0 | 0 | 0 | 0 | 2 | 0 | 16 | 1563746052
| PP |  | Baterie umyvadlové stojánkové pákové s výpustí | [14 empty] | PP | 2
| Online PSC |  | https://podminky.urs.cz/item/CS_URS_2021_02/725822613 | [14 empty] | Online PSC | 2
| VV |  | baterie pro zdravotní umyvadlo | [14 empty] | VV | 2 | 1 | True | 0 | ROZPOCET
| VV |  | 5 |  | 5 | [12 empty] | VV | 2 | 2 | True | 1 | ROZPOCET
75 | K | 725840850 | Demontáž baterie sprch diferenciální do G 3/4x1 | kus | 10 |  | 0 | CS ÚRS 2021 02 |  | snížená |  | 0 | 0 | 0 | 0.00225 | 0.0225 | 16 | K | 2 |  |  |  | ROZPOCET | 0 | 0 | 0 | 0 | 0 | 2 | 0 | 16 | -832806143
| PP |  | Demontáž baterií sprchových diferenciálních do G 3/4 x 1 | [14 empty] | PP | 2
| Online PSC |  | https://podminky.urs.cz/item/CS_URS_2021_02/725840850 | [14 empty] | Online PSC | 2
76 | K | 725841312 | Baterie sprchová nástěnná páková | soubor | 5 |  | 0 | CS ÚRS 2021 02 |  | snížená |  | 0 | 0.0018391 | 0.0091957 | 0 | 0 | 16 | K | 2 |  |  |  | ROZPOCET | 0 | 0 | 0 | 0 | 0 | 2 | 0 | 16 | 125051989
| PP |  | Baterie sprchové nástěnné pákové | [14 empty] | PP | 2
| Online PSC |  | https://podminky.urs.cz/item/CS_URS_2021_02/725841312 | [14 empty] | Online PSC | 2
| VV |  | vč. sprchové hlavice a hadice délky min. 1200 mm | [14 empty] | VV | 2 | 1 | True | 0 | ROZPOCET
| VV |  | 5 |  | 5 | [12 empty] | VV | 2 | 2 | True | 1 | ROZPOCET
77 | K | 998725103 | Přesun hmot tonážní pro zařizovací předměty v objektech v přes 12 do 24 m | t | 0.565 |  | 0 | CS ÚRS 2021 02 |  | snížená |  | 0 | 0 | 0 | 0 | 0 | 16 | K | 2 |  |  |  | ROZPOCET | 0 | 0 | 0 | 0 | 0 | 2 | 0 | 16 | 1703707367
| PP |  | Přesun hmot pro zařizovací předměty stanovený z hmotnosti přesunovaného materiálu vodorovná dopravní vzdálenost do 50 m v objektech výšky přes 12 do 24 m | [14 empty] | PP | 2
| Online PSC |  | https://podminky.urs.cz/item/CS_URS_2021_02/998725103 | [14 empty] | Online PSC | 2
| D | 726 | Zdravotechnika - předstěnové instalace |  |  |  | 0 |  |  |  |  | 0 |  | 0.046 |  | 0 | 2 | D | 1 |  |  |  | ROZPOCET | [6 empty] | 0
78 | K | 726111031 | Instalační předstěna - klozet s ovládáním zepředu v 1080 mm závěsný do masivní zděné kce | soubor | 5 |  | 0 | CS ÚRS 2021 02 |  | snížená |  | 0 | 0.0092 | 0.046 | 0 | 0 | 16 | K | 2 |  |  |  | ROZPOCET | 0 | 0 | 0 | 0 | 0 | 2 | 0 | 16 | -1647171524
| PP |  | Předstěnové instalační systémy pro zazdění do masivních zděných konstrukcí pro závěsné klozety ovládání zepředu, stavební výška 1080 mm | [14 empty] | PP | 2
| Online PSC |  | https://podminky.urs.cz/item/CS_URS_2021_02/726111031 | [14 empty] | Online PSC | 2
79 | K | 998726113 | Přesun hmot tonážní pro instalační prefabrikáty v objektech v přes 12 do 24 m | t | 0.046 |  | 0 | CS ÚRS 2021 02 |  | snížená |  | 0 | 0 | 0 | 0 | 0 | 16 | K | 2 |  |  |  | ROZPOCET | 0 | 0 | 0 | 0 | 0 | 2 | 0 | 16 | 320690787
| PP |  | Přesun hmot pro instalační prefabrikáty stanovený z hmotnosti přesunovaného materiálu vodorovná dopravní vzdálenost do 50 m v objektech výšky přes 12 m do 24 m | [14 empty] | PP | 2
| Online PSC |  | https://podminky.urs.cz/item/CS_URS_2021_02/998726113 | [14 empty] | Online PSC | 2
| D | 733 | Ústřední vytápění - rozvodné potrubí |  |  |  | 0 |  |  |  |  | 0 |  | 0.14044 |  | 0.33665 | 2 | D | 1 |  |  |  | ROZPOCET | [6 empty] | 0
80 | K | 733120819 | Demontáž potrubí ocelového hladkého D přes 38 do 60,3 | m | 60 |  | 0 | CS ÚRS 2021 02 |  | snížená |  | 0 | 5.2e-05 | 0.00312 | 0.00473 | 0.2838 | 16 | K | 2 |  |  |  | ROZPOCET | 0 | 0 | 0 | 0 | 0 | 2 | 0 | 16 | 601266535
| PP |  | Demontáž potrubí z trubek ocelových hladkých Ø přes 38 do 60,3 | [14 empty] | PP | 2
| Online PSC |  | https://podminky.urs.cz/item/CS_URS_2021_02/733120819 | [14 empty] | Online PSC | 2
81 | K | 733223302 | Potrubí měděné tvrdé spojované lisováním D 18x1 mm | m | 69.9 |  | 0 | CS ÚRS 2021 02 |  | snížená |  | 0 | 0.00055324 | 0.038671 | 0 | 0 | 16 | K | 2 |  |  |  | ROZPOCET | 0 | 0 | 0 | 0 | 0 | 2 | 0 | 16 | -53515497
| PP |  | Potrubí z trubek měděných tvrdých spojovaných lisováním PN 16, T= +110°C Ø 18/1 | [14 empty] | PP | 2
| Online PSC |  | https://podminky.urs.cz/item/CS_URS_2021_02/733223302 | [14 empty] | Online PSC | 2
82 | K | 7332233-R | Potrubí měděné tvrdé spojované lisováním DN 15 ÚT | kus | 10 |  | 0 |  |  | snížená |  | 0 | 0.00069 | 0.0069 | 0 | 0 | 16 | K | 2 |  |  |  | ROZPOCET | 0 | 0 | 0 | 0 | 0 | 2 | 0 | 16 | 1774160325
| PP |  | Napojení na stávající rozvody | [14 empty] | PP | 2
83 | K | 7332234-R | Potrubí měděné tvrdé spojované lisováním DN 15 ÚT | kus | 10 |  | 0 |  |  | snížená |  | 0 | 0.00069 | 0.0069 | 0 | 0 | 16 | K | 2 |  |  |  | ROZPOCET | 0 | 0 | 0 | 0 | 0 | 2 | 0 | 16 | 790981124
| PP |  | Přechod Cu/ocel potrubí | [14 empty] | PP | 2
84 | K | 7332235-R | Napojovací rohová armatura pro Cu potrubí | kus | 10 |  | 0 |  |  | snížená |  | 0 | 0.00069 | 0.0069 | 0 | 0 | 16 | K | 2 |  |  |  | ROZPOCET | 0 | 0 | 0 | 0 | 0 | 2 | 0 | 16 | -966599665
| PP |  | Napojovací rohová armatura pro Cu potrubí | [14 empty] | PP | 2
85 | K | 7332236-R | Uzavíratelné šroubení k radiátoru | kus | 5 |  | 0 |  |  | snížená |  | 0 | 0.00069 | 0.00345 | 0 | 0 | 16 | K | 2 |  |  |  | ROZPOCET | 0 | 0 | 0 | 0 | 0 | 2 | 0 | 16 | -149160716
| PP |  | Uzavíratelné šroubení k radiátoru | [14 empty] | PP | 2
86 | K | 733291101 | Zkouška těsnosti potrubí měděné D do 35x1,5 | m | 69.6 |  | 0 | CS ÚRS 2021 02 |  | snížená |  | 0 | 0 | 0 | 0 | 0 | 16 | K | 2 |  |  |  | ROZPOCET | 0 | 0 | 0 | 0 | 0 | 2 | 0 | 16 | -357155932
| PP |  | Zkoušky těsnosti potrubí z trubek měděných Ø do 35/1,5 | [14 empty] | PP | 2
| Online PSC |  | https://podminky.urs.cz/item/CS_URS_2021_02/733291101 | [14 empty] | Online PSC | 2
87 | K | 7332911-R | Zkouška těsnosti potrubí měděné do D 64x2 | hod | 10 |  | 0 |  |  | snížená |  | 0 | 0 | 0 | 0 | 0 | 16 | K | 2 |  |  |  | ROZPOCET | 0 | 0 | 0 | 0 | 0 | 2 | 0 | 16 | -1324799492
| PP |  | Vyregulování dotčené soustavy ÚT | [14 empty] | PP | 2
88 | K | 7342228-R | Ventil závitový termostatický přímý G 3/8 PN 16 do 110°C s ruční hlavou chromovaný | kus | 5 |  | 0 |  |  | snížená |  | 0 | 0.00026 | 0.0013 | 0 | 0 | 16 | K | 2 |  |  |  | ROZPOCET | 0 | 0 | 0 | 0 | 0 | 2 | 0 | 16 | 118122750
| PP |  | Uzavíratelná hlavice k radiátoru | [14 empty] | PP | 2
89 | K | 7342229-R | Stavební práce pro ústřední vytápění | hod | 20 |  | 0 |  |  | snížená |  | 0 | 0.00026 | 0.0052 | 0 | 0 | 16 | K | 2 |  |  |  | ROZPOCET | 0 | 0 | 0 | 0 | 0 | 2 | 0 | 16 | 1935912072
| PP |  | Stavební práce pro ústřední vytápění | [14 empty] | PP | 2
90 | K | 998733103 | Přesun hmot tonážní pro rozvody potrubí v objektech v přes 12 do 24 m | t | 0.14 |  | 0 | CS ÚRS 2021 02 |  | snížená |  | 0 | 0 | 0 | 0 | 0 | 16 | K | 2 |  |  |  | ROZPOCET | 0 | 0 | 0 | 0 | 0 | 2 | 0 | 16 | 2133923003
| PP |  | Přesun hmot pro rozvody potrubí stanovený z hmotnosti přesunovaného materiálu vodorovná dopravní vzdálenost do 50 m v objektech výšky přes 12 do 24 m | [14 empty] | PP | 2
| Online PSC |  | https://podminky.urs.cz/item/CS_URS_2021_02/998733103 | [14 empty] | Online PSC | 2
91 | K | 735121810 | Demontáž otopného tělesa ocelového článkového | m2 | 5 |  | 0 | CS ÚRS 2021 02 |  | snížená |  | 0 | 0 | 0 | 0.01057 | 0.05285 | 16 | K | 2 |  |  |  | ROZPOCET | 0 | 0 | 0 | 0 | 0 | 2 | 0 | 16 | -1656029572
| PP |  | Demontáž otopných těles ocelových článkových | [14 empty] | PP | 2
| Online PSC |  | https://podminky.urs.cz/item/CS_URS_2021_02/735121810 | [14 empty] | Online PSC | 2
| VV |  | 10*(1,0*0,5) |  | 5 | [12 empty] | VV | 2 | 2 | True | 1 | ROZPOCET
92 | K | 735164221 | Otopné těleso trubkové elektrické přímotopné výška/délka 690/450 mm | kus | 5 |  | 0 | CS ÚRS 2021 02 |  | snížená |  | 0 | 0.0136 | 0.068 | 0 | 0 | 16 | K | 2 |  |  |  | ROZPOCET | 0 | 0 | 0 | 0 | 0 | 2 | 0 | 16 | -2040633371
| PP |  | Otopná tělesa trubková přímotopná elektrická na stěnu výšky tělesa 690 mm, délky 450 mm | [14 empty] | PP | 2
| Online PSC |  | https://podminky.urs.cz/item/CS_URS_2021_02/735164221 | [14 empty] | Online PSC | 2
93 | K | 998735103 | Přesun hmot tonážní pro otopná tělesa v objektech v přes 12 do 24 m | t | 0 |  | 0 | CS ÚRS 2021 02 |  | snížená |  | 0 | 0 | 0 | 0 | 0 | 16 | K | 2 |  |  |  | ROZPOCET | 0 | 0 | 0 | 0 | 0 | 2 | 0 | 16 | 1736919175
| PP |  | Přesun hmot pro otopná tělesa stanovený z hmotnosti přesunovaného materiálu vodorovná dopravní vzdálenost do 50 m v objektech výšky přes 12 do 24 m | [14 empty] | PP | 2
| Online PSC |  | https://podminky.urs.cz/item/CS_URS_2021_02/998735103 | [14 empty] | Online PSC | 2
| D | 741 | Elektroinstalace - silnoproud |  |  |  | 0 |  |  |  |  | 0 |  | 0.35283 |  | 0.00425 | 2 | D | 1 |  |  |  | ROZPOCET | [6 empty] | 0
94 | K | 741110061 | Montáž trubka plastová ohebná D přes 11 do 23 mm uložená pod omítku | m | 125 |  | 0 | CS ÚRS 2021 02 |  | snížená |  | 0 | 0 | 0 | 0 | 0 | 16 | K | 2 |  |  |  | ROZPOCET | 0 | 0 | 0 | 0 | 0 | 2 | 0 | 16 | 1860489359
| PP |  | Montáž trubek elektroinstalačních s nasunutím nebo našroubováním do krabic plastových ohebných, uložených pod omítku, vnější Ø přes 11 do 23 mm | [14 empty] | PP | 2
| Online PSC |  | https://podminky.urs.cz/item/CS_URS_2021_02/741110061 | [14 empty] | Online PSC | 2
95 | M | 34571063 | trubka elektroinstalační ohebná z PVC (ČSN) 2323 | m | 125 |  | 0 | CS ÚRS 2021 02 |  | snížená |  | 0 | 7e-05 | 0.00875 | 0 | 0 | 32 | M | 2 |  |  |  | ROZPOCET | 0 | 0 | 0 | 0 | 0 | 2 | 0 | 16 | -1638143860
| PP |  | trubka elektroinstalační ohebná z PVC (ČSN) 2323 | [14 empty] | PP | 2
| Online PSC |  | https://podminky.urs.cz/item/CS_URS_2021_02/34571063 | [14 empty] | Online PSC | 2
96 | K | 7411118-R | Demontáž trubky plastové tuhé D do 50 mm uložené pevně | hod | 25 |  | 0 |  |  | snížená |  | 0 | 0 | 0 | 0.00017 | 0.00425 | 16 | K | 2 |  |  |  | ROZPOCET | 0 | 0 | 0 | 0 | 0 | 2 | 0 | 16 | 1758088089
| PP |  | Demontáž stávajících rozvodů | [14 empty] | PP | 2
97 | K | 741112001 | Montáž krabice zapuštěná plastová kruhová | kus | 20 |  | 0 | CS ÚRS 2021 02 |  | snížená |  | 0 | 0 | 0 | 0 | 0 | 16 | K | 2 |  |  |  | ROZPOCET | 0 | 0 | 0 | 0 | 0 | 2 | 0 | 16 | 1600587773
| PP |  | Montáž krabic elektroinstalačních bez napojení na trubky a lišty, demontáže a montáže víčka a přístroje protahovacích nebo odbočných zapuštěných plastových kruhových | [14 empty] | PP | 2
| Online PSC |  | https://podminky.urs.cz/item/CS_URS_2021_02/741112001 | [14 empty] | Online PSC | 2
98 | M | 34571532 | krabice přístrojová odbočná s víčkem z PH, 107x107 mm, hloubka 50 mm | kus | 20 |  | 0 | CS ÚRS 2019 02 |  | snížená |  | 0 | 0.00014 | 0.0028 | 0 | 0 | 32 | M | 2 |  |  |  | ROZPOCET | 0 | 0 | 0 | 0 | 0 | 2 | 0 | 16 | 1061509671
| PP |  | krabice přístrojová odbočná s víčkem kruhová 1903 KR68 | [14 empty] | PP | 2
99 | K | 741112061 | Montáž krabice přístrojová zapuštěná plastová kruhová | kus | 120 |  | 0 | CS ÚRS 2021 02 |  | snížená |  | 0 | 0 | 0 | 0 | 0 | 16 | K | 2 |  |  |  | ROZPOCET | 0 | 0 | 0 | 0 | 0 | 2 | 0 | 16 | -496146664
| PP |  | Montáž krabic elektroinstalačních bez napojení na trubky a lišty, demontáže a montáže víčka a přístroje přístrojových zapuštěných plastových kruhových | [14 empty] | PP | 2
| Online PSC |  | https://podminky.urs.cz/item/CS_URS_2021_02/741112061 | [14 empty] | Online PSC | 2
100 | M | 345715-R | krabice přístrojová instalační 500 V, 71x71x42mm | kus | 120 |  | 0 |  |  | snížená |  | 0 | 3e-05 | 0.0036 | 0 | 0 | 32 | M | 2 |  |  |  | ROZPOCET | 0 | 0 | 0 | 0 | 0 | 2 | 0 | 16 | 1802779670
| PP |  | krabice přístrojová instalační 1901 KP68 KZ3 | [14 empty] | PP | 2
101 | K | 741120003 | Montáž vodič Cu izolovaný plný a laněný žíla 10-16 mm2 pod omítku (např. CY) | m | 1412 |  | 0 | CS ÚRS 2021 02 |  | snížená |  | 0 | 0 | 0 | 0 | 0 | 16 | K | 2 |  |  |  | ROZPOCET | 0 | 0 | 0 | 0 | 0 | 2 | 0 | 16 | 1094279951
| PP |  | Montáž vodičů izolovaných měděných bez ukončení uložených pod omítku plných a laněných (např. CY), průřezu žíly 10 až 16 mm2 | [14 empty] | PP | 2
| Online PSC |  | https://podminky.urs.cz/item/CS_URS_2021_02/741120003 | [14 empty] | Online PSC | 2
| VV |  | 625+562+150+13+62 |  | 1412 | [12 empty] | VV | 2 | 2 | True | 1 | ROZPOCET
102 | M | 341110-R | kabel silový s Cu jádrem 1 kV 2x2,5mm2 | m | 625 |  | 0 |  |  | snížená |  | 0 | 0.00014 | 0.0875 | 0 | 0 | 32 | M | 2 |  |  |  | ROZPOCET | 0 | 0 | 0 | 0 | 0 | 2 | 0 | 16 | -462245048
| PP |  | CYKY-CYKYm 3Cx2,5 mm2 750 V (PU) | [14 empty] | PP | 2
103 | M | 341111-R | kabel silový s Cu jádrem 1 kV 2x2,5mm2 | m | 562 |  | 0 |  |  | snížená |  | 0 | 0.00014 | 0.07868 | 0 | 0 | 32 | M | 2 |  |  |  | ROZPOCET | 0 | 0 | 0 | 0 | 0 | 2 | 0 | 16 | -2127752868
| PP |  | CYKY-CYKYm 3Cx1,5 mm2 750 V (PU) | [14 empty] | PP | 2
104 | M | 341112-R | kabel silový s Cu jádrem 1 kV 2x2,5mm2 | m | 150 |  | 0 |  |  | snížená |  | 0 | 0.00014 | 0.021 | 0 | 0 | 32 | M | 2 |  |  |  | ROZPOCET | 0 | 0 | 0 | 0 | 0 | 2 | 0 | 16 | 983247309
| PP |  | CYKY-CYKYm 3Ax2,5 mm2 750 V (PU) | [14 empty] | PP | 2
105 | M | 341113-R | kabel silový s Cu jádrem 1 kV 2x2,5mm2 | m | 13 |  | 0 |  |  | snížená |  | 0 | 0.00014 | 0.00182 | 0 | 0 | 32 | M | 2 |  |  |  | ROZPOCET | 0 | 0 | 0 | 0 | 0 | 2 | 0 | 16 | -423335642
| PP |  | CYKY-CYKYm 2Ax1,5 mm2 750 V (PU) | [14 empty] | PP | 2
106 | M | 341115-R | kabel silový s Cu jádrem 1 kV 2x2,5mm2 | m | 62 |  | 0 |  |  | snížená |  | 0 | 0.00014 | 0.00868 | 0 | 0 | 32 | M | 2 |  |  |  | ROZPOCET | 0 | 0 | 0 | 0 | 0 | 2 | 0 | 16 | 422704360
| PP |  | CY 6 mm2 750V (PU), zž | [14 empty] | PP | 2
107 | K | 7412107-R | Montáž rozváděčů ostatních bez zapojení vodičů unistorů typ B | kus | 5 |  | 0 |  |  | snížená |  | 0 | 0 | 0 | 0 | 0 | 16 | K | 2 |  |  |  | ROZPOCET | 0 | 0 | 0 | 0 | 0 | 2 | 0 | 16 | 814111827
| PP |  | Dodávka a montáž rozvaděče RO | [14 empty] | PP | 2
108 | K | 741310001 | Montáž vypínač nástěnný 1-jednopólový prostředí normální se zapojením vodičů | kus | 5 |  | 0 | CS ÚRS 2021 02 |  | snížená |  | 0 | 0 | 0 | 0 | 0 | 16 | K | 2 |  |  |  | ROZPOCET | 0 | 0 | 0 | 0 | 0 | 2 | 0 | 16 | -560787046
| PP |  | Montáž spínačů jedno nebo dvoupólových nástěnných se zapojením vodičů, pro prostředí normální vypínačů, řazení 1-jednopólových | [14 empty] | PP | 2
| Online PSC |  | https://podminky.urs.cz/item/CS_URS_2021_02/741310001 | [14 empty] | Online PSC | 2
109 | M | 34535514 | spínač jednopólový 10A barevný | kus | 5 |  | 0 | CS ÚRS 2019 02 |  | snížená |  | 0 | 5e-05 | 0.00025 | 0 | 0 | 32 | M | 2 |  |  |  | ROZPOCET | 0 | 0 | 0 | 0 | 0 | 2 | 0 | 16 | -1601175668
| PP |  | spínač jednopólový 10A barevný | [14 empty] | PP | 2
110 | K | 741310022 | Montáž přepínač nástěnný 6-střídavý prostředí normální se zapojením vodičů | kus | 50 |  | 0 | CS ÚRS 2021 02 |  | snížená |  | 0 | 0 | 0 | 0 | 0 | 16 | K | 2 |  |  |  | ROZPOCET | 0 | 0 | 0 | 0 | 0 | 2 | 0 | 16 | 480316508
| PP |  | Montáž spínačů jedno nebo dvoupólových nástěnných se zapojením vodičů, pro prostředí normální přepínačů, řazení 6-střídavých | [14 empty] | PP | 2
| Online PSC |  | https://podminky.urs.cz/item/CS_URS_2021_02/741310022 | [14 empty] | Online PSC | 2
111 | M | 345355-R | spínač jednopólový 10A alabastr, slon.kost | kus | 50 |  | 0 |  |  | snížená |  | 0 | 5e-05 | 0.0025 | 0 | 0 | 32 | M | 2 |  |  |  | ROZPOCET | 0 | 0 | 0 | 0 | 0 | 2 | 0 | 16 | -227665816
| PP |  | přepínač - řazení 6 nást. prost. obyč. | [14 empty] | PP | 2
112 | K | 741310025 | Montáž přepínač nástěnný 7-křížový prostředí normální se zapojením vodičů | kus | 5 |  | 0 | CS ÚRS 2021 02 |  | snížená |  | 0 | 0 | 0 | 0 | 0 | 16 | K | 2 |  |  |  | ROZPOCET | 0 | 0 | 0 | 0 | 0 | 2 | 0 | 16 | -66281298
| PP |  | Montáž spínačů jedno nebo dvoupólových nástěnných se zapojením vodičů, pro prostředí normální přepínačů, řazení 7-křížových | [14 empty] | PP | 2
| Online PSC |  | https://podminky.urs.cz/item/CS_URS_2021_02/741310025 | [14 empty] | Online PSC | 2
113 | M | 345356-R | spínač jednopólový 10A alabastr, slon.kost | kus | 5 |  | 0 |  |  | snížená |  | 0 | 5e-05 | 0.00025 | 0 | 0 | 32 | M | 2 |  |  |  | ROZPOCET | 0 | 0 | 0 | 0 | 0 | 2 | 0 | 16 | -1920174367
| PP |  | přepínač - řazení 7 nást. prost. obyč. | [14 empty] | PP | 2
114 | K | 741313041 | Montáž zásuvka (polo)zapuštěná šroubové připojení 2P+PE se zapojením vodičů | kus | 65 |  | 0 | CS ÚRS 2021 02 |  | snížená |  | 0 | 0 | 0 | 0 | 0 | 16 | K | 2 |  |  |  | ROZPOCET | 0 | 0 | 0 | 0 | 0 | 2 | 0 | 16 | -599975082
| PP |  | Montáž zásuvek domovních se zapojením vodičů šroubové připojení polozapuštěných nebo zapuštěných 10/16 A, provedení 2P + PE | [14 empty] | PP | 2
| Online PSC |  | https://podminky.urs.cz/item/CS_URS_2021_02/741313041 | [14 empty] | Online PSC | 2
115 | M | 358112-R | zásuvka nástěnná 16 A, 250 V, 4pólová | kus | 65 |  | 0 |  |  | snížená |  | 0 | 0.00025 | 0.01625 | 0 | 0 | 32 | M | 2 |  |  |  | ROZPOCET | 0 | 0 | 0 | 0 | 0 | 2 | 0 | 16 | -753052721
| PP |  | zásuvka poloza./zapuštěná 10/16A 250V 2P+Z | [14 empty] | PP | 2
116 | K | 741330731 | Montáž relé pomocné ventilátorové se zapojením vodičů | kus | 5 |  | 0 | CS ÚRS 2021 02 |  | snížená |  | 0 | 0 | 0 | 0 | 0 | 16 | K | 2 |  |  |  | ROZPOCET | 0 | 0 | 0 | 0 | 0 | 2 | 0 | 16 | -983625271
| PP |  | Montáž relé pomocných se zapojením vodičů ostatních ventilátorových | [14 empty] | PP | 2
| Online PSC |  | https://podminky.urs.cz/item/CS_URS_2021_02/741330731 | [14 empty] | Online PSC | 2
117 | M | 358351-R | relé průmyslová výkonová s kolíkovou přípojkou 220 V 50Hz, 3p | kus | 5 |  | 0 |  |  | snížená |  | 0 | 0.00015 | 0.00075 | 0 | 0 | 32 | M | 2 |  |  |  | ROZPOCET | 0 | 0 | 0 | 0 | 0 | 2 | 0 | 16 | 408206904
| PP |  | doběhové relé vzduchotechniky | [14 empty] | PP | 2
118 | K | 741372062 | Montáž svítidlo LED interiérové přisazené stropní hranaté nebo kruhové přes 0,09 do 0,36 m2 se zapojením vodičů | kus | 20 |  | 0 | CS ÚRS 2021 02 |  | snížená |  | 0 | 0 | 0 | 0 | 0 | 16 | K | 2 |  |  |  | ROZPOCET | 0 | 0 | 0 | 0 | 0 | 2 | 0 | 16 | 354816145
| PP |  | Montáž svítidel s integrovaným zdrojem LED se zapojením vodičů interiérových přisazených stropních hranatých nebo kruhových, plochy přes 0,09 do 0,36 m2 | [14 empty] | PP | 2
| Online PSC |  | https://podminky.urs.cz/item/CS_URS_2021_02/741372062 | [14 empty] | Online PSC | 2
119 | M | 348511-R | kruhové přisazené stropní LED svítidlo s opálovým plastovým krytem, příkon 14W, světelný tok 1500lm, barva světla 3000K, stupeň krytí IP40, index podání barev CRI 80-89, třída ochrany I, vnější průměr 300 mm, výška 105 mm, doba životnosti min. 80000 hodin | kus | 20 |  | 0 |  |  | snížená |  | 0 | 0.004 | 0.08 | 0 | 0 | 32 | M | 2 |  |  |  | ROZPOCET | 0 | 0 | 0 | 0 | 0 | 2 | 0 | 16 | -1275923907
| PP |  | kruhové přisazené stropní LED svítidlo s opálovým plastovým krytem, příkon 14W, světelný tok 1500lm, barva světla 3000K, stupeň krytí IP40, index podání barev CRI 80-89, třída ochrany I, vnější průměr 300 mm, výška 105 mm, doba životnosti min. 80000 hodin | [14 empty] | PP | 2
120 | K | 741372062 | Montáž svítidlo LED interiérové přisazené stropní hranaté nebo kruhové přes 0,09 do 0,36 m2 se zapojením vodičů | kus | 10 |  | 0 | CS ÚRS 2021 02 |  | snížená |  | 0 | 0 | 0 | 0 | 0 | 16 | K | 2 |  |  |  | ROZPOCET | 0 | 0 | 0 | 0 | 0 | 2 | 0 | 16 | 733146348
| PP |  | Montáž svítidel s integrovaným zdrojem LED se zapojením vodičů interiérových přisazených stropních hranatých nebo kruhových, plochy přes 0,09 do 0,36 m2 | [14 empty] | PP | 2
| Online PSC |  | https://podminky.urs.cz/item/CS_URS_2021_02/741372062 | [14 empty] | Online PSC | 2
121 | M | 348512-R | kruhové přisazené stropní LED svítidlo s opálovým plastovým krytem, příkon 27W, světelný tok 2900lm, barva světla 4000K, stupeň krytí IP40, index podání barev CRI 80-89, třída ochrany I, vnější průměr 375 mm, výška 125 mm, doba životnosti min. 80000 hodin | kus | 10 |  | 0 |  |  | snížená |  | 0 | 0.004 | 0.04 | 0 | 0 | 32 | M | 2 |  |  |  | ROZPOCET | 0 | 0 | 0 | 0 | 0 | 2 | 0 | 16 | 105596141
| PP |  | kruhové přisazené stropní LED svítidlo s opálovým plastovým krytem, příkon 27W, světelný tok 2900lm, barva světla 4000K, stupeň krytí IP40, index podání barev CRI 80-89, třída ochrany I, vnější průměr 375 mm, výška 125 mm, doba životnosti min. 80000 hodin | [14 empty] | PP | 2
122 | K | 7418110-R | Kontrola rozvaděč nn manipulační, ovládací nebo reléový | hod | 8 |  | 0 |  |  | snížená |  | 0 | 0 | 0 | 0 | 0 | 16 | K | 2 |  |  |  | ROZPOCET | 0 | 0 | 0 | 0 | 0 | 2 | 0 | 16 | -840566952
| PP |  | Revize elektroinstalace a zařízení | [14 empty] | PP | 2
123 | K | 7418190-R | Stavební práce pro elektroinstalace | hod | 20 |  | 0 |  |  | snížená |  | 0 | 0 | 0 | 0 | 0 | 16 | K | 2 |  |  |  | ROZPOCET | 0 | 0 | 0 | 0 | 0 | 2 | 0 | 16 | -834581727
| PP |  | Stavební práce pro elektroinstalace | [14 empty] | PP | 2
124 | K | 998741103 | Přesun hmot tonážní pro silnoproud v objektech v přes 12 do 24 m | t | 0.353 |  | 0 | CS ÚRS 2021 02 |  | snížená |  | 0 | 0 | 0 | 0 | 0 | 16 | K | 2 |  |  |  | ROZPOCET | 0 | 0 | 0 | 0 | 0 | 2 | 0 | 16 | -1273836118
| PP |  | Přesun hmot pro silnoproud stanovený z hmotnosti přesunovaného materiálu vodorovná dopravní vzdálenost do 50 m v objektech výšky přes 12 do 24 m | [14 empty] | PP | 2
| Online PSC |  | https://podminky.urs.cz/item/CS_URS_2021_02/998741103 | [14 empty] | Online PSC | 2
| D | 742 | Elektroinstalace - slaboproud - podomítkové rozvody |  |  |  | 0 |  |  |  |  | 0 |  | 0.0238 |  | 0 | 2 | D | 1 |  |  |  | ROZPOCET | [6 empty] | 0
125 | K | 7421210-R | Montáž a dodávka kabelu HD-1000 FHD koaxiál | m | 260 |  | 0 |  |  | snížená |  | 0 | 0 | 0 | 0 | 0 | 64 | K | 2 |  |  |  | ROZPOCET | 0 | 0 | 0 | 0 | 0 | 2 | 0 | 64 | 669471077
| PP |  | Montáž a dodávka kabelu HD-1000 FHD koaxiál | [14 empty] | PP | 2
| VV |  | 2*5*26,0 |  | 260 | [12 empty] | VV | 2 | 2 | True | 1 | ROZPOCET
126 | K | 7421211-R | Montáž a dodávka lišta LHD 20*20 HD | m | 100 |  | 0 |  |  | snížená |  | 0 | 7e-05 | 0.007 | 0 | 0 | 64 | K | 2 |  |  |  | ROZPOCET | 0 | 0 | 0 | 0 | 0 | 2 | 0 | 64 | 690131144
| PP |  | Montáž a dodávka lišta LHD 20*20 HD | [14 empty] | PP | 2
| VV |  | 2*5*10,0 |  | 100 | [12 empty] | VV | 2 | 2 | True | 1 | ROZPOCET
127 | K | 7421212-R | Montáž a dodávka kryt L 20*20 rohový | kus | 100 |  | 0 |  |  | snížená |  | 0 | 7e-05 | 0.007 | 0 | 0 | 64 | K | 2 |  |  |  | ROZPOCET | 0 | 0 | 0 | 0 | 0 | 2 | 0 | 64 | -1813260745
| PP |  | Montáž a dodávka kryt L 20*20 rohový | [14 empty] | PP | 2
| VV |  | 2*5*10,0 |  | 100 | [12 empty] | VV | 2 | 2 | True | 1 | ROZPOCET
128 | K | 7421214-R | Montáž a dodávka kryt 5011G-A00300 B1 zásuvky | kus | 10 |  | 0 |  |  | snížená |  | 0 | 7e-05 | 0.0007 | 0 | 0 | 64 | K | 2 |  |  |  | ROZPOCET | 0 | 0 | 0 | 0 | 0 | 2 | 0 | 64 | -588734429
| PP |  | Montáž a dodávka kryt 5011G-A00300 B1 zásuvky | [14 empty] | PP | 2
| VV |  | 5*2*1,0 |  | 10 | [12 empty] | VV | 2 | 2 | True | 1 | ROZPOCET
129 | K | 7421215-R | Montáž a dodávka rámeček 3901G-A00010 B1 SWING jedno. | kus | 10 |  | 0 |  |  | snížená |  | 0 | 7e-05 | 0.0007 | 0 | 0 | 64 | K | 2 |  |  |  | ROZPOCET | 0 | 0 | 0 | 0 | 0 | 2 | 0 | 64 | 2118762628
| PP |  | Montáž a dodávka rámeček 3901G-A00010 B1 SWING jedno. | [14 empty] | PP | 2
130 | K | 7421216-R | Montáž a dodávka krabice LK 80*20 R/1 lištová KLASIK | kus | 10 |  | 0 |  |  | snížená |  | 0 | 7e-05 | 0.0007 | 0 | 0 | 64 | K | 2 |  |  |  | ROZPOCET | 0 | 0 | 0 | 0 | 0 | 2 | 0 | 64 | 1631543129
| PP |  | Montáž a dodávka krabice LK 80*20 R/1 lištová KLASIK | [14 empty] | PP | 2
131 | K | 7421217-R | Montáž a dodávka účastnické zásuvky zásuvka TV/R/SAT koncová | kus | 10 |  | 0 |  |  | snížená |  | 0 | 7e-05 | 0.0007 | 0 | 0 | 64 | K | 2 |  |  |  | ROZPOCET | 0 | 0 | 0 | 0 | 0 | 2 | 0 | 64 | 2086583983
| PP |  | Montáž a dodávka účastnické zásuvky zásuvka TV/R/SAT koncová | [14 empty] | PP | 2
132 | K | 7421218-R | Montáž a dodávka konektor F šroubovací 7 mm (CB113N) | kus | 10 |  | 0 |  |  | snížená |  | 0 | 7e-05 | 0.0007 | 0 | 0 | 64 | K | 2 |  |  |  | ROZPOCET | 0 | 0 | 0 | 0 | 0 | 2 | 0 | 64 | 1804542479
| PP |  | Montáž a dodávka konektor F šroubovací 7 mm (CB113N) | [14 empty] | PP | 2
133 | K | 7421219-R | Podružný a spotřební materiál | kus | 10 |  | 0 |  |  | snížená |  | 0 | 7e-05 | 0.0007 | 0 | 0 | 64 | K | 2 |  |  |  | ROZPOCET | 0 | 0 | 0 | 0 | 0 | 2 | 0 | 64 | -919475028
| PP |  | Podružný a spotřební materiál | [14 empty] | PP | 2
134 | K | 7421220-R | Práce, stavební přípomoce, kompletní montáž a demontáž původních rozvodů | hod | 80 |  | 0 |  |  | snížená |  | 0 | 7e-05 | 0.0056 | 0 | 0 | 64 | K | 2 |  |  |  | ROZPOCET | 0 | 0 | 0 | 0 | 0 | 2 | 0 | 64 | -95551451
| PP |  | Práce, stavební přípomoce, kompletní montáž a demontáž původních rozvodů | [14 empty] | PP | 2
| D | 751 | Vzduchotechnika |  |  |  | 0 |  |  |  |  | 0 |  | 0.24221 |  | 0.6842 | 2 | D | 1 |  |  |  | ROZPOCET | [6 empty] | 0
135 | K | 751111811 | Demontáž ventilátoru axiálního nízkotlakého kruhové potrubí D do 200 mm | kus | 10 |  | 0 | CS ÚRS 2021 02 |  | snížená |  | 0 | 0 | 0 | 0.002 | 0.02 | 16 | K | 2 |  |  |  | ROZPOCET | 0 | 0 | 0 | 0 | 0 | 2 | 0 | 16 | -1658711746
| PP |  | Demontáž ventilátoru axiálního nízkotlakého kruhové potrubí, průměru do 200 mm | [14 empty] | PP | 2
| Online PSC |  | https://podminky.urs.cz/item/CS_URS_2021_02/751111811 | [14 empty] | Online PSC | 2
136 | K | 751133012 | Montáž ventilátoru diagonálního nízkotlakého potrubního nevýbušného D přes 100 do 200 mm | kus | 5 |  | 0 | CS ÚRS 2021 02 |  | snížená |  | 0 | 0 | 0 | 0 | 0 | 16 | K | 2 |  |  |  | ROZPOCET | 0 | 0 | 0 | 0 | 0 | 2 | 0 | 16 | -382197842
| PP |  | Montáž ventilátoru diagonálního nízkotlakého potrubního nevýbušného, průměru přes 100 do 200 mm | [14 empty] | PP | 2
| Online PSC |  | https://podminky.urs.cz/item/CS_URS_2021_02/751133012 | [14 empty] | Online PSC | 2
137 | M | 429176-R | potrubní ventilátor do kruhového potrubí TD 250/100 tichý s doběhem | kus | 5 |  | 0 |  |  | snížená |  | 0 | 0.02 | 0.1 | 0 | 0 | 32 | M | 2 |  |  |  | ROZPOCET | 0 | 0 | 0 | 0 | 0 | 2 | 0 | 16 | 1403552537
| PP |  | potrubní ventilátor do kruhového potrubí TD 250/100 tichý s doběhem | [14 empty] | PP | 2
138 | K | 7513110-R | Dodávka a montáž pružné manžety | kus | 10 |  | 0 |  |  | snížená |  | 0 | 0 | 0 | 0 | 0 | 16 | K | 2 |  |  |  | ROZPOCET | 0 | 0 | 0 | 0 | 0 | 2 | 0 | 16 | 1948526208
| PP |  | Dodávka a montáž pružné manžety | [14 empty] | PP | 2
139 | K | 7513111-R | Dodávka a montáž zpětné klapky RSK100 | kus | 5 |  | 0 |  |  | snížená |  | 0 | 0 | 0 | 0 | 0 | 16 | K | 2 |  |  |  | ROZPOCET | 0 | 0 | 0 | 0 | 0 | 2 | 0 | 16 | 529904588
| PP |  | Dodávka a montáž zpětné klapky RSK100 | [14 empty] | PP | 2
140 | K | 7513112-R | Dodávka a montáž kovového talířového ventilu KK100 vč. montážního rámečku | kus | 10 |  | 0 |  |  | snížená |  | 0 | 0 | 0 | 0 | 0 | 16 | K | 2 |  |  |  | ROZPOCET | 0 | 0 | 0 | 0 | 0 | 2 | 0 | 16 | -1890077726
| PP |  | Dodávka a montáž kovového talířového ventilu KK100 vč. montážního rámečku | [14 empty] | PP | 2
141 | K | 7513113-R | Dodávka a montáž protidešťové stříšky | kus | 1 |  | 0 |  |  | snížená |  | 0 | 0 | 0 | 0 | 0 | 16 | K | 2 |  |  |  | ROZPOCET | 0 | 0 | 0 | 0 | 0 | 2 | 0 | 16 | 1895598727
| PP |  | Dodávka a montáž protidešťové stříšky | [14 empty] | PP | 2
142 | K | 7513114-R | Dodávka a montáž odbočky jednostranné OBJ90 100/100 | kus | 5 |  | 0 |  |  | snížená |  | 0 | 0 | 0 | 0 | 0 | 16 | K | 2 |  |  |  | ROZPOCET | 0 | 0 | 0 | 0 | 0 | 2 | 0 | 16 | 1707753128
| PP |  | Dodávka a montáž odbočky jednostranné OBJ90 100/100 | [14 empty] | PP | 2
143 | K | 7513115-R | Dodávka a montáž odbočky jednostranné OBJ90 180/100 | kus | 5 |  | 0 |  |  | snížená |  | 0 | 0 | 0 | 0 | 0 | 16 | K | 2 |  |  |  | ROZPOCET | 0 | 0 | 0 | 0 | 0 | 2 | 0 | 16 | 747862787
| PP |  | Dodávka a montáž odbočky jednostranné OBJ90 180/100 | [14 empty] | PP | 2
144 | K | 7513116-R | Dodávka a montáž záslep D180 mm s odvodem kondenzátu 1/2" | kus | 1 |  | 0 |  |  | snížená |  | 0 | 0 | 0 | 0 | 0 | 16 | K | 2 |  |  |  | ROZPOCET | 0 | 0 | 0 | 0 | 0 | 2 | 0 | 16 | 687422177
| PP |  | Dodávka a montáž záslep D180 mm s odvodem kondenzátu 1/2" | [14 empty] | PP | 2
145 | K | 751510041 | Vzduchotechnické potrubí z pozinkovaného plechu kruhové spirálně vinutá trouba bez příruby D do 100 mm | m | 8 |  | 0 | CS ÚRS 2021 02 |  | snížená |  | 0 | 0.001665 | 0.01332 | 0 | 0 | 4 | K | 2 |  |  |  | ROZPOCET | 0 | 0 | 0 | 0 | 0 | 2 | 0 | 4 | -1443228596
| PP |  | Vzduchotechnické potrubí z pozinkovaného plechu kruhové, trouba spirálně vinutá bez příruby, průměru do 100 mm | [14 empty] | PP | 2
| Online PSC |  | https://podminky.urs.cz/item/CS_URS_2021_02/751510041 | [14 empty] | Online PSC | 2
146 | K | 751510042 | Vzduchotechnické potrubí z pozinkovaného plechu kruhové spirálně vinutá trouba bez příruby D přes 100 do 200 mm | m | 16 |  | 0 | CS ÚRS 2021 02 |  | snížená |  | 0 | 0.003443 | 0.055088 | 0 | 0 | 16 | K | 2 |  |  |  | ROZPOCET | 0 | 0 | 0 | 0 | 0 | 2 | 0 | 16 | -955582091
| PP |  | Vzduchotechnické potrubí z pozinkovaného plechu kruhové, trouba spirálně vinutá bez příruby, průměru přes 100 do 200 mm | [14 empty] | PP | 2
| Online PSC |  | https://podminky.urs.cz/item/CS_URS_2021_02/751510042 | [14 empty] | Online PSC | 2
147 | K | 7515108-R | Demontáž vzduchotechnického potrubí plechového čtyřhranného do suti průřezu do 0,13 m2 | m | 20 |  | 0 |  |  | snížená |  | 0 | 0 | 0 | 0.00821 | 0.1642 | 16 | K | 2 |  |  |  | ROZPOCET | 0 | 0 | 0 | 0 | 0 | 2 | 0 | 16 | 1397805323
| PP |  | Demontáž vzduchotechnického potrubí plechového do suti do obvodu 1050 mm | [14 empty] | PP | 2
148 | K | 751537011 | Montáž potrubí ohebného kruhového neizolovaného z Al laminátové hadice D do 100 mm | m | 30 |  | 0 | CS ÚRS 2021 02 |  | snížená |  | 0 | 0 | 0 | 0 | 0 | 16 | K | 2 |  |  |  | ROZPOCET | 0 | 0 | 0 | 0 | 0 | 2 | 0 | 16 | 1887323611
| PP |  | Montáž potrubí ohebného kruhového neizolovaného z Al laminátové hadice, průměru do 100 mm | [14 empty] | PP | 2
| Online PSC |  | https://podminky.urs.cz/item/CS_URS_2021_02/751537011 | [14 empty] | Online PSC | 2
149 | M | 429821-R | ohebná Al laminátová hadice s kostrou z ocelového drátu spirálovitě vinutou mezi dvěma vrstvami několikavrstvého Al laminátu s tepelnou a hlukovou izolací D100 mm | m | 30 |  | 0 |  |  | snížená |  | 0 | 0.00246 | 0.0738 | 0 | 0 | 32 | M | 2 |  |  |  | ROZPOCET | 0 | 0 | 0 | 0 | 0 | 2 | 0 | 16 | -443301873
| PP |  | ohebná Al laminátová hadice s kostrou z ocelového drátu spirálovitě vinutou mezi dvěma vrstvami několikavrstvého Al laminátu s tepelnou a hlukovou izolací D100 mm | [14 empty] | PP | 2
150 | K | 7516118-R | Demontáž vzduchotechnické jednotky s rekuperací tepla nástěnné s výměnou vzduchu do 500 m3/h | kus | 2 |  | 0 |  |  | snížená |  | 0 | 0 | 0 | 0.25 | 0.5 | 16 | K | 2 |  |  |  | ROZPOCET | 0 | 0 | 0 | 0 | 0 | 2 | 0 | 16 | 55636670
| PP |  | Demontáž a likvidace vzduchotechnické jednotky na střeše objektu | [14 empty] | PP | 2
151 | K | 998751102 | Přesun hmot tonážní pro vzduchotechniku v objektech výšky přes 12 do 24 m | t | 0.229 |  | 0 | CS ÚRS 2021 02 |  | snížená |  | 0 | 0 | 0 | 0 | 0 | 16 | K | 2 |  |  |  | ROZPOCET | 0 | 0 | 0 | 0 | 0 | 2 | 0 | 16 | -570588526
| PP |  | Přesun hmot pro vzduchotechniku stanovený z hmotnosti přesunovaného materiálu vodorovná dopravní vzdálenost do 100 m v objektech výšky přes 12 do 24 m | [14 empty] | PP | 2
| Online PSC |  | https://podminky.urs.cz/item/CS_URS_2021_02/998751102 | [14 empty] | Online PSC | 2
| D | 763 | Konstrukce suché výstavby |  |  |  | 0 |  |  |  |  | 0 |  | 0.47808 |  | 0 | 2 | D | 1 |  |  |  | ROZPOCET | [6 empty] | 0
152 | K | 763131451 | SDK podhled deska 1xH2 12,5 bez izolace dvouvrstvá spodní kce profil CD+UD | m2 | 36.478 |  | 0 | CS ÚRS 2021 02 |  | snížená |  | 0 | 0.012589 | 0.45921 | 0 | 0 | 16 | K | 2 |  |  |  | ROZPOCET | 0 | 0 | 0 | 0 | 0 | 2 | 0 | 16 | -94505676
| PP |  | Podhled ze sádrokartonových desek dvouvrstvá zavěšená spodní konstrukce z ocelových profilů CD, UD jednoduše opláštěná deskou impregnovanou H2, tl. 12,5 mm, bez izolace | [14 empty] | PP | 2
| Online PSC |  | https://podminky.urs.cz/item/CS_URS_2021_02/763131451 | [14 empty] | Online PSC | 2
| VV |  | 5*(1,45*2,455+1,275*2,93) |  | 36.478 | [12 empty] | VV | 2 | 2 | True | 1 | ROZPOCET
153 | K | 763131713 | SDK podhled napojení na obvodové konstrukce profilem | m | 58.55 |  | 0 | CS ÚRS 2019 02 |  | snížená |  | 0 | 0.00026 | 0.015223 | 0 | 0 | 16 | K | 2 |  |  |  | ROZPOCET | 0 | 0 | 0 | 0 | 0 | 2 | 0 | 16 | 568192895
| PP |  | Podhled ze sádrokartonových desek ostatní práce a konstrukce na podhledech ze sádrokartonových desek napojení na obvodové konstrukce profilem | [14 empty] | PP | 2
| VV |  | 5*(2,925*2+2,93*2) |  | 58.55 | [12 empty] | VV | 2 | 2 | True | 1 | ROZPOCET
154 | K | 763131714 | SDK podhled základní penetrační nátěr | m2 | 36.478 |  | 0 | CS ÚRS 2021 02 |  | snížená |  | 0 | 0.0001 | 0.0036478 | 0 | 0 | 16 | K | 2 |  |  |  | ROZPOCET | 0 | 0 | 0 | 0 | 0 | 2 | 0 | 16 | -1205590157
| PP |  | Podhled ze sádrokartonových desek ostatní práce a konstrukce na podhledech ze sádrokartonových desek základní penetrační nátěr | [14 empty] | PP | 2
| Online PSC |  | https://podminky.urs.cz/item/CS_URS_2021_02/763131714 | [14 empty] | Online PSC | 2
155 | K | 998763102 | Přesun hmot tonážní pro dřevostavby v objektech v přes 12 do 24 m | t | 0.478 |  | 0 | CS ÚRS 2021 02 |  | snížená |  | 0 | 0 | 0 | 0 | 0 | 16 | K | 2 |  |  |  | ROZPOCET | 0 | 0 | 0 | 0 | 0 | 2 | 0 | 16 | 1279972494
| PP |  | Přesun hmot pro dřevostavby stanovený z hmotnosti přesunovaného materiálu vodorovná dopravní vzdálenost do 50 m v objektech výšky přes 12 do 24 m | [14 empty] | PP | 2
| Online PSC |  | https://podminky.urs.cz/item/CS_URS_2021_02/998763102 | [14 empty] | Online PSC | 2
| D | 766 | Konstrukce truhlářské |  |  |  | 0 |  |  |  |  | 0 |  | 1.9287 |  | 1.1696 | 2 | D | 1 |  |  |  | ROZPOCET | [6 empty] | 0
156 | K | 766421821 | Demontáž truhlářského obložení podhledů z palubek | m2 | 3.455 |  | 0 | CS ÚRS 2021 02 |  | snížená |  | 0 | 0 | 0 | 0.01098 | 0.037936 | 16 | K | 2 |  |  |  | ROZPOCET | 0 | 0 | 0 | 0 | 0 | 2 | 0 | 16 | 660546310
| PP |  | Demontáž obložení podhledů palubkami | [14 empty] | PP | 2
| Online PSC |  | https://podminky.urs.cz/item/CS_URS_2021_02/766421821 | [14 empty] | Online PSC | 2
| VV |  | demontáž stávajících podhledů, vč. čel ve 2.PP | [14 empty] | VV | 2 | 1 | True | 0 | ROZPOCET
| VV |  | 1,0*1,0+1,0*2,455 |  | 3.455 | [12 empty] | VV | 2 | 2 | True | 1 | ROZPOCET
157 | K | 766421822 | Demontáž truhlářského obložení podhledů podkladových roštů | m2 | 3.455 |  | 0 | CS ÚRS 2021 02 |  | snížená |  | 0 | 0 | 0 | 0.008 | 0.02764 | 16 | K | 2 |  |  |  | ROZPOCET | 0 | 0 | 0 | 0 | 0 | 2 | 0 | 16 | 1029500348
| PP |  | Demontáž obložení podhledů podkladových roštů | [14 empty] | PP | 2
| Online PSC |  | https://podminky.urs.cz/item/CS_URS_2021_02/766421822 | [14 empty] | Online PSC | 2
158 | K | 766660022 | Montáž dveřních křídel otvíravých jednokřídlových š přes 0,8 m požárních do ocelové zárubně | kus | 10 |  | 0 | CS ÚRS 2021 02 |  | snížená |  | 0 | 0 | 0 | 0 | 0 | 16 | K | 2 |  |  |  | ROZPOCET | 0 | 0 | 0 | 0 | 0 | 2 | 0 | 16 | 2036008194
| PP |  | Montáž dveřních křídel dřevěných nebo plastových otevíravých do ocelové zárubně protipožárních jednokřídlových, šířky přes 800 mm | [14 empty] | PP | 2
| Online PSC |  | https://podminky.urs.cz/item/CS_URS_2021_02/766660022 | [14 empty] | Online PSC | 2
| VV |  | 5*2 |  | 10 | [12 empty] | VV | 2 | 2 | True | 1 | ROZPOCET
159 | M | 61165314 | dveře jednokřídlé dřevotřískové protipožární EI (EW) 30 D3 povrch laminátový plné 900x1970-2100mm | kus | 10 |  | 0 | CS ÚRS 2021 02 |  | snížená |  | 0 | 0.043 | 0.43 | 0 | 0 | 32 | M | 2 |  |  |  | ROZPOCET | 0 | 0 | 0 | 0 | 0 | 2 | 0 | 16 | 1496824465
| PP |  | dveře jednokřídlé dřevotřískové protipožární EI (EW) 30 D3 povrch laminátový plné 900x1970-2100mm | [14 empty] | PP | 2
| Online PSC |  | https://podminky.urs.cz/item/CS_URS_2021_02/61165314 | [14 empty] | Online PSC | 2
| VV |  | barevnost, specifikace, kování dle výpisu výplní otvorů - EI30DP3-Sm | [14 empty] | VV | 2 | 1 | True | 0 | ROZPOCET
| VV |  | 5*2 |  | 10 | [12 empty] | VV | 2 | 2 | True | 1 | ROZPOCET
160 | K | 766660172 | Montáž dveřních křídel otvíravých jednokřídlových š přes 0,8 m do obložkové zárubně | kus | 10 |  | 0 | CS ÚRS 2021 02 |  | snížená |  | 0 | 0 | 0 | 0 | 0 | 16 | K | 2 |  |  |  | ROZPOCET | 0 | 0 | 0 | 0 | 0 | 2 | 0 | 16 | 330276583
| PP |  | Montáž dveřních křídel dřevěných nebo plastových otevíravých do obložkové zárubně povrchově upravených jednokřídlových, šířky přes 800 mm | [14 empty] | PP | 2
| Online PSC |  | https://podminky.urs.cz/item/CS_URS_2021_02/766660172 | [14 empty] | Online PSC | 2
| VV |  | 5*2 |  | 10 | [12 empty] | VV | 2 | 2 | True | 1 | ROZPOCET
161 | M | 61161764 | dveře vnitřní hladké dýhované 2/3sklo 1křídlé 900x1970mm dub | kus | 10 |  | 0 | CS ÚRS 2019 02 |  | snížená |  | 0 | 0.026 | 0.26 | 0 | 0 | 32 | M | 2 |  |  |  | ROZPOCET | 0 | 0 | 0 | 0 | 0 | 2 | 0 | 16 | -631871759
| PP |  | dveře vnitřní hladké dýhované 2/3sklo 1křídlé 900x1970mm dub | [14 empty] | PP | 2
| VV |  | barevnost, specifikace, kování dle výpisu výplní otvorů | [14 empty] | VV | 2 | 1 | True | 0 | ROZPOCET
| VV |  | 10 |  | 10 | [12 empty] | VV | 2 | 2 | True | 1 | ROZPOCET
162 | K | 7666601-R | Montáž dveřních křídel otvíravých jednokřídlových š přes 0,8 m do obložkové zárubně | kus | 10 |  | 0 |  |  | snížená |  | 0 | 0 | 0 | 0 | 0 | 16 | K | 2 |  |  |  | ROZPOCET | 0 | 0 | 0 | 0 | 0 | 2 | 0 | 16 | -1964889473
| PP |  | Montáž dveřních křídel dřevěných posuvných do pouzdra povrchově upravených jednokřídlových, šířky přes 800 mm | [14 empty] | PP | 2
| VV |  | 5*2 |  | 10 | [12 empty] | VV | 2 | 2 | True | 1 | ROZPOCET
163 | M | 611617-R | dveře vnitřní hladké dýhované plné 1křídlé 900x1970mm dub | kus | 10 |  | 0 |  |  | snížená |  | 0 | 0.026 | 0.26 | 0 | 0 | 32 | M | 2 |  |  |  | ROZPOCET | 0 | 0 | 0 | 0 | 0 | 2 | 0 | 16 | 29493032
| PP |  | dveře vnitřní posuvné hladké dýhované plné 1křídlé 900x1970mm dub | [14 empty] | PP | 2
164 | K | 766682111 | Montáž zárubní obložkových pro dveře jednokřídlové tl stěny do 170 mm | kus | 10 |  | 0 | CS ÚRS 2021 02 |  | snížená |  | 0 | 0.00047281 | 0.0047281 | 0 | 0 | 16 | K | 2 |  |  |  | ROZPOCET | 0 | 0 | 0 | 0 | 0 | 2 | 0 | 16 | 415834521
| PP |  | Montáž zárubní dřevěných, plastových nebo z lamina obložkových, pro dveře jednokřídlové, tloušťky stěny do 170 mm | [14 empty] | PP | 2
| Online PSC |  | https://podminky.urs.cz/item/CS_URS_2021_02/766682111 | [14 empty] | Online PSC | 2
| VV |  | 5*2 |  | 10 | [12 empty] | VV | 2 | 2 | True | 1 | ROZPOCET
165 | M | 61182258 | zárubeň jednokřídlá obložková s laminátovým povrchem tl stěny 60-150mm rozměru 600-1100/1970, 2100mm | kus | 10 |  | 0 | CS ÚRS 2021 02 |  | snížená |  | 0 | 0.016 | 0.16 | 0 | 0 | 32 | M | 2 |  |  |  | ROZPOCET | 0 | 0 | 0 | 0 | 0 | 2 | 0 | 16 | 106787101
| PP |  | zárubeň jednokřídlá obložková s laminátovým povrchem tl stěny 60-150mm rozměru 600-1100/1970, 2100mm | [14 empty] | PP | 2
| Online PSC |  | https://podminky.urs.cz/item/CS_URS_2021_02/61182258 | [14 empty] | Online PSC | 2
| VV |  | 5*2 |  | 10 | [12 empty] | VV | 2 | 2 | True | 1 | ROZPOCET
166 | K | 7666822-R | Montáž zárubní obložkových protipožárních pro dveře jednokřídlové tl stěny do 170 mm | kus | 10 |  | 0 |  |  | snížená |  | 0 | 0.0004 | 0.004 | 0 | 0 | 16 | K | 2 |  |  |  | ROZPOCET | 0 | 0 | 0 | 0 | 0 | 2 | 0 | 16 | 792786481
| PP |  | Montáž zárubní dřevěných obložkových pro dveře posuvné tloušťky stěny do 170 mm | [14 empty] | PP | 2
| VV |  | 5*2 |  | 10 | [12 empty] | VV | 2 | 2 | True | 1 | ROZPOCET
167 | M | 611823-R | zárubeň obložková pro dveře 1křídlé 600,700,800,900x1970mm tl 60-170mm dub,buk | kus | 10 |  | 0 |  |  | snížená |  | 0 | 0.016 | 0.16 | 0 | 0 | 32 | M | 2 |  |  |  | ROZPOCET | 0 | 0 | 0 | 0 | 0 | 2 | 0 | 16 | -550592299
| PP |  | zárubeň obložková pro dveře posuvné 600,700,800,900x1970mm tl 60-170mm dub,buk | [14 empty] | PP | 2
168 | K | 766821112 | Montáž korpusu vestavěné skříně policové dvoukřídlové | kus | 10 |  | 0 | CS ÚRS 2021 02 |  | snížená |  | 0 | 0 | 0 | 0 | 0 | 16 | K | 2 |  |  |  | ROZPOCET | 0 | 0 | 0 | 0 | 0 | 2 | 0 | 16 | 1172983940
| PP |  | Montáž nábytku vestavěného korpusu skříně policové dvoukřídlové | [14 empty] | PP | 2
| Online PSC |  | https://podminky.urs.cz/item/CS_URS_2021_02/766821112 | [14 empty] | Online PSC | 2
| VV |  | 5*2 |  | 10 | [12 empty] | VV | 2 | 2 | True | 1 | ROZPOCET
169 | M | 61510103 | skříň dřevěná vysoká šatní 1950x1205x618mm | kus | 10 |  | 0 | CS ÚRS 2021 02 |  | snížená |  | 0 | 0.065 | 0.65 | 0 | 0 | 32 | M | 2 |  |  |  | ROZPOCET | 0 | 0 | 0 | 0 | 0 | 2 | 0 | 16 | -150918538
| PP |  | skříň dřevěná vysoká šatní 1950x1205x618mm | [14 empty] | PP | 2
| Online PSC |  | https://podminky.urs.cz/item/CS_URS_2021_02/61510103 | [14 empty] | Online PSC | 2
170 | K | 766825821 | Demontáž truhlářských vestavěných skříní dvoukřídlových | kus | 10 |  | 0 | CS ÚRS 2021 02 |  | snížená |  | 0 | 0 | 0 | 0.1104 | 1.104 | 16 | K | 2 |  |  |  | ROZPOCET | 0 | 0 | 0 | 0 | 0 | 2 | 0 | 16 | -1652118945
| PP |  | Demontáž nábytku vestavěného skříní dvoukřídlových | [14 empty] | PP | 2
| Online PSC |  | https://podminky.urs.cz/item/CS_URS_2021_02/766825821 | [14 empty] | Online PSC | 2
| VV |  | 5*(2) |  | 10 | [12 empty] | VV | 2 | 2 | True | 1 | ROZPOCET
171 | K | 998766103 | Přesun hmot tonážní pro kce truhlářské v objektech v přes 12 do 24 m | t | 1.929 |  | 0 | CS ÚRS 2021 02 |  | snížená |  | 0 | 0 | 0 | 0 | 0 | 16 | K | 2 |  |  |  | ROZPOCET | 0 | 0 | 0 | 0 | 0 | 2 | 0 | 16 | -369124639
| PP |  | Přesun hmot pro konstrukce truhlářské stanovený z hmotnosti přesunovaného materiálu vodorovná dopravní vzdálenost do 50 m v objektech výšky přes 12 do 24 m | [14 empty] | PP | 2
| Online PSC |  | https://podminky.urs.cz/item/CS_URS_2021_02/998766103 | [14 empty] | Online PSC | 2
| D | 767 | Konstrukce zámečnické |  |  |  | 0 |  |  |  |  | 0 |  | 0.00685 |  | 0 | 2 | D | 1 |  |  |  | ROZPOCET | [6 empty] | 0
172 | K | 767646401 | Montáž revizních dvířek jednokřídlových s rámem v do 1000 mm | kus | 5 |  | 0 | CS ÚRS 2021 02 |  | snížená |  | 0 | 0 | 0 | 0 | 0 | 16 | K | 2 |  |  |  | ROZPOCET | 0 | 0 | 0 | 0 | 0 | 2 | 0 | 16 | 1117227234
| PP |  | Montáž dveří ocelových revizních dvířek s rámem jednokřídlových, výšky do 1000 mm | [14 empty] | PP | 2
| Online PSC |  | https://podminky.urs.cz/item/CS_URS_2021_02/767646401 | [14 empty] | Online PSC | 2
| VV |  | 5*1 |  | 5 | [12 empty] | VV | 2 | 2 | True | 1 | ROZPOCET
173 | M | 562457-R | dvířka revizní 400x400 bílá se zámkem | kus | 5 |  | 0 |  |  | snížená |  | 0 | 0.00109 | 0.00545 | 0 | 0 | 32 | M | 2 |  |  |  | ROZPOCET | 0 | 0 | 0 | 0 | 0 | 2 | 0 | 16 | -47857959
| PP |  | dvířka revizní na šachtě 300x300 bílá se zámkem EW15DP1 | [14 empty] | PP | 2
174 | K | 7679951-R | Montáž atypických zámečnických konstrukcí hmotnosti do 5 kg | kus | 20 |  | 0 |  |  | snížená |  | 0 | 7e-05 | 0.0014 | 0 | 0 | 16 | K | 2 |  |  |  | ROZPOCET | 0 | 0 | 0 | 0 | 0 | 2 | 0 | 16 | -1134840096
| PP |  | Dodávka a montáž okování nerezovým plechem spodní části obložkových zárubní do koupelen proti mechanickému poškození, výška 150 mm | [14 empty] | PP | 2
| VV |  | 5*4 |  | 20 | [12 empty] | VV | 2 | 2 | True | 1 | ROZPOCET
175 | K | 998767103 | Přesun hmot tonážní pro zámečnické konstrukce v objektech v přes 12 do 24 m | t | 0.007 |  | 0 | CS ÚRS 2021 02 |  | snížená |  | 0 | 0 | 0 | 0 | 0 | 16 | K | 2 |  |  |  | ROZPOCET | 0 | 0 | 0 | 0 | 0 | 2 | 0 | 16 | -269923008
| PP |  | Přesun hmot pro zámečnické konstrukce stanovený z hmotnosti přesunovaného materiálu vodorovná dopravní vzdálenost do 50 m v objektech výšky přes 12 do 24 m | [14 empty] | PP | 2
| Online PSC |  | https://podminky.urs.cz/item/CS_URS_2021_02/998767103 | [14 empty] | Online PSC | 2
| D | 771 | Podlahy z dlaždic |  |  |  | 0 |  |  |  |  | 0 |  | 0.80121 |  | 0 | 2 | D | 1 |  |  |  | ROZPOCET | [6 empty] | 0
176 | K | 771121011 | Nátěr penetrační na podlahu | m2 | 36.478 |  | 0 | CS ÚRS 2021 02 |  | snížená |  | 0 | 0.0003 | 0.010943 | 0 | 0 | 16 | K | 2 |  |  |  | ROZPOCET | 0 | 0 | 0 | 0 | 0 | 2 | 0 | 16 | 1893079244
| PP |  | Příprava podkladu před provedením dlažby nátěr penetrační na podlahu | [14 empty] | PP | 2
| Online PSC |  | https://podminky.urs.cz/item/CS_URS_2021_02/771121011 | [14 empty] | Online PSC | 2
| VV |  | 5*(1,45*2,455+1,275*2,93) |  | 36.478 | [12 empty] | VV | 2 | 2 | True | 1 | ROZPOCET
177 | K | 771574273 | Montáž podlah keramických pro mechanické zatížení protiskluzných lepených flexibilním lepidlem přes 85 do 100 ks/m2 | m2 | 36.478 |  | 0 | CS ÚRS 2021 02 |  | snížená |  | 0 | 0.00591 | 0.21558 | 0 | 0 | 16 | K | 2 |  |  |  | ROZPOCET | 0 | 0 | 0 | 0 | 0 | 2 | 0 | 16 | -1629481433
| PP |  | Montáž podlah z dlaždic keramických lepených flexibilním lepidlem maloformátových pro vysoké mechanické zatížení protiskluzných nebo reliéfních (bezbariérových) přes 85 do 100 ks/m2 | [14 empty] | PP | 2
| Online PSC |  | https://podminky.urs.cz/item/CS_URS_2021_02/771574273 | [14 empty] | Online PSC | 2
| VV |  | pozn. referenční hodnoty RAKO POOL GRH0K263 | [14 empty] | VV | 2 | 1 | True | 0 | ROZPOCET
| VV |  | 5*(1,45*2,455+1,275*2,93) |  | 36.478 | [12 empty] | VV | 2 | 2 | True | 1 | ROZPOCET
178 | M | 59761428 | dlažba keramická hutná protiskluzná do interiéru i exteriéru pro vysoké mechanické namáhání přes 85 do 100ks/m2 | m2 | 40.126 |  | 0 | CS ÚRS 2021 02 |  | snížená |  | 0 | 0.0138 | 0.55374 | 0 | 0 | 32 | M | 2 |  |  |  | ROZPOCET | 0 | 0 | 0 | 0 | 0 | 2 | 0 | 16 | 205492551
| PP |  | dlažba keramická hutná protiskluzná do interiéru i exteriéru pro vysoké mechanické namáhání přes 85 do 100ks/m2 | [14 empty] | PP | 2
| Online PSC |  | https://podminky.urs.cz/item/CS_URS_2021_02/59761428 | [14 empty] | Online PSC | 2
| VV |  | 36,478*1,1 'Přepočtené koeficientem množství |  | 40.126 | [12 empty] | VV | 2 | 2 | False | 1 | ROZPOCET
179 | K | 771577112 | Příplatek k montáži podlah keramických lepených flexibilním lepidlem za omezený prostor | m2 | 36.478 |  | 0 | CS ÚRS 2021 02 |  | snížená |  | 0 | 0 | 0 | 0 | 0 | 16 | K | 2 |  |  |  | ROZPOCET | 0 | 0 | 0 | 0 | 0 | 2 | 0 | 16 | -578534449
| PP |  | Montáž podlah z dlaždic keramických lepených flexibilním lepidlem Příplatek k cenám za podlahy v omezeném prostoru | [14 empty] | PP | 2
| Online PSC |  | https://podminky.urs.cz/item/CS_URS_2021_02/771577112 | [14 empty] | Online PSC | 2
180 | K | 771577114 | Příplatek k montáži podlah keramických lepených flexibilním lepidlem za spárování tmelem dvousložkovým | m2 | 36.478 |  | 0 | CS ÚRS 2021 02 |  | snížená |  | 0 | 0 | 0 | 0 | 0 | 16 | K | 2 |  |  |  | ROZPOCET | 0 | 0 | 0 | 0 | 0 | 2 | 0 | 16 | 114526185
| PP |  | Montáž podlah z dlaždic keramických lepených flexibilním lepidlem Příplatek k cenám za dvousložkový spárovací tmel | [14 empty] | PP | 2
| Online PSC |  | https://podminky.urs.cz/item/CS_URS_2021_02/771577114 | [14 empty] | Online PSC | 2
181 | K | 771591241 | Izolace těsnícími pásy vnitřní kout | kus | 30 |  | 0 | CS ÚRS 2021 02 |  | snížená |  | 0 | 0.00021 | 0.0063 | 0 | 0 | 16 | K | 2 |  |  |  | ROZPOCET | 0 | 0 | 0 | 0 | 0 | 2 | 0 | 16 | 1393462926
| PP |  | Izolace podlahy pod dlažbu těsnícími izolačními pásy vnitřní kout | [14 empty] | PP | 2
| Online PSC |  | https://podminky.urs.cz/item/CS_URS_2021_02/771591241 | [14 empty] | Online PSC | 2
| VV |  | 5*(6) |  | 30 | [12 empty] | VV | 2 | 2 | True | 1 | ROZPOCET
182 | K | 771591242 | Izolace těsnícími pásy vnější roh | kus | 15 |  | 0 | CS ÚRS 2021 02 |  | snížená |  | 0 | 0.0002 | 0.003 | 0 | 0 | 16 | K | 2 |  |  |  | ROZPOCET | 0 | 0 | 0 | 0 | 0 | 2 | 0 | 16 | 826545006
| PP |  | Izolace podlahy pod dlažbu těsnícími izolačními pásy vnější roh | [14 empty] | PP | 2
| Online PSC |  | https://podminky.urs.cz/item/CS_URS_2021_02/771591242 | [14 empty] | Online PSC | 2
| VV |  | 5*(3) |  | 15 | [12 empty] | VV | 2 | 2 | True | 1 | ROZPOCET
183 | K | 771591264 | Izolace těsnícími pásy mezi podlahou a stěnou | m | 36.16 |  | 0 | CS ÚRS 2021 02 |  | snížená |  | 0 | 0.000322 | 0.011644 | 0 | 0 | 16 | K | 2 |  |  |  | ROZPOCET | 0 | 0 | 0 | 0 | 0 | 2 | 0 | 16 | 149563219
| PP |  | Izolace podlahy pod dlažbu těsnícími izolačními pásy mezi podlahou a stěnu | [14 empty] | PP | 2
| Online PSC |  | https://podminky.urs.cz/item/CS_URS_2021_02/771591264 | [14 empty] | Online PSC | 2
| VV |  | 5*(0,2*(2,925*2+2,93*2-0,9*2)+2,1*(1,5+1,0)) |  | 36.16 | [12 empty] | VV | 2 | 2 | True | 1 | ROZPOCET
184 | K | 998771103 | Přesun hmot tonážní pro podlahy z dlaždic v objektech v přes 12 do 24 m | t | 0.801 |  | 0 | CS ÚRS 2021 02 |  | snížená |  | 0 | 0 | 0 | 0 | 0 | 16 | K | 2 |  |  |  | ROZPOCET | 0 | 0 | 0 | 0 | 0 | 2 | 0 | 16 | -2097733327
| PP |  | Přesun hmot pro podlahy z dlaždic stanovený z hmotnosti přesunovaného materiálu vodorovná dopravní vzdálenost do 50 m v objektech výšky přes 12 do 24 m | [14 empty] | PP | 2
| Online PSC |  | https://podminky.urs.cz/item/CS_URS_2021_02/998771103 | [14 empty] | Online PSC | 2
| D | 776 | Podlahy povlakové |  |  |  | 0 |  |  |  |  | 0 |  | 2.3304 |  | 0.54328 | 2 | D | 1 |  |  |  | ROZPOCET | [6 empty] | 0
185 | K | 776111311 | Vysátí podkladu povlakových podlah | m2 | 223.319 |  | 0 | CS ÚRS 2021 02 |  | snížená |  | 0 | 0 | 0 | 0 | 0 | 16 | K | 2 |  |  |  | ROZPOCET | 0 | 0 | 0 | 0 | 0 | 2 | 0 | 16 | -1336931589
| PP |  | Příprava podkladu vysátí podlah | [14 empty] | PP | 2
| Online PSC |  | https://podminky.urs.cz/item/CS_URS_2021_02/776111311 | [14 empty] | Online PSC | 2
| VV |  | 5*(3,1*4,465+3,7*4,945+2,1*2,93+2,175*2,93) |  | 223.319 | [12 empty] | VV | 2 | 2 | True | 1 | ROZPOCET
186 | K | 776121111 | Vodou ředitelná penetrace savého podkladu povlakových podlah | m2 | 223.319 |  | 0 | CS ÚRS 2021 02 |  | snížená |  | 0 | 3.3e-05 | 0.0073695 | 0 | 0 | 16 | K | 2 |  |  |  | ROZPOCET | 0 | 0 | 0 | 0 | 0 | 2 | 0 | 16 | 1911956707
| PP |  | Příprava podkladu penetrace vodou ředitelná podlah | [14 empty] | PP | 2
| Online PSC |  | https://podminky.urs.cz/item/CS_URS_2021_02/776121111 | [14 empty] | Online PSC | 2
187 | K | 776141112 | Vyrovnání podkladu povlakových podlah stěrkou pevnosti 20 MPa tl přes 3 do 5 mm | m2 | 223.319 |  | 0 | CS ÚRS 2021 02 |  | snížená |  | 0 | 0.007582 | 1.6932 | 0 | 0 | 16 | K | 2 |  |  |  | ROZPOCET | 0 | 0 | 0 | 0 | 0 | 2 | 0 | 16 | 1503239627
| PP |  | Příprava podkladu vyrovnání samonivelační stěrkou podlah min.pevnosti 20 MPa, tloušťky přes 3 do 5 mm | [14 empty] | PP | 2
| Online PSC |  | https://podminky.urs.cz/item/CS_URS_2021_02/776141112 | [14 empty] | Online PSC | 2
188 | K | 776201811 | Demontáž lepených povlakových podlah bez podložky ručně | m2 | 217.312 |  | 0 | CS ÚRS 2021 02 |  | snížená |  | 0 | 0 | 0 | 0.0025 | 0.54328 | 16 | K | 2 |  |  |  | ROZPOCET | 0 | 0 | 0 | 0 | 0 | 2 | 0 | 16 | -2058805795
| PP |  | Demontáž povlakových podlahovin lepených ručně bez podložky | [14 empty] | PP | 2
| Online PSC |  | https://podminky.urs.cz/item/CS_URS_2021_02/776201811 | [14 empty] | Online PSC | 2
| VV |  | demontáž původního PVC, vč. soklů | [14 empty] | VV | 2 | 1 | True | 0 | ROZPOCET
| VV |  | 5*(3,1*4,465+3,7*4,945+2,1*2,93+1,765*2,93) |  | 217.312 | [12 empty] | VV | 2 | 2 | True | 1 | ROZPOCET
189 | K | 776221111 | Lepení pásů z PVC standardním lepidlem | m2 | 223.319 |  | 0 | CS ÚRS 2021 02 |  | snížená |  | 0 | 0.0003 | 0.066996 | 0 | 0 | 16 | K | 2 |  |  |  | ROZPOCET | 0 | 0 | 0 | 0 | 0 | 2 | 0 | 16 | -1315734725
| PP |  | Montáž podlahovin z PVC lepením standardním lepidlem z pásů standardních | [14 empty] | PP | 2
| Online PSC |  | https://podminky.urs.cz/item/CS_URS_2021_02/776221111 | [14 empty] | Online PSC | 2
190 | M | 28412101 | PVC vinylová vrstvená š 2/3/4m, tl 2,4mm, nášlapná vrstva 0,25mm | m2 | 245.651 |  | 0 | CS ÚRS 2019 02 |  | snížená |  | 0 | 0.00185 | 0.45445 | 0 | 0 | 32 | M | 2 |  |  |  | ROZPOCET | 0 | 0 | 0 | 0 | 0 | 2 | 0 | 16 | -1213500609
| PP |  | PVC vinylová vrstvená š 2/3/4m, tl 2,4mm, nášlapná vrstva 0,25mm | [14 empty] | PP | 2
| VV |  | 223,319*1,1 'Přepočtené koeficientem množství |  | 245.651 | [12 empty] | VV | 2 | 2 | False | 1 | ROZPOCET
191 | K | 776411111 | Montáž obvodových soklíků výšky do 80 mm | m | 428.63 |  | 0 | CS ÚRS 2021 02 |  | snížená |  | 0 | 1.4935e-05 | 0.0064016 | 0 | 0 | 16 | K | 2 |  |  |  | ROZPOCET | 0 | 0 | 0 | 0 | 0 | 2 | 0 | 16 | 609890493
| PP |  | Montáž soklíků lepením obvodových, výšky do 80 mm | [14 empty] | PP | 2
| Online PSC |  | https://podminky.urs.cz/item/CS_URS_2021_02/776411111 | [14 empty] | Online PSC | 2
| VV |  | barevně kontrastní sokl | [14 empty] | VV | 2 | 1 | True | 0 | ROZPOCET
| VV |  | 5*(3,1*2*4,465*2+3,7*2+4,945*2+2,1*2+2,93*2+2,175*2+2,93*2) |  | 464.63 | [12 empty] | VV | 2 | 2 | True | 0 | ROZPOCET
| VV |  | -5*(0,9*8) |  | -36 | [12 empty] | VV | 2 | 2 | True | 0 | ROZPOCET
| VV |  | Součet |  | 428.63 | [12 empty] | VV | 2 | 4 | True | 1 | ROZPOCET
192 | M | 28411004 | lišta soklová PVC samolepící 30x30mm | m | 437.203 |  | 0 | CS ÚRS 2021 02 |  | snížená |  | 0 | 0.00022 | 0.096185 | 0 | 0 | 32 | M | 2 |  |  |  | ROZPOCET | 0 | 0 | 0 | 0 | 0 | 2 | 0 | 16 | 832428716
| PP |  | lišta soklová PVC samolepící 30x30mm | [14 empty] | PP | 2
| Online PSC |  | https://podminky.urs.cz/item/CS_URS_2021_02/28411004 | [14 empty] | Online PSC | 2
| VV |  | 428,63*1,02 'Přepočtené koeficientem množství |  | 437.203 | [12 empty] | VV | 2 | 2 | False | 1 | ROZPOCET
193 | K | 776421311 | Montáž přechodových samolepících lišt | m | 27 |  | 0 | CS ÚRS 2021 02 |  | snížená |  | 0 | 0 | 0 | 0 | 0 | 16 | K | 2 |  |  |  | ROZPOCET | 0 | 0 | 0 | 0 | 0 | 2 | 0 | 16 | 1392067735
| PP |  | Montáž lišt přechodových samolepících | [14 empty] | PP | 2
| Online PSC |  | https://podminky.urs.cz/item/CS_URS_2021_02/776421311 | [14 empty] | Online PSC | 2
| VV |  | 5*(0,9*6) |  | 27 | [12 empty] | VV | 2 | 2 | True | 1 | ROZPOCET
194 | M | 553431-R | profil přechodový Al narážecí 40mm stříbro, zlato, champagne | m | 27.54 |  | 0 | CS ÚRS 2021 02 |  | snížená |  | 0 | 0.00021 | 0.0057834 | 0 | 0 | 32 | M | 2 |  |  |  | ROZPOCET | 0 | 0 | 0 | 0 | 0 | 2 | 0 | 16 | -658805452
| PP |  | profil přechodový Al narážecí 40mm stříbro, zlato, champagne | [14 empty] | PP | 2
| Online PSC |  | https://podminky.urs.cz/item/CS_URS_2021_02/553431-R | [14 empty] | Online PSC | 2
| VV |  | 27*1,02 'Přepočtené koeficientem množství |  | 27.54 | [12 empty] | VV | 2 | 2 | False | 1 | ROZPOCET
195 | K | 998776103 | Přesun hmot tonážní pro podlahy povlakové v objektech v přes 12 do 24 m | t | 2.33 |  | 0 | CS ÚRS 2021 02 |  | snížená |  | 0 | 0 | 0 | 0 | 0 | 16 | K | 2 |  |  |  | ROZPOCET | 0 | 0 | 0 | 0 | 0 | 2 | 0 | 16 | 99839229
| PP |  | Přesun hmot pro podlahy povlakové stanovený z hmotnosti přesunovaného materiálu vodorovná dopravní vzdálenost do 50 m v objektech výšky přes 12 do 24 m | [14 empty] | PP | 2
| Online PSC |  | https://podminky.urs.cz/item/CS_URS_2021_02/998776103 | [14 empty] | Online PSC | 2
| D | 781 | Dokončovací práce - obklady |  |  |  | 0 |  |  |  |  | 0 |  | 2.2069 |  | 3.868 | 2 | D | 1 |  |  |  | ROZPOCET | [6 empty] | 0
196 | K | 781471810 | Demontáž obkladů z obkladaček keramických kladených do malty | m2 | 47.46 |  | 0 | CS ÚRS 2021 02 |  | snížená |  | 0 | 0 | 0 | 0.0815 | 3.868 | 16 | K | 2 |  |  |  | ROZPOCET | 0 | 0 | 0 | 0 | 0 | 2 | 0 | 16 | -609514611
| PP |  | Demontáž obkladů z dlaždic keramických kladených do malty | [14 empty] | PP | 2
| Online PSC |  | https://podminky.urs.cz/item/CS_URS_2021_02/781471810 | [14 empty] | Online PSC | 2
| VV |  | 5*(2,1*(1,76*2+1,0)) |  | 47.46 | [12 empty] | VV | 2 | 2 | True | 1 | ROZPOCET
197 | K | 781474113 | Montáž obkladů vnitřních keramických hladkých přes 12 do 19 ks/m2 lepených flexibilním lepidlem | m2 | 104.955 |  | 0 | CS ÚRS 2021 02 |  | snížená |  | 0 | 0.00605 | 0.63498 | 0 | 0 | 16 | K | 2 |  |  |  | ROZPOCET | 0 | 0 | 0 | 0 | 0 | 2 | 0 | 16 | -1641834373
| PP |  | Montáž obkladů vnitřních stěn z dlaždic keramických lepených flexibilním lepidlem maloformátových hladkých přes 12 do 19 ks/m2 | [14 empty] | PP | 2
| Online PSC |  | https://podminky.urs.cz/item/CS_URS_2021_02/781474113 | [14 empty] | Online PSC | 2
| VV |  | 5*(2,1*(2,925*2+2,93*2)-(0,9*2)*2) |  | 104.955 | [12 empty] | VV | 2 | 2 | True | 1 | ROZPOCET
198 | M | 59761071 | obklad keramický hladký přes 12 do 19ks/m2 | m2 | 115.451 |  | 0 | CS ÚRS 2021 02 |  | snížená |  | 0 | 0.0129 | 1.4893 | 0 | 0 | 32 | M | 2 |  |  |  | ROZPOCET | 0 | 0 | 0 | 0 | 0 | 2 | 0 | 16 | 697248487
| PP |  | obklad keramický hladký přes 12 do 19ks/m2 | [14 empty] | PP | 2
| Online PSC |  | https://podminky.urs.cz/item/CS_URS_2021_02/59761071 | [14 empty] | Online PSC | 2
| VV |  | 104,955*1,1 'Přepočtené koeficientem množství |  | 115.451 | [12 empty] | VV | 2 | 2 | False | 1 | ROZPOCET
199 | K | 781491011 | Montáž zrcadel plochy do 1 m2 lepených silikonovým tmelem na podkladní omítku | m2 | 3 |  | 0 | CS ÚRS 2021 02 |  | snížená |  | 0 | 0.00057899 | 0.001737 | 0 | 0 | 16 | K | 2 |  |  |  | ROZPOCET | 0 | 0 | 0 | 0 | 0 | 2 | 0 | 16 | -862131613
| PP |  | Montáž zrcadel lepených silikonovým tmelem na podkladní omítku, plochy do 1 m2 | [14 empty] | PP | 2
| Online PSC |  | https://podminky.urs.cz/item/CS_URS_2021_02/781491011 | [14 empty] | Online PSC | 2
| VV |  | 5*(0,6*1,0) |  | 3 | [12 empty] | VV | 2 | 2 | True | 1 | ROZPOCET
200 | M | 63465124 | zrcadlo nemontované čiré tl 4mm max rozměr 3210x2250mm | m2 | 3.3 |  | 0 | CS ÚRS 2021 02 |  | snížená |  | 0 | 0.01 | 0.033 | 0 | 0 | 32 | M | 2 |  |  |  | ROZPOCET | 0 | 0 | 0 | 0 | 0 | 2 | 0 | 16 | 430632114
| PP |  | zrcadlo nemontované čiré tl 4mm max rozměr 3210x2250mm | [14 empty] | PP | 2
| Online PSC |  | https://podminky.urs.cz/item/CS_URS_2021_02/63465124 | [14 empty] | Online PSC | 2
| VV |  | 3*1,1 'Přepočtené koeficientem množství |  | 3.3 | [12 empty] | VV | 2 | 2 | False | 1 | ROZPOCET
201 | K | 781494111 | Plastové profily rohové lepené flexibilním lepidlem | m | 28.25 |  | 0 | CS ÚRS 2021 02 |  | snížená |  | 0 | 0.00055 | 0.015538 | 0 | 0 | 16 | K | 2 |  |  |  | ROZPOCET | 0 | 0 | 0 | 0 | 0 | 2 | 0 | 16 | -455124111
| PP |  | Obklad - dokončující práce profily ukončovací lepené flexibilním lepidlem rohové | [14 empty] | PP | 2
| Online PSC |  | https://podminky.urs.cz/item/CS_URS_2021_02/781494111 | [14 empty] | Online PSC | 2
| VV |  | 5*(2,1*2+1,45) |  | 28.25 | [12 empty] | VV | 2 | 2 | True | 1 | ROZPOCET
202 | K | 781494511 | Plastové profily ukončovací lepené flexibilním lepidlem | m | 58.55 |  | 0 | CS ÚRS 2021 02 |  | snížená |  | 0 | 0.0005 | 0.029275 | 0 | 0 | 16 | K | 2 |  |  |  | ROZPOCET | 0 | 0 | 0 | 0 | 0 | 2 | 0 | 16 | 374895312
| PP |  | Obklad - dokončující práce profily ukončovací lepené flexibilním lepidlem ukončovací | [14 empty] | PP | 2
| Online PSC |  | https://podminky.urs.cz/item/CS_URS_2021_02/781494511 | [14 empty] | Online PSC | 2
| VV |  | zakončení nad obkladem | [14 empty] | VV | 2 | 1 | True | 0 | ROZPOCET
| VV |  | 5*(2,925*2+2,93*2) |  | 58.55 | [12 empty] | VV | 2 | 2 | True | 1 | ROZPOCET
203 | K | 781495115 | Spárování vnitřních obkladů silikonem | m | 102.05 |  | 0 | CS ÚRS 2021 02 |  | snížená |  | 0 | 3e-05 | 0.0030615 | 0 | 0 | 16 | K | 2 |  |  |  | ROZPOCET | 0 | 0 | 0 | 0 | 0 | 2 | 0 | 16 | 1741941024
| PP |  | Obklad - dokončující práce ostatní práce spárování silikonem | [14 empty] | PP | 2
| Online PSC |  | https://podminky.urs.cz/item/CS_URS_2021_02/781495115 | [14 empty] | Online PSC | 2
| VV |  | vnitřní rohy obkladů | [14 empty] | VV | 2 | 1 | True | 0 | ROZPOCET
| VV |  | 5*(2,1*(5)) |  | 52.5 | [12 empty] | VV | 2 | 2 | True | 0 | ROZPOCET
| VV |  | napojení obklad x dlažba | [14 empty] | VV | 2 | 1 | True | 0 | ROZPOCET
| VV |  | 5*(2,925*2+2,93*2-0,9*2) |  | 49.55 | [12 empty] | VV | 2 | 2 | True | 0 | ROZPOCET
| VV |  | Součet |  | 102.05 | [12 empty] | VV | 2 | 4 | True | 1 | ROZPOCET
204 | K | 781495142 | Průnik obkladem kruhový přes DN 30 do DN 90 | kus | 35 |  | 0 | CS ÚRS 2021 02 |  | snížená |  | 0 | 0 | 0 | 0 | 0 | 16 | K | 2 |  |  |  | ROZPOCET | 0 | 0 | 0 | 0 | 0 | 2 | 0 | 16 | 999561037
| PP |  | Obklad - dokončující práce průnik obkladem kruhový, bez izolace přes DN 30 do DN 90 | [14 empty] | PP | 2
| Online PSC |  | https://podminky.urs.cz/item/CS_URS_2021_02/781495142 | [14 empty] | Online PSC | 2
| VV |  | 5*(7) |  | 35 | [12 empty] | VV | 2 | 2 | True | 1 | ROZPOCET
205 | K | 781495143 | Průnik obkladem kruhový přes DN 90 | kus | 5 |  | 0 | CS ÚRS 2021 02 |  | snížená |  | 0 | 0 | 0 | 0 | 0 | 16 | K | 2 |  |  |  | ROZPOCET | 0 | 0 | 0 | 0 | 0 | 2 | 0 | 16 | -1964828986
| PP |  | Obklad - dokončující práce průnik obkladem kruhový, bez izolace přes DN 90 | [14 empty] | PP | 2
| Online PSC |  | https://podminky.urs.cz/item/CS_URS_2021_02/781495143 | [14 empty] | Online PSC | 2
| VV |  | 5*(1) |  | 5 | [12 empty] | VV | 2 | 2 | True | 1 | ROZPOCET
206 | K | 998781103 | Přesun hmot tonážní pro obklady keramické v objektech v přes 12 do 24 m | t | 2.207 |  | 0 | CS ÚRS 2021 02 |  | snížená |  | 0 | 0 | 0 | 0 | 0 | 16 | K | 2 |  |  |  | ROZPOCET | 0 | 0 | 0 | 0 | 0 | 2 | 0 | 16 | -1688311968
| PP |  | Přesun hmot pro obklady keramické stanovený z hmotnosti přesunovaného materiálu vodorovná dopravní vzdálenost do 50 m v objektech výšky přes 12 do 24 m | [14 empty] | PP | 2
| Online PSC |  | https://podminky.urs.cz/item/CS_URS_2021_02/998781103 | [14 empty] | Online PSC | 2
| D | 783 | Dokončovací práce - nátěry |  |  |  | 0 |  |  |  |  | 0 |  | 0.0027 |  | 0 | 2 | D | 1 |  |  |  | ROZPOCET | [6 empty] | 0
207 | K | 783317105 | Krycí jednonásobný syntetický samozákladující nátěr zámečnických konstrukcí | m2 | 20 |  | 0 | CS ÚRS 2021 02 |  | snížená |  | 0 | 0.000135 | 0.0027 | 0 | 0 | 16 | K | 2 |  |  |  | ROZPOCET | 0 | 0 | 0 | 0 | 0 | 2 | 0 | 16 | 737836083
| PP |  | Krycí nátěr (email) zámečnických konstrukcí jednonásobný syntetický samozákladující | [14 empty] | PP | 2
| Online PSC |  | https://podminky.urs.cz/item/CS_URS_2021_02/783317105 | [14 empty] | Online PSC | 2
| VV |  | nátěr vstupních zárubní | [14 empty] | VV | 2 | 1 | True | 0 | ROZPOCET
| VV |  | 5*2*2,0 |  | 20 | [12 empty] | VV | 2 | 2 | True | 1 | ROZPOCET
| D | 784 | Dokončovací práce - malby a tapety |  |  |  | 0 |  |  |  |  | 0 |  | 0.78883 |  | 0.084444 | 2 | D | 1 |  |  |  | ROZPOCET | [6 empty] | 0
208 | K | 784121001 | Oškrabání malby v mísnostech v do 3,80 m | m2 | 272.4 |  | 0 | CS ÚRS 2021 02 |  | snížená |  | 0 | 0.001 | 0.2724 | 0.00031 | 0.084444 | 16 | K | 2 |  |  |  | ROZPOCET | 0 | 0 | 0 | 0 | 0 | 2 | 0 | 16 | 767877566
| PP |  | Oškrabání malby v místnostech výšky do 3,80 m | [14 empty] | PP | 2
| Online PSC |  | https://podminky.urs.cz/item/CS_URS_2021_02/784121001 | [14 empty] | Online PSC | 2
| VV |  | 5*(3,2*(3,1*3+3,7*3)-0,9*2,0*6) |  | 272.4 | [12 empty] | VV | 2 | 2 | True | 1 | ROZPOCET
209 | K | 784181121 | Hloubková jednonásobná bezbarvá penetrace podkladu v místnostech v do 3,80 m | m2 | 1046.74 |  | 0 | CS ÚRS 2021 02 |  | snížená |  | 0 | 0.0002 | 0.20935 | 0 | 0 | 16 | K | 2 |  |  |  | ROZPOCET | 0 | 0 | 0 | 0 | 0 | 2 | 0 | 16 | 1838594718
| PP |  | Penetrace podkladu jednonásobná hloubková akrylátová bezbarvá v místnostech výšky do 3,80 m | [14 empty] | PP | 2
| Online PSC |  | https://podminky.urs.cz/item/CS_URS_2021_02/784181121 | [14 empty] | Online PSC | 2
| VV |  | stropy | [14 empty] | VV | 2 | 1 | True | 0 | ROZPOCET
| VV |  | 5*(3,1*(4,465+2,93)+3,7*(4,345+2,93)) |  | 249.21 | [12 empty] | VV | 2 | 2 | True | 0 | ROZPOCET
| VV |  | stěny | [14 empty] | VV | 2 | 1 | True | 0 | ROZPOCET
| VV |  | 5*(3,2*(3,1*2+3,7*2+2,1*2+2,175*2+4,465*4+2,93*4)) |  | 827.68 | [12 empty] | VV | 2 | 2 | True | 0 | ROZPOCET
| VV |  | -5*(0,9*8+2,5*2,0*2) |  | -86 | [12 empty] | VV | 2 | 2 | True | 0 | ROZPOCET
| VV |  | stěny nad obklady | [14 empty] | VV | 2 | 1 | True | 0 | ROZPOCET
| VV |  | 5*(0,9*2,95*2+2,93*2) |  | 55.85 | [12 empty] | VV | 2 | 2 | True | 0 | ROZPOCET
| VV |  | Součet |  | 1046.74 | [12 empty] | VV | 2 | 4 | True | 1 | ROZPOCET
210 | K | 784221101 | Dvojnásobné bílé malby ze směsí za sucha dobře otěruvzdorných v místnostech do 3,80 m | m2 | 1046.74 |  | 0 | CS ÚRS 2021 02 |  | snížená |  | 0 | 0.000286 | 0.29937 | 0 | 0 | 16 | K | 2 |  |  |  | ROZPOCET | 0 | 0 | 0 | 0 | 0 | 2 | 0 | 16 | -759618031
| PP |  | Malby z malířských směsí otěruvzdorných za sucha dvojnásobné, bílé za sucha otěruvzdorné dobře v místnostech výšky do 3,80 m | [14 empty] | PP | 2
| Online PSC |  | https://podminky.urs.cz/item/CS_URS_2021_02/784221101 | [14 empty] | Online PSC | 2
| VV |  | stropy | [14 empty] | VV | 2 | 1 | True | 0 | ROZPOCET
| VV |  | 5*(3,1*(4,465+2,93)+3,7*(4,345+2,93)) |  | 249.21 | [12 empty] | VV | 2 | 2 | True | 0 | ROZPOCET
| VV |  | stěny | [14 empty] | VV | 2 | 1 | True | 0 | ROZPOCET
| VV |  | 5*(3,2*(3,1*2+3,7*2+2,1*2+2,175*2+4,465*4+2,93*4)) |  | 827.68 | [12 empty] | VV | 2 | 2 | True | 0 | ROZPOCET
| VV |  | -5*(0,9*8+2,5*2,0*2) |  | -86 | [12 empty] | VV | 2 | 2 | True | 0 | ROZPOCET
| VV |  | stěny nad obklady | [14 empty] | VV | 2 | 1 | True | 0 | ROZPOCET
| VV |  | 5*(0,9*2,95*2+2,93*2) |  | 55.85 | [12 empty] | VV | 2 | 2 | True | 0 | ROZPOCET
| VV |  | Součet |  | 1046.74 | [12 empty] | VV | 2 | 4 | True | 1 | ROZPOCET
211 | K | 784221153 | Příplatek k cenám 2x maleb za sucha otěruvzdorných za barevnou malbu v odstínu středně sytém | m2 | 741.68 |  | 0 | CS ÚRS 2021 02 |  | snížená |  | 0 | 1.04e-05 | 0.0077135 | 0 | 0 | 16 | K | 2 |  |  |  | ROZPOCET | 0 | 0 | 0 | 0 | 0 | 2 | 0 | 16 | -267111495
| PP |  | Malby z malířských směsí otěruvzdorných za sucha Příplatek k cenám dvojnásobných maleb na tónovacích automatech, v odstínu středně sytém | [14 empty] | PP | 2
| Online PSC |  | https://podminky.urs.cz/item/CS_URS_2021_02/784221153 | [14 empty] | Online PSC | 2
| VV |  | stěny | [14 empty] | VV | 2 | 1 | True | 0 | ROZPOCET
| VV |  | 5*(3,2*(3,1*2+3,7*2+2,1*2+2,175*2+4,465*4+2,93*4)) |  | 827.68 | [12 empty] | VV | 2 | 2 | True | 0 | ROZPOCET
| VV |  | -5*(0,9*8+2,5*2,0*2) |  | -86 | [12 empty] | VV | 2 | 2 | True | 0 | ROZPOCET
| VV |  | Součet |  | 741.68 | [12 empty] | VV | 2 | 4 | True | 1 | ROZPOCET
| D | VRN | Vedlejší rozpočtové náklady |  |  |  | 0 |  |  |  |  | 0 |  | 0 |  | 0 | 5 | D | 0 |  |  |  | ROZPOCET | [6 empty] | 0
| D | VRN1 | Průzkumné, geodetické a projektové práce |  |  |  | 0 |  |  |  |  | 0 |  | 0 |  | 0 | 5 | D | 1 |  |  |  | ROZPOCET | [6 empty] | 0
212 | K | 013254000 | Dokumentace skutečného provedení stavby | Kč | 1 |  | 0 | CS ÚRS 2021 02 |  | snížená |  | 0 | 0 | 0 | 0 | 0 | 1024 | K | 2 |  |  |  | ROZPOCET | 0 | 0 | 0 | 0 | 0 | 2 | 0 | 1024 | -1967626702
| PP |  | Dokumentace skutečného provedení stavby | [14 empty] | PP | 2
| Online PSC |  | https://podminky.urs.cz/item/CS_URS_2021_02/013254000 | [14 empty] | Online PSC | 2

## Pokyny pro vyplnění
Struktura údajů, formát souboru a metodika pro zpracování
Struktura
Soubor je složen ze záložky Rekapitulace stavby a záložek s názvem soupisu prací pro jednotlivé objekty ve formátu XLSX. Každá ze záložek přitom obsahuje
ještě samostatné sestavy vymezené orámovaním a nadpisem sestavy.
Rekapitulace stavby obsahuje sestavu Rekapitulace stavby a Rekapitulace objektů stavby a soupisů prací.
V sestavě Rekapitulace stavby jsou uvedeny informace identifikující předmět veřejné zakázky na stavební práce, KSO, CC-CZ, CZ-CPV, CZ-CPA a rekapitulaci
celkové nabídkové ceny uchazeče.
Termínem "uchazeč" (resp. zhotovitel) se myslí "účastník zadávacího řízení" ve smyslu zákona o zadávání veřejných zakázek.
V sestavě Rekapitulace objektů stavby a soupisů prací je uvedena rekapitulace stavebních objektů, inženýrských objektů, provozních souborů,
vedlejších a ostatních nákladů a ostatních nákladů s rekapitulací nabídkové ceny za jednotlivé soupisy prací. Na základě údaje Typ je možné
identifikovat, zda se jedná o objekt nebo soupis prací pro daný objekt:
|  | STA | Stavební objekt pozemní
|  | ING | Stavební objekt inženýrský
|  | PRO | Provozní soubor
|  | VON | Vedlejší a ostatní náklady
|  | OST | Ostatní
|  | Soupis | Soupis prací pro daný typ objektu
Soupis prací pro jednotlivé objekty obsahuje sestavy Krycí list soupisu prací, Rekapitulace členění soupisu prací, Soupis prací. Za soupis prací může být považován
i objekt stavby v případě, že neobsahuje podřízenou zakázku.
Krycí list soupisu obsahuje rekapitulaci informací o předmětu veřejné zakázky ze sestavy Rekapitulace stavby, informaci o zařazení objektu do KSO,
CC-CZ, CZ-CPV, CZ-CPA a rekapitulaci celkové nabídkové ceny uchazeče za aktuální soupis prací.
Rekapitulace členění soupisu prací obsahuje rekapitulaci soupisu prací ve všech úrovních členění soupisu tak, jak byla tato členění použita (např.
stavební díly, funkční díly, případně jiné členění) s rekapitulací nabídkové ceny.
Soupis prací obsahuje položky veškerých stavebních nebo montážních prací, dodávek materiálů a služeb nezbytných pro zhotovení stavebního objektu,
inženýrského objektu, provozního souboru, vedlejších a ostatních nákladů.
Pro položky soupisu prací se zobrazují následující informace:
|  | PČ |  | Pořadové číslo položky v aktuálním soupisu
|  | TYP |  | Typ položky: K - konstrukce, M - materiál, PP - plný popis, PSC - poznámka k souboru cen, P - poznámka k položce, VV - výkaz výměr
|  | Kód |  | Kód položky
|  | Popis |  | Zkrácený popis položky
|  | MJ |  | Měrná jednotka položky
|  | Množství |  | Množství v měrné jednotce
|  | J.cena |  | Jednotková cena položky. Zadaní může obsahovat namísto J.ceny sloupce J.materiál a J.montáž, jejichž součet definuje
J.cenu položky.
|  | Cena celkem |  | Celková cena položky daná jako součin množství a j.ceny
|  | Cenová soustava |  | Příslušnost položky do cenové soustavy
Ke každé položce soupisu prací se na samostatných řádcích může zobrazovat:
Plný popis položky
Poznámka k souboru cen a poznámka zadavatele
Výkaz výměr
Pokud je k řádku výkazu výměr evidovaný údaj ve sloupci Kód, jedná se o definovaný odkaz, na který se může odvolávat výkaz výměr z jiné položky.
Metodika pro zpracování
Jednotlivé sestavy jsou v souboru provázány. Editovatelné pole jsou zvýrazněny žlutým podbarvením, ostatní pole neslouží k editaci a nesmí být jakkoliv
modifikovány.
Uchazeč je pro podání nabídky povinen vyplnit žlutě podbarvená pole:
Pole Uchazeč v sestavě Rekapitulace stavby - zde uchazeč vyplní svůj název (název subjektu)
Pole IČ a DIČ v sestavě Rekapitulace stavby - zde uchazeč vyplní svoje IČ a DIČ
Datum v sestavě Rekapitulace stavby - zde uchazeč vyplní datum vytvoření nabídky
J.cena = jednotková cena v sestavě Soupis prací o maximálním počtu desetinných míst uvedených v poli
- pokud sestavy soupisů prací obsahují pole J.cena, měla by být všechna tato pole vyplněna nenulovými
Poznámka - nepovinný údaj pro položku soupisu
V případě, že sestavy soupisů prací neobsahují pole J.cena, potom ve všech soupisech prací obsahují pole:
- J.materiál - jednotková cena materiálu
- J.montáž - jednotková cena montáže
Uchazeč v tomto případě by měl vyplnit všechna pole J.materiál a pole J.montáž nenulovými kladnými číslicemi. V případech, kdy položka
neobsahuje žádný materiál je přípustné, aby pole J.materiál bylo vyplněno nulou. V případech, kdy položka neobsahuje žádnou montáž je přípustné,
aby pole J.montáž bylo vyplněno nulou. Obě pole - J.materiál, J.Montáž u jedné položky by však neměly být vyplněny nulou.
Rekapitulace stavby
Název |  |  | Povinný |  | Popis | Typ | Max. počet
atributu |  |  | (A/N) |  |  |  | znaků
Kód |  |  | A |  | Kód stavby | String | 20
Stavba |  |  | A |  | Název stavby | String | 120
Místo |  |  | N |  | Místo stavby | String | 50
Datum |  |  | A |  | Datum vykonaného exportu | Date
KSO |  |  | N |  | Klasifikace stavebního objektu | String | 15
CC-CZ |  |  | N |  | Klasifikace stavbeních děl | String | 15
CZ-CPV |  |  | N |  | Společný slovník pro veřejné zakázky | String | 20
CZ-CPA |  |  | N |  | Klasifikace produkce podle činností | String | 20
Zadavatel |  |  | N |  | Zadavatel zadaní | String | 50
IČ |  |  | N |  | IČ zadavatele zadaní | String | 20
DIČ |  |  | N |  | DIČ zadavatele zadaní | String | 20
Uchazeč |  |  | N |  | Uchazeč veřejné zakázky | String | 50
Projektant |  |  | N |  | Projektant | String | 50
Poznámka |  |  | N |  | Poznámka k zadání | String | 255
Sazba DPH |  |  | A |  | Rekapitulace sazeb DPH u položek soupisů | eGSazbaDph
Základna DPH |  |  | A |  | Základna DPH určena součtem celkové ceny z položek soupisů | Double
Hodnota DPH |  |  | A |  | Hodnota DPH | Double
Cena bez DPH |  |  | A |  | Celková cena bez DPH za celou stavbu. Sčítává se ze všech listů. | Double
Cena s DPH |  |  | A |  | Celková cena s DPH za celou stavbu | Double
Rekapitulace objektů stavby a soupisů prací
Název |  |  | Povinný |  | Popis | Typ | Max. počet
atributu |  |  | (A/N) |  |  |  | znaků
Kód |  |  | A |  | Přebírá se z Rekapitulace stavby | String | 20
Stavba |  |  | A |  | Přebírá se z Rekapitulace stavby | String | 120
Místo |  |  | N |  | Přebírá se z Rekapitulace stavby | String | 50
Datum |  |  | A |  | Přebírá se z Rekapitulace stavby | Date
Zadavatel |  |  | N |  | Přebírá se z Rekapitulace stavby | String | 50
Projektant |  |  | N |  | Přebírá se z Rekapitulace stavby | String | 50
Uchazeč |  |  | N |  | Přebírá se z Rekapitulace stavby | String | 50
Kód |  |  | A |  | Kód objektu | String | 20
Objektu, Soupis prací |  |  | A |  | Název objektu | String | 120
Cena bez DPH |  |  | A |  | Cena bez DPH za daný objekt | Double
Cena s DPH |  |  | A |  | Cena spolu s DPH za daný objekt | Double
Typ |  |  | A |  | Typ zakázky | eGTypZakazky
Krycí list soupisu
Název |  |  | Povinný |  | Popis | Typ | Max. počet
atributu |  |  | (A/N) |  |  |  | znaků
Stavba |  |  | A |  | Přebírá se z Rekapitulace stavby | String | 120
Objekt |  |  | A |  | Kód a název objektu | String | 20 + 120
Soupis |  |  | A |  | Kód a název soupisu | String | 20 + 120
KSO |  |  | N |  | Klasifikace stavebního objektu | String | 15
CC-CZ |  |  | N |  | Klasifikace stavbeních děl | String | 15
CZ-CPV |  |  | N |  | Společný slovník pro veřejné zakázky | String | 20
CZ-CPA |  |  | N |  | Klasifikace produkce podle činností | String | 20
Místo |  |  | N |  | Přebírá se z Rekapitulace stavby | String | 50
Zadavatel |  |  | N |  | Přebírá se z Rekapitulace stavby | String | 50
Uchazeč |  |  | N |  | Přebírá se z Rekapitulace stavby | String | 50
Projektant |  |  | N |  | Přebírá se z Rekapitulace stavby | String | 50
Poznámka |  |  | N |  | Poznámka k soupisu prací | String | 255
Sazba DPH |  |  | A |  | Rekapitulace sazeb DPH na položkách aktuálního soupisu | eGSazbaDph
Základna DPH |  |  | A |  | Základna DPH určena součtem celkové ceny z položek aktuálního soupisu | Double
Hodnota DPH |  |  | A |  | Hodnota DPH | Double
Cena bez DPH |  |  | A |  | Cena bez DPH za daný soupis | Double
Cena s DPH |  |  | A |  | Cena s DPH za daný soupis | Double
Rekapitulace členění soupisu prací
Název |  |  | Povinný |  | Popis | Typ | Max. počet
atributu |  |  | (A/N) |  |  |  | znaků
Stavba |  |  | A |  | Přebírá se z Rekapitulace stavby | String | 120
Objekt |  |  | A |  | Kód a název objektu, přebírá se z Krycího listu soupisu | String | 20 + 120
Soupis |  |  | A |  | Kód a název objektu, přebírá se z Krycího listu soupisu | String | 20 + 120
Místo |  |  | N |  | Přebírá se z Rekapitulace stavby | String | 50
Datum |  |  | A |  | Přebírá se z Rekapitulace stavby | Date
Zadavatel |  |  | N |  | Přebírá se z Rekapitulace stavby | String | 50
Projektant |  |  | N |  | Přebírá se z Rekapitulace stavby | String | 50
Uchazeč |  |  | N |  | Přebírá se z Rekapitulace stavby | String | 50
Kód dílu - Popis |  |  | A |  | Kód a název dílu ze soupisu | String | 20 + 100
Cena celkem |  |  | A |  | Cena celkem za díl ze soupisu | Double
Soupis prací
Název |  |  | Povinný |  | Popis | Typ | Max. počet
atributu |  |  | (A/N) |  |  |  | znaků
Stavba |  |  | A |  | Přebírá se z Rekapitulace stavby | String | 120
Objekt |  |  | A |  | Kód a název objektu | String | 20 + 120
Soupis |  |  | A |  | Přebírá se z Krycího listu soupisu | String | 20 + 120
Místo |  |  | N |  | Přebírá se z Krycího listu soupisu | String | 50
Datum |  |  | A |  | Přebírá se z Krycího listu soupisu | Date
Zadavatel |  |  | N |  | Přebírá se z Krycího listu soupisu | String | 50
Projektant |  |  | N |  | Přebírá se z Krycího listu soupisu | String | 50
Uchazeč |  |  | N |  | Přebírá se z Krycího listu soupisu | String | 50
PČ |  |  | A |  | Pořadové číslo položky soupisu | Long
Typ |  |  | A |  | Typ položky soupisu | eGTypPolozky | 1
Kód |  |  | A |  | Kód položky ze soupisu | String | 20
Popis |  |  | A |  | Popis položky ze soupisu | String | 255
MJ |  |  | A |  | Měrná jednotka položky | String | 10
Množství |  |  | A |  | Množství položky soupisu | Double
J.Cena |  |  | A |  | Jednotková cena položky | Double
Cena celkem |  |  | A |  | Cena celkem vyčíslena jako J.Cena * Množství | Double
Cenová soustava |  |  | N |  | Zařazení položky do cenové soustavy | String | 50
p |  |  | N |  | Poznámka položky ze soupisu | Memo
psc |  |  | N |  | Poznámka k souboru cen ze soupisu | Memo
pp |  |  | N |  | Plný popis položky ze soupisu | Memo
vv |  |  | N |  | Výkaz výměr (figura, výraz, výměra) ze soupisu | Text,Text,Double | 20, 150
DPH |  |  | A |  | Sazba DPH pro položku | eGSazbaDPH
Hmotnost |  |  | A |  | Hmotnost položky ze soupisu | Double
Suť |  |  | A |  | Suť položky ze soupisu | Double
Nh |  |  | N |  | Normohodiny položky ze soupisu | Double
Datová věta
Typ věty |  |  | Hodnota |  | Význam
eGSazbaDPH |  |  | základní |  | Základní sazba DPH
|  |  | snížená |  | Snížená sazba DPH
|  |  | nulová |  | Nulová sazba DPH
|  |  | zákl. přenesená |  | Základní sazba DPH přenesená
|  |  | sníž. přenesená |  | Snížená sazba DPH přenesená
eGTypZakazky |  |  | STA |  | Stavební objekt
|  |  | PRO |  | Provozní soubor
|  |  | ING |  | Inženýrský objekt
|  |  | VON |  | Vedlejší a ostatní náklady
|  |  | OST |  | Ostatní náklady
eGTypPolozky |  |  | 1 |  | Položka typu HSV
|  |  | 2 |  | Položka typu PSV
|  |  | 3 |  | Položka typu M
|  |  | 4 |  | Položka typu OST