## Pokyny pro vyplnění
Pokyny pro vyplnění
Ve všech listech tohoto souboru můžete měnit pouze buňky s modrým pozadím. Jedná se o tyto údaje : - údaje o firmě - jednotkové ceny položek zadané na maximálně dvě desetinná místa

## Stavba
#RTSROZP# | Soupis stavebních prací, dodávek a služeb
| Stavba: |  | 83B/2020 | Blovice gymnázium - návrh energetických úspor
| Zadavatel | [5 empty] | IČO:
DIČ:
| Projektant: | [5 empty] | IČO:
DIČ:
| Zhotovitel: | [5 empty] | IČO:
DIČ:
| Vypracoval: |  | Petr Zdvořák
| Rozpis ceny | [6 empty] | Celkem
HSV | HSV | [6 empty] | 0
PSV | PSV | [6 empty] | 0
MON | MON | [6 empty] | 0
VN | Vedlejší náklady | [6 empty] | 0
ON | Ostatní náklady | [6 empty] | 0
| Celkem | [6 empty] | 0
Rekapitulace daní
0 | Základ pro sníženou DPH |  |  | 15 | % | 0 |  |  | CZK
0 | Snížená DPH |  |  | 15 | % | 0 |  |  | CZK
0 | Základ pro základní DPH |  |  | 21 | % | 0 |  |  | CZK
0 | Základní DPH |  |  | 21 | % | 0 |  |  | CZK
0 | Zaokrouhlení |  |  |  |  | 0 |  |  | CZK
| Cena celkem bez DPH |  |  |  |  | 0 |  |  | CZK
0 | Cena celkem s DPH |  |  |  |  | 0 |  |  | CZK
|  | v |  |  | dne
|  |  | Za zhotovitele |  |  |  | Za objednatele
Rekapitulace dílčích částí
#CASTI>> | Číslo | Název |  |  | Základ pro sníženou DPH | Základ pro základní DPH | DPH celkem | Cena celkem | %
1 | Stavba |  |  |  | 0 | 0 | 0 | 0 | #NAME?
2 |  | Ostatní a vedlejší náklady |  |  | 0 | 0 | 0 | 0 | #NAME?
3 | 01 | Ostatní a vedlejší náklady |  |  | 0 | 0 | 0 | 0 | #NAME?
2 |  | Stavební objekt |  |  |  |  | 0
2 | SO 01.1 | Pavilon č. 3 |  |  | 0 | 0 | 0 | 0 | #NAME?
3 | 01 | Stavební část |  |  | 0 | 0 | 0 | 0 | #NAME?
3 | 03 | Dešťová kanalizace |  |  | 0 | 0 | 0 | 0 | #NAME?
3 | 041 | Silnoproud. elektroinstalace |  |  | 0 | 0 | 0 | 0 | #NAME?
3 | 042 | Hromosvod |  |  | 0 | 0 | 0 | 0 | #NAME?
2 | SO 01.2 | Tělocvična |  |  | 0 | 0 | 0 | 0 | #NAME?
3 | 01 | Stavební část |  |  | 0 | 0 | 0 | 0 | #NAME?
2 | TZB | TZB |  |  | 0 | 0 | 0 | 0 | #NAME?
3 | 01 | Vzduchotechnika |  |  | 0 | 0 | 0 | 0 | #NAME?
| Celkem za stavbu |  |  |  | 0 | 0 | 0 | 0 | #NAME?
#POPS | Popis stavby: 83B/2020 - Blovice gymnázium - návrh energetických úspor
#POPO | Popis objektu: OVN - Ostatní a vedlejší náklady
#POPR | Popis rozpočtu: 01 - Ostatní a vedlejší náklady
#POPO | Popis objektu: SO 01.1 - Pavilon č. 3
#POPR | Popis rozpočtu: 01 - Stavební část
#POPR | Popis rozpočtu: 03 - Dešťová kanalizace
#POPR | Popis rozpočtu: 041 - Silnoproud. elektroinstalace
#POPR | Popis rozpočtu: 042 - Hromosvod
#POPO | Popis objektu: SO 01.2 - Tělocvična
#POPR | Popis rozpočtu: 01 - Stavební část
#POPO | Popis objektu: TZB - TZB
#POPR | Popis rozpočtu: 01 - Vzduchotechnika
Rekapitulace dílů
| Číslo | Název |  |  | Typ dílu |  |  | Celkem | %
| 1 | Zemní práce |  |  | HSV |  |  | 0
| 3 | Svislé a kompletní konstrukce |  |  | HSV |  |  | 0
| 4 | Vodorovné konstrukce |  |  | HSV |  |  | 0
| 5 | Komunikace |  |  | HSV |  |  | 0
| 61 | Úpravy povrchů vnitřní |  |  | HSV |  |  | 0
| 62 | Úpravy povrchů vnější |  |  | HSV |  |  | 0
| 63 | Podlahy a podlahové konstrukce |  |  | HSV |  |  | 0
| 64 | Výplně otvorů |  |  | HSV |  |  | 0
| 8 | Trubní vedení |  |  | HSV |  |  | 0
| 89 | Ostatní konstrukce na trubním vedení |  |  | HSV |  |  | 0
| 9 | Ostatní konstrukce, bourání |  |  | HSV |  |  | 0
| 91 | Doplňující práce na komunikaci |  |  | HSV |  |  | 0
| 94 | Lešení a stavební výtahy |  |  | HSV |  |  | 0
| 95 | Dokončovací konstrukce na pozemních stavbách |  |  | HSV |  |  | 0
| 96 | Bourání konstrukcí |  |  | HSV |  |  | 0
| 99 | Staveništní přesun hmot |  |  | HSV |  |  | 0
| 711 | Izolace proti vodě |  |  | PSV |  |  | 0
| 712 | Povlakové krytiny |  |  | PSV |  |  | 0
| 713 | Izolace tepelné |  |  | PSV |  |  | 0
| 728-01 | Zařízení č.1 |  |  | PSV |  |  | 0
| 728-02 | Zařízení č.2 |  |  | PSV |  |  | 0
| 728-03 | Zařízení č.3 |  |  | PSV |  |  | 0
| 728-04 | Zařízení č.4 |  |  | PSV |  |  | 0
| 728-05 | Zařízení č.5 |  |  | PSV |  |  | 0
| 728-06 | Zařízení č.6 |  |  | PSV |  |  | 0
| 728-07 | Zařízení č.7 |  |  | PSV |  |  | 0
| 728-08 | Zařízení č.8 |  |  | PSV |  |  | 0
| 728-09 | Zařízení č.9 |  |  | PSV |  |  | 0
| 728-10 | Zařízení č.10 |  |  | PSV |  |  | 0
| 728-11 | Zařízení č.11 |  |  | PSV |  |  | 0
| 728-12 | Zařízení č.12 |  |  | PSV |  |  | 0
| 728-13 | Zařízení č.13 |  |  | PSV |  |  | 0
| 728-14 | Zařízení č.14 |  |  | PSV |  |  | 0
| 728-15 | Zařízení č.15 |  |  | PSV |  |  | 0
| 728-16 | Zařízení č.16 |  |  | PSV |  |  | 0
| 728-17 | Zařízení č.17 |  |  | PSV |  |  | 0
| 728-18 | Zařízení č.18 |  |  | PSV |  |  | 0
| 728-19 | Zařízení č.19 |  |  | PSV |  |  | 0
| 728-20 | Zařízení č.20 |  |  | PSV |  |  | 0
| 740 | Elektroinstalace |  |  | PSV |  |  | 0
| 762 | Konstrukce tesařské |  |  | PSV |  |  | 0
| 763 | Dřevostavby |  |  | PSV |  |  | 0
| 764 | Konstrukce klempířské |  |  | PSV |  |  | 0
| 765 | Krytiny tvrdé |  |  | PSV |  |  | 0
| 766 | Konstrukce truhlářské |  |  | PSV |  |  | 0
| 767 | Konstrukce zámečnické |  |  | PSV |  |  | 0
| 783 | Nátěry |  |  | PSV |  |  | 0
| 784 | Malby |  |  | PSV |  |  | 0
| 799 | Ostatní |  |  | PSV |  |  | 0
| M21 | Elektromontáže |  |  | MON |  |  | 0
| M21-2 | Kontrolní měření, revize, hodinová zúčtovací sazba, další náklady: |  |  | MON |  |  | 0
| D96 | Přesuny suti a vybouraných hmot |  |  | PSU |  |  | 0
| VN | Vedlejší náklady |  |  | VN |  |  | 0
| ON | Ostatní náklady |  |  | ON |  |  | 0
| Cena celkem | [6 empty] | 0 | 0
Note on D11: Název
Note on D12: Ulice
Note on D13: PSČ
Note on E13: Místo
Note on I11: IČO
Note on I12: DIČ

## VzorPolozky (hidden)
Položkový rozpočet
S:
O:
R:

## OVN 01 Naklady
Soupis vedlejších a ostatních nákladů | [27 empty] | #TypZaznamu#
S: | 83B/2020 | Blovice gymnázium - návrh energetických úspor | [25 empty] | STA
O: | OVN | Ostatní a vedlejší náklady | [22 empty] | NAK |  |  | OBJ
R: | 01 | Ostatní a vedlejší náklady | [25 empty] | ROZ
P.č. | Číslo položky | Název položky | MJ | Množství | Cena / MJ | Celkem | Dodávka | Dodávka celk. | Montáž | Montáž celk. | DPH | Cena s DPH | Hmotnost / MJ | Hmotnost celk.(t) | Dem. hmotnost / MJ | Dem. hmotnost celk.(t) | Ceník | Cen. soustava / platnost | Cenová úroveň | Nhod / MJ | Nhod celk. | Dodavatel | Typ položky | Stav položky
Díl: | VN | Vedlejší náklady |  |  |  | 0 |  | 0 |  | 0 |  | 0 |  | 0 |  | 0 |  |  |  |  | 0 | [6 empty] | DIL
1 | 005121 R | Zařízení staveniště | Soubor | 1 |  | 0 |  | 0 |  | 0 | 21 | 0 | 0 | 0 | 0 | 0 |  | RTS 22/ II | Indiv | 0 | 0 |  | VRN | Běžná |  |  |  | POL99_8
|  | Veškeré náklady spojené s vybudováním, provozem a odstraněním zařízení staveniště. | [25 empty] | POP
Díl: | ON | Ostatní náklady |  |  |  | 0 |  | 0 |  | 0 |  | 0 |  | 0 |  | 0 |  |  |  |  | 0 | [6 empty] | DIL
2 | 005211080R | Bezpečnostní a hygienická opatření na staveništi | Soubor | 1 |  | 0 |  | 0 |  | 0 | 21 | 0 | 0 | 0 | 0 | 0 |  | RTS 22/ II | Indiv | 0 | 0 |  | VRN | Běžná |  |  |  | POL99_8
|  | Náklady na ochranu staveniště před vstupem nepovolaných osob, včetně příslušného značení, náklady na osvětlení staveniště, náklady na vypracování potřebné dokumentace pro provoz staveniště z hlediska požární ochrany (požární řád a poplachová směrnice) a z hlediska provozu staveniště (provozně dopravní řád). | [25 empty] | POP | Náklady na ochranu staveniště před vstupem nepovolaných osob, včetně příslušného značení, náklady na osvětlení staveniště, náklady na vypracování potřebné dokumentace pro provoz staveniště z hlediska požární ochrany (požární řád a poplachová směrnice) a z hlediska provozu staveniště (provozně dopravní řád).
3 | 005241010R | Dokumentace skutečného provedení | Soubor | 1 |  | 0 |  | 0 |  | 0 | 21 | 0 | 0 | 0 | 0 | 0 |  | RTS 22/ II | Indiv | 0 | 0 |  | VRN | Běžná |  |  |  | POL99_8
|  | Náklady na vyhotovení dokumentace skutečného provedení stavby a její předání objednateli v požadované formě a požadovaném počtu. | [25 empty] | POP | Náklady na vyhotovení dokumentace skutečného provedení stavby a její předání objednateli v požadované formě a požadovaném počtu.
4 | 005281010R | Propagace | Soubor | 1 |  | 0 |  | 0 |  | 0 | 21 | 0 | 0 | 0 | 0 | 0 |  | RTS 22/ II | Indiv | 0 | 0 |  | VRN | Běžná |  |  |  | POL99_8
|  | Náklady spojené s povinnou publicitou, pokud ji objednatel požaduje. Zahrnuje zejména náklady na propagační a informační billboardy, tabule, internetovou propagaci, tiskoviny apod. | [25 empty] | POP | Náklady spojené s povinnou publicitou, pokud ji objednatel požaduje. Zahrnuje zejména náklady na propagační a informační billboardy, tabule, internetovou propagaci, tiskoviny apod.
|  | jedná se o: | [25 empty] | POP
|  | D+M tištěné plastové pamětní pamětní desky formátu A3 umístěné na zdivu dle požadavk uobjednatele - 1ks | [25 empty] | POP | D+M tištěné plastové pamětní pamětní desky formátu A3 umístěné na zdivu dle požadavk uobjednatele - 1ks
|  | D+M+Dmtž plachtový informační byllboard vyvěšený na určeném místě po dobu výstavby - 1ks | [25 empty] | POP
5 | 005124010R | Koordinační činnost | Soubor | 1 |  | 0 |  | 0 |  | 0 | 21 | 0 | 0 | 0 | 0 | 0 |  | RTS 22/ II | Indiv | 0 | 0 |  | VRN | Běžná |  |  |  | POL99_8
|  | Koordinace stavebních a technologických dodávek stavby. | [25 empty] | POP
6 | 005122 R | Provozní vlivy | Soubor | 1 |  | 0 |  | 0 |  | 0 | 21 | 0 | 0 | 0 | 0 | 0 |  | RTS 22/ II | Indiv | 0 | 0 |  | VRN | Běžná |  |  |  | POL99_8
|  | Náklady na ztížené podmínky provádění tam, kde jsou stavební práce zcela nebo zčásti omezovány provozem jiných osob. Jde zejména o zvýšené náklady související s omezením provozem v areálu objednatele nebo o náklady v důsledku nezbytného respektování stávající dopravy ovlivňující stavební práce. | [25 empty] | POP | Náklady na ztížené podmínky provádění tam, kde jsou stavební práce zcela nebo zčásti omezovány provozem jiných osob. Jde zejména o zvýšené náklady související s omezením provozem v areálu objednatele nebo o náklady v důsledku nezbytného respektování stávající dopravy ovlivňující stavební práce.
7 | ON001 | Zřízení provizorní komunikace ze štěrkodrti pro účely stavebních prací | kpl | 1 |  | 0 |  | 0 |  | 0 | 21 | 0 | 0 | 0 | 0 | 0 |  | Vlastní | Indiv | 0 | 0 |  | Práce | Běžná |  |  |  | POL1_
|  | Zřízení provizorní komunikace ze štěrkodrti 0-63 mm pro účely stavebních prací a přístupu mechanizace - v ploše 210 m2; odstranění zeleně a ornice do hl. 300 mm, zhutnění pláně, navezení a zhutnění štěrkové drti, následné odstranění štěrkodrti, zavezení zeminou pro zůrodnění, osetí trávou a uvedením do původního stavu. | [25 empty] | POP | Zřízení provizorní komunikace ze štěrkodrti 0-63 mm pro účely stavebních prací a přístupu mechanizace - v ploše 210 m2; odstranění zeleně a ornice do hl. 300 mm, zhutnění pláně, navezení a zhutnění štěrkové drti, následné odstranění štěrkodrti, zavezení zeminou pro zůrodnění, osetí trávou a uvedením do původního stavu.
8 | ON002 | Věžový stavební jeřáb | měsíc | 3 |  | 0 |  | 0 |  | 0 | 21 | 0 | 0 | 0 | 0 | 0 |  | Vlastní | Indiv | 0 | 0 |  | Stroj | Běžná |  |  |  | POL6_
|  | pronájem věžového jeřábu vč. montáže, demontáže a dopravy | [25 empty] | POP
[26 empty] | 15 | 21 | DPH
| Celkem |  |  |  |  | 0 | [19 empty] | 0 | 0 | SUM
END
Note on S6: Jedná se o informaci, zda se jedná o položku, která je do rozpočtu zadána z cenové soustavy RTS, nebo vlastní.
Note on T6: Jedná se o název CÚ, která je zadána u položky rozpočtu

## SO 01.1 01 Pol
Položkový soupis prací a dodávek | [27 empty] | #TypZaznamu#
S: | 83B/2020 | Blovice gymnázium - návrh energetických úspor | [25 empty] | STA
O: | SO 01.1 | Pavilon č. 3 | [22 empty] | STA |  |  | OBJ
R: | 01 | Stavební část | [25 empty] | ROZ
P.č. | Číslo položky | Název položky | MJ | Množství | Cena / MJ | Celkem | Dodávka | Dodávka celk. | Montáž | Montáž celk. | DPH | Cena s DPH | Hmotnost / MJ | Hmotnost celk.(t) | Dem. hmotnost / MJ | Dem. hmotnost celk.(t) | Ceník | Cen. soustava / platnost | Cenová úroveň | Nhod / MJ | Nhod celk. | Dodavatel | Typ položky | Stav položky
Díl: | 1 | Zemní práce |  |  |  | 0 |  | 0 |  | 0 |  | 0 |  | 0 |  | 1.72 |  |  |  |  | 48.25 | [6 empty] | DIL
1 | 132201212R00 | Hloubení rýh šířky přes 60 do 200 cm do 1000 m3, v hornině 3, hloubení strojně | m3 | 21.42 |  | 0 |  | 0 |  | 0 | 21 | 0 | 0 | 0 | 0 | 0 | 800-1 | RTS 22/ II | RTS 22/ II | 0.156 | 3.34 |  | Práce | Běžná |  |  |  | POL1_
|  | zapažených i nezapažených, s urovnáním dna do předepsaného profilu a spádu, s případně nutným přehozením výkopku na vzdálenost do 3 m ve výkopišti, s přehozením výkopku na přilehlém terénu na vzdálenost do 5 m od podélné osy rýhy nebo s naložením výkopku na dopravní prostředek. | [25 empty] | SPI |  | zapažených i nezapažených, s urovnáním dna do předepsaného profilu a spádu, s případně nutným přehozením výkopku na vzdálenost do 3 m ve výkopišti, s přehozením výkopku na přilehlém terénu na vzdálenost do 5 m od podélné osy rýhy nebo s naložením výkopku na dopravní prostředek.
|  | stávající bet okap chodník : (42,84+0,7*2+7,1+4,26+5,4+7,85+7,65)*0,8*0,35 |  | 21.42 | [23 empty] | VV | 0
2 | 167101101R00 | Nakládání, skládání, překládání neulehlého výkopku nakládání výkopku do 100 m3, z horniny 1 až 4 | m3 | 36.3964 |  | 0 |  | 0 |  | 0 | 21 | 0 | 0 | 0 | 0 | 0 | 800-1 | RTS 22/ II | RTS 22/ II | 0.652 | 23.73 |  | Práce | Běžná |  |  |  | POL1_
3 | 174101101R00 | Zásyp sypaninou se zhutněním jam, šachet, rýh nebo kolem objektů v těchto vykopávkách | m3 | 10.71 |  | 0 |  | 0 |  | 0 | 21 | 0 | 0 | 0 | 0 | 0 | 800-1 | RTS 22/ II | RTS 22/ II | 0.202 | 2.16 |  | Práce | Běžná |  |  |  | POL1_
|  | z jakékoliv horniny s uložením výkopku po vrstvách, | [25 empty] | SPI
|  | pod okap chodník : (42,84+0,7*2+7,1+4,26+5,4+7,85+7,65)*0,7*0,2 |  | 10.71 | [23 empty] | VV | 0
4 | 1622 | Odvoz zeminy na skládku a poplatek za skládku dle zákona o odpadech, zajistí si dodavatel dle, možností | m3 | 6.4436 |  | 0 |  | 0 |  | 0 | 21 | 0 | 0 | 0 | 0 | 0 |  | Vlastní | Indiv | 0 | 0 |  | Agregovaná položka | Běžná |  |  |  | POL2_
|  | 21,42 |  | 21.42 | [23 empty] | VV | 0
|  | zopět zásyp : -10,71-4,2664 |  | -14.9764 | [23 empty] | VV | 0
5 | 181101111R00 | Úprava pláně v zářezech bez rozlišení horniny, se zhutněním - ručně | m2 | 61.2 |  | 0 |  | 0 |  | 0 | 21 | 0 | 0 | 0 | 0 | 0 | 800-1 | RTS 22/ II | RTS 22/ II | 0.096 | 5.88 |  | Práce | Běžná |  |  |  | POL1_
|  | vyrovnáním výškových rozdílů, ploch vodorovných a ploch do sklonu 1 : 5. | [25 empty] | SPI
|  | (42,84+0,7*2+7,1+4,26+5,4+7,85+7,65)*0,8 |  | 61.2 | [23 empty] | VV | 0
6 | 162201102R00 | Vodorovné přemístění výkopku z horniny 1 až 4, na vzdálenost přes 20 do 50 m | m3 | 36.3964 |  | 0 |  | 0 |  | 0 | 21 | 0 | 0 | 0 | 0 | 0 | 800-1 | RTS 22/ II | RTS 22/ II | 0.074 | 2.69 |  | Práce | Běžná |  |  |  | POL1_
|  | po suchu, bez naložení výkopku, avšak se složením bez rozhrnutí, zpáteční cesta vozidla. | [25 empty] | SPI
|  | 21,42 |  | 21.42 | [23 empty] | VV | 0
|  | zopět zásyp : 10,71+4,2664 |  | 14.9764 | [23 empty] | VV | 0
7 | 175101201R00 | Obsyp objektů bez prohození sypaniny | m3 | 4.2664 |  | 0 |  | 0 |  | 0 | 21 | 0 | 0 | 0 | 0 | 0 | 800-1 | RTS 22/ II | RTS 22/ I | 2.195 | 9.36 |  | Práce | Běžná |  |  |  | POL1_
|  | sypaninou z vhodných hornin tř. 1 - 4 nebo materiálem, uloženým ve vzdálenosti do 30 m od vnějšího kraje objektu, pro jakoukoliv míru zhutnění, | [25 empty] | SPI |  | sypaninou z vhodných hornin tř. 1 - 4 nebo materiálem, uloženým ve vzdálenosti do 30 m od vnějšího kraje objektu, pro jakoukoliv míru zhutnění,
|  | kolem obrubníků : 106,66*0,2*0,2 |  | 4.2664 | [23 empty] | VV | 0
8 | 113106231R00 | Rozebrání vozovek a ploch s jakoukoliv výplní spár v jakékoliv ploše, ze zámkové dlažky, kladených do lože z kameniva | m2 | 7.65 |  | 0 |  | 0 |  | 0 | 21 | 0 | 0 | 0 | 0.225 | 1.72 | 822-1 | RTS 22/ II | RTS 22/ II | 0.142 | 1.09 |  | Práce | Běžná |  |  |  | POL1_
|  | s přemístěním hmot na skládku na vzdálenost do 3 m nebo s naložením na dopravní prostředek | [25 empty] | SPI
|  | 7,65*1 |  | 7.65 | [23 empty] | VV | 0
Díl: | 3 | Svislé a kompletní konstrukce |  |  |  | 0 |  | 0 |  | 0 |  | 0 |  | 4.67 |  | 0 |  |  |  |  | 62.35 | [6 empty] | DIL
9 | 310271630R00 | Zazdívka otvorů z pórobetonových tvárnic plochy od 1 m2 do 4 m2, tloušťka zdiva 300 mm | m3 | 5.04 |  | 0 |  | 0 |  | 0 | 21 | 0 | 0.5818 | 2.93 | 0 | 0 | 801-4 | RTS 22/ II | RTS 22/ II | 6.4407 | 32.46 |  | Práce | Běžná |  |  |  | POL1_
|  | ve zdivu nadzákladovém, včetně pomocného pracovního lešení | [25 empty] | SPI
|  | 0,8*2,1*0,3*10 |  | 5.04 | [23 empty] | VV | 0
10 | 311271178R00 | Zdivo nosné z tvárnic porobetonových hladkých tloušťky 375 mm, charakteristická pevnost v tlaku fk = 3,93 MPa, součinitel prostupu tepla U=0,442 W/m2.K | m2 | 3.25 |  | 0 |  | 0 |  | 0 | 21 | 0 | 0.34808 | 1.13 | 0 | 0 | 801-1 | RTS 22/ II | RTS 22/ II | 0.9561 | 3.11 |  | Práce | Běžná |  |  |  | POL1_
|  | dozdívky vikýřů : 3,25*0,5*2 |  | 3.25 | [23 empty] | VV | 0
11 | 347091082R00 | Příplatky k sádrokartonové předstěně, do plochy 5 m2 | m2 | 21.285 |  | 0 |  | 0 |  | 0 | 21 | 0 | 0 | 0 | 0 | 0 | 801-1 | RTS 22/ II | RTS 22/ II | 0.2 | 4.26 |  | Práce | Běžná |  |  |  | POL1_
12 | 347051222R00 | Stěny šachet opláštěné sádrokartonovými deskami, 2x CW 50 mm tloušťka stěny 75 mm, 2x opláštěná, tloušťka desky 12,5 mm, protipožární, tl. izolace 50 mm, požární odolnost EI 45 | m2 | 21.285 |  | 0 |  | 0 |  | 0 | 21 | 0 | 0.02887 | 0.61 | 0 | 0 | 801-1 | RTS 22/ II | RTS 22/ II | 1.058 | 22.52 |  | Práce | Běžná |  |  |  | POL1_
|  | s úpravou rohů, koutů a hran konstrukcí, přebroušení a tmelení spár, | [25 empty] | SPI
|  | 2NP : 0,81*3,3 |  | 2.673 | [23 empty] | VV | 0
|  | 3NP : (0,81+0,3)*3,3+0,81*3,3+0,9*3,3 |  | 9.306 | [23 empty] | VV | 0
|  | 4NP : (0,81+0,3)*3,3+0,81*3,3+0,9*3,3 |  | 9.306 | [23 empty] | VV | 0
Díl: | 4 | Vodorovné konstrukce |  |  |  | 0 |  | 0 |  | 0 |  | 0 |  | 26.48 |  | 0 |  |  |  |  | 96.14 | [6 empty] | DIL
13 | 417321315R00 | Železobeton ztužujících pásů a věnců třídy C 20/25, Beton čerstvý obyčejný; C 20/25; prostředí: X0; cement: CEM I; Dmax = 22 mm; S 3 | m3 | 10.048 |  | 0 |  | 0 |  | 0 | 21 | 0 | 2.5251 | 25.37 | 0 | 0 | 801-1 | RTS 22/ II | RTS 22/ II | 1.448 | 14.55 |  | Práce | Běžná |  |  |  | POL1_
|  | na nadezdívku : (44*2+18,8*2)*0,4*0,2 |  | 10.048 | [23 empty] | VV | 0
14 | 417351115R00 | Bednění bočnic ztužujících pásů a věnců včetně vzpěr zřízení | m2 | 62.8 |  | 0 |  | 0 |  | 0 | 21 | 0 | 0.00782 | 0.49 | 0 | 0 | 801-1 | RTS 22/ II | RTS 22/ II | 0.79 | 49.61 |  | Práce | Běžná |  |  |  | POL1_
|  | (44,8*2+18,8*2+44*2+18*2)*0,25 |  | 62.8 | [23 empty] | VV | 0
15 | 417351116R00 | Bednění bočnic ztužujících pásů a věnců včetně vzpěr odstranění | m2 | 62.8 |  | 0 |  | 0 |  | 0 | 21 | 0 | 0 | 0 | 0 | 0 | 801-1 | RTS 22/ II | RTS 22/ II | 0.24 | 15.07 |  | Práce | Běžná |  |  |  | POL1_
16 | 417361821R00 | Výztuž ztužujících pásů a věnců z betonářské oceli 10 505(R) | t | 0.61101 |  | 0 |  | 0 |  | 0 | 21 | 0 | 1.0167 | 0.62 | 0 | 0 | 801-1 | RTS 22/ II | RTS 22/ II | 27.673 | 16.91 |  | Práce | Běžná |  |  |  | POL1_
|  | Včetně distančních prvků. | [25 empty] | SPI
|  | 6xD10 : (44*2+18,8*2)*0,617*6*0,001*1,08 |  | 0.50217 | [23 empty] | VV | 0
|  | Třmínek R6á250mm : ((44*2+18,8*2)/0,25+2)*0,9*0,222*0,001*1,08 |  | 0.10884 | [23 empty] | VV | 0
Díl: | 5 | Komunikace |  |  |  | 0 |  | 0 |  | 0 |  | 0 |  | 20.89 |  | 0 |  |  |  |  | 20.85 | [6 empty] | DIL
17 | 564831111RT2 | Podklad ze štěrkodrti s rozprostřením a zhutněním frakce 0-32 mm, tloušťka po zhutnění 100 mm, Kamenivo nestanovené | m2 | 49.725 |  | 0 |  | 0 |  | 0 | 21 | 0 | 0.288 | 14.32 | 0 | 0 | 822-1 | RTS 22/ II | RTS 22/ I | 0.023 | 1.14 |  | Práce | Běžná |  |  |  | POL1_
|  | podkl okap chodník : (42,84+0,7*2+7,1+4,26+5,4+7,85+7,65)*0,65 |  | 49.725 | [23 empty] | VV | 0
18 | 596811111R00 | Kladení dlažby z betonových nebo kameninových dlaždic do lože z kameniva těženého tloušťky do 30 mm | m2 | 27.54 |  | 0 |  | 0 |  | 0 | 21 | 0 | 0.072 | 1.98 | 0 | 0 | 822-1 | RTS 22/ II | RTS 22/ II | 0.375 | 10.33 |  | Práce | Běžná |  |  |  | POL1_
|  | komunikací pro pěší do velikosti dlaždic 0,25 m2 s provedením lože do tl. 30 mm, s vyplněním spár a se smetením přebytečného materiálu na vzdálenost do 3 m | [25 empty] | SPI |  | komunikací pro pěší do velikosti dlaždic 0,25 m2 s provedením lože do tl. 30 mm, s vyplněním spár a se smetením přebytečného materiálu na vzdálenost do 3 m
|  | okap chodník : (42,84+0,7*2+7,1+4,26+5,4+7,85)*0,4 |  | 27.54 | [23 empty] | VV | 0
19 | 596215021R00 | Kladení zámkové dlažby do drtě tloušťka dlažby 60 mm, tloušťka lože 40 mm | m2 | 7.65 |  | 0 |  | 0 |  | 0 | 21 | 0 | 0.0739 | 0.57 | 0 | 0 | 822-1 | RTS 22/ II | RTS 22/ II | 0.452 | 3.46 |  | Práce | Běžná |  |  |  | POL1_
|  | s provedením lože z kameniva drceného, s vyplněním spár, s dvojitým hutněním a se smetením přebytečného materiálu na krajnici. S dodáním hmot pro lože a výplň spár. | [25 empty] | SPI |  | s provedením lože z kameniva drceného, s vyplněním spár, s dvojitým hutněním a se smetením přebytečného materiálu na krajnici. S dodáním hmot pro lože a výplň spár.
|  | 7,65*1 |  | 7.65 | [23 empty] | VV | 0
20 | 5001 | Přeložení a očištění stáv. zámkové dlažby pro znovupoužití | m2 | 7.65 |  | 0 |  | 0 |  | 0 | 21 | 0 | 0 | 0 | 0 | 0 |  | Vlastní | Indiv | 0 | 0 |  | Práce | Běžná |  |  |  | POL1_
|  | Vyskládání rozbrané zámkové dlažby na palety nebo jiné dočasné úložiště, její očištění a vytřídění poškozených kusů | [25 empty] | POP |  | Vyskládání rozbrané zámkové dlažby na palety nebo jiné dočasné úložiště, její očištění a vytřídění poškozených kusů
21 | 568111111R00 | Vyztužení podkladní vrstvy z geotextilie, sklon povrchu do 1:5, role šířky 3 m | m2 | 65.025 |  | 0 |  | 0 |  | 0 | 21 | 0 | 0 | 0 | 0 | 0 | 822-1 | RTS 22/ II | RTS 22/ I | 0.091 | 5.92 |  | Práce | Běžná |  |  |  | POL1_
|  | pod okap chodník : (42,84+0,7*2+7,1+4,26+5,4+7,85+7,65)*(0,65+0,2) |  | 65.025 | [23 empty] | VV | 0
22 | 69366201R | geotextilie PES; funkce separační, ochranná, filtrační; plošná hmotnost 200 g/m2; tl. při 2 kPa 1,50 mm; tl. při 200 kPa 0,70 mm | m2 | 74.7788 |  | 0 |  | 0 |  | 0 | 21 | 0 | 0.0002 | 0.01 | 0 | 0 | SPCM | RTS 22/ II | RTS 22/ I | 0 | 0 |  | Specifikace | Běžná |  |  |  | POL3_
|  | 65,025*1,15 |  | 74.7788 | [23 empty] | VV | 0
23 | 59245320RC | Dlaždice betonová 40x40x5 cm přírodní | m2 | 28.917 |  | 0 |  | 0 |  | 0 | 21 | 0 | 0.135 | 3.9 | 0 | 0 |  | Vlastní | Kalkul | 0 | 0 |  | Specifikace | Běžná |  |  |  | POL3_
|  | 27,54*1,05 |  | 28.917 | [23 empty] | VV | 0
24 | 59245304R | dlažba betonová zámková, dvouvrstvá; kost; šedá; l = 200 mm; š = 165 mm; tl. 60,0 mm | m2 | 1 |  | 0 |  | 0 |  | 0 | 21 | 0 | 0.113 | 0.11 | 0 | 0 | SPCM | RTS 22/ II | RTS 22/ II | 0 | 0 |  | Specifikace | Běžná |  |  |  | POL3_
|  | doplnění : 1 |  | 1 | [23 empty] | VV | 0
Díl: | 61 | Úpravy povrchů vnitřní |  |  |  | 0 |  | 0 |  | 0 |  | 0 |  | 3.21 |  | 0 |  |  |  |  | 123.56 | [6 empty] | DIL
25 | 610991111R00 | Zakrývání výplní vnitřních otvorů, předmětů apod. fólií Pe 0,05-0,2 mm | m2 | 77.62 |  | 0 |  | 0 |  | 0 | 21 | 0 | 4e-05 | 0 | 0 | 0 | 801-1 | RTS 22/ II | RTS 22/ II | 0.078 | 6.05 |  | Práce | Běžná |  |  |  | POL1_
|  | které se zřizují před úpravami povrchu, a obalení osazených dveřních zárubní před znečištěním při úpravách povrchu nástřikem plastických maltovin včetně pozdějšího odkrytí, | [25 empty] | SPI |  | které se zřizují před úpravami povrchu, a obalení osazených dveřních zárubní před znečištěním při úpravách povrchu nástřikem plastických maltovin včetně pozdějšího odkrytí,
|  | 2,4*0,9*13 |  | 28.08 | [23 empty] | VV | 0
|  | 1,2*0,9*4 |  | 4.32 | [23 empty] | VV | 0
|  | 0,6*0,9*7 |  | 3.78 | [23 empty] | VV | 0
|  | 1,6*2,1*10 |  | 33.6 | [23 empty] | VV | 0
|  | 3,2*2,45*1 |  | 7.84 | [23 empty] | VV | 0
26 | 610991004R00 | Začišťovací okenní lišta pro omítku tl. 15 mm | m | 153.7 |  | 0 |  | 0 |  | 0 | 21 | 0 | 0.00023 | 0.04 | 0 | 0 | 801-1 | RTS 22/ II | RTS 22/ II | 0.05 | 7.69 |  | Práce | Běžná |  |  |  | POL1_
|  | nalepení a odříznutí po dokončení omítek | [25 empty] | SPI
|  | (0,9*2+2,4)*13 |  | 54.6 | [23 empty] | VV | 0
|  | (0,9*2+1,2)*4 |  | 12 | [23 empty] | VV | 0
|  | (0,6+0,9)*2*7 |  | 21 | [23 empty] | VV | 0
|  | (2,1*2+1,6)*10 |  | 58 | [23 empty] | VV | 0
|  | (2,45*2+3,2)*1 |  | 8.1 | [23 empty] | VV | 0
27 | 612425931RT2 | Omítka vápenná vnitřního ostění omítkou štukovou | m2 | 81.8 |  | 0 |  | 0 |  | 0 | 21 | 0 | 0.03491 | 2.86 | 0 | 0 | 801-4 | RTS 22/ II | RTS 22/ II | 1.1842 | 96.87 |  | Práce | Běžná |  |  |  | POL1_
|  | okenního nebo dveřního, z pomocného pracovního lešení o výšce podlahy do 1900 mm a pro zatížení do 1,5 kPa, | [25 empty] | SPI |  | okenního nebo dveřního, z pomocného pracovního lešení o výšce podlahy do 1900 mm a pro zatížení do 1,5 kPa,
|  | 2,7*1,2*13 |  | 42.12 | [23 empty] | VV | 0
|  | -2,4*0,9*13 |  | -28.08 | [23 empty] | VV | 0
|  | (0,9*2+2,4)*0,2*13 |  | 10.92 | [23 empty] | VV | 0
|  | 1,5*1,2*4 |  | 7.2 | [23 empty] | VV | 0
|  | -1,2*0,9*4 |  | -4.32 | [23 empty] | VV | 0
|  | (0,9*2+1,2)*0,2*4 |  | 2.4 | [23 empty] | VV | 0
|  | 0,9*1,2*7 |  | 7.56 | [23 empty] | VV | 0
|  | -0,6*0,9*7 |  | -3.78 | [23 empty] | VV | 0
|  | (0,9*2+0,6)*0,2*7 |  | 3.36 | [23 empty] | VV | 0
|  | 2,7*2,4*10 |  | 64.8 | [23 empty] | VV | 0
|  | -1,6*2,1*10 |  | -33.6 | [23 empty] | VV | 0
|  | (2,1*2+1,6)*0,2*10 |  | 11.6 | [23 empty] | VV | 0
|  | (2,45*2+3,2)*0,2 |  | 1.62 | [23 empty] | VV | 0
28 | 612401291RT2 | Omítky malých ploch vnitřních stěn přes 0,09 do 0,25 m2, vápennou štukovou omítkou | kus | 36 |  | 0 |  | 0 |  | 0 | 21 | 0 | 0.00867 | 0.31 | 0 | 0 | 801-4 | RTS 22/ II | RTS 22/ II | 0.35974 | 12.95 |  | Práce | Běžná |  |  |  | POL1_
|  | jakoukoliv maltou, z pomocného pracovního lešení o výšce podlahy do 1900 mm a pro zatížení do 1,5 kPa, | [25 empty] | SPI |  | jakoukoliv maltou, z pomocného pracovního lešení o výšce podlahy do 1900 mm a pro zatížení do 1,5 kPa,
Díl: | 62 | Úpravy povrchů vnější |  |  |  | 0 |  | 0 |  | 0 |  | 0 |  | 48.73 |  | 0 |  |  |  |  | 2997.15 | [6 empty] | DIL
29 | 602015187RT7 | Omítka stěn z hotových směsí vrchní tenkovrstvá, silikonová, zatřená, tloušťka vrstvy 2 mm, | m2 | 73.3736 |  | 0 |  | 0 |  | 0 | 21 | 0 | 0.00347 | 0.25 | 0 | 0 | 801-1 | RTS 22/ II | RTS 22/ II | 0.22401 | 16.44 |  | Práce | Běžná |  |  |  | POL1_
|  | po jednotlivých vrstvách | [25 empty] | SPI
|  | (42,84+18,34+0,7)*2*0,66 |  | 81.68 | [23 empty] | VV | 0
|  | (-3,4-5,8)*0,66 |  | -6.07 | [23 empty] | VV | 0
|  | (-1,1-3,2)*0,52 |  | -2.24 | [23 empty] | VV | 0
30 | 602015191R00 | Omítka stěn z hotových směsí Doplňkové práce pro omítky stěn z hotových směsí podkladní nátěr pod tenkovrstvé omítky | m2 | 73.3736 |  | 0 |  | 0 |  | 0 | 21 | 0 | 0.00019 | 0.01 | 0 | 0 | 801-1 | RTS 22/ II | RTS 22/ II | 0.052 | 3.82 |  | Práce | Běžná |  |  |  | POL1_
|  | po jednotlivých vrstvách | [25 empty] | SPI
31 | 620991121R00 | Zakrývání výplní vnějších otvorů z postaveného lešení | m2 | 547.23 |  | 0 |  | 0 |  | 0 | 21 | 0 | 4e-05 | 0.02 | 0 | 0 | 801-1 | RTS 22/ II | RTS 22/ II | 0.078 | 42.68 |  | Práce | Běžná |  |  |  | POL1_
|  | s rámy a zárubněmi, zábradlí, předmětů oplechování apod., které se zřizují ještě před úpravami povrchu, před jejich znečištěním při úpravách povrchu nástřikem plastických (lepivých) maltovin | [25 empty] | SPI |  | s rámy a zárubněmi, zábradlí, předmětů oplechování apod., které se zřizují ještě před úpravami povrchu, před jejich znečištěním při úpravách povrchu nástřikem plastických (lepivých) maltovin
|  | pohled jižní : 2,4*0,9*6 |  | 12.96 | [23 empty] | VV | 0
|  | 1,6*2,1*6 |  | 20.16 | [23 empty] | VV | 0
|  | 2,4*2,1*30 |  | 151.2 | [23 empty] | VV | 0
|  | 1,6*2,7*6 |  | 25.92 | [23 empty] | VV | 0
|  | 2,0*1,5*4 |  | 12 | [23 empty] | VV | 0
|  | 2,4*1,5*2 |  | 7.2 | [23 empty] | VV | 0
|  | pohled západní : 1,1*2,4 |  | 2.64 | [23 empty] | VV | 0
|  | 2,4*0,9 |  | 2.16 | [23 empty] | VV | 0
|  | 3,2*2,4 |  | 7.68 | [23 empty] | VV | 0
|  | 1,2*0,9*3 |  | 3.24 | [23 empty] | VV | 0
|  | 3,2*2,1*3 |  | 20.16 | [23 empty] | VV | 0
|  | 2,4*2,1*6 |  | 30.24 | [23 empty] | VV | 0
|  | 0,9*0,9*6 |  | 4.86 | [23 empty] | VV | 0
|  | pohled severní : 2,4*0,9*6 |  | 12.96 | [23 empty] | VV | 0
|  | 0,6*0,9*7 |  | 3.78 | [23 empty] | VV | 0
|  | 1,2*0,9*2 |  | 2.16 | [23 empty] | VV | 0
|  | 0,6*1,2*21 |  | 15.12 | [23 empty] | VV | 0
|  | 2,65*3,0*6 |  | 47.7 | [23 empty] | VV | 0
|  | 2,65*0,9*2 |  | 4.77 | [23 empty] | VV | 0
|  | 1,6*2,1*4 |  | 13.44 | [23 empty] | VV | 0
|  | 2,4*2,1*23 |  | 115.92 | [23 empty] | VV | 0
|  | pohled východní : 1,2*0,9*2 |  | 2.16 | [23 empty] | VV | 0
|  | 3,2*2,1*3 |  | 20.16 | [23 empty] | VV | 0
|  | 1,2*1,2*6 |  | 8.64 | [23 empty] | VV | 0
32 | 622319523RV1 | Zateplení soklu extrudovaným polystyrénem, tloušťky 120 mm, zakončené stěrkou s výztužnou tkaninou | m2 | 117.4776 |  | 0 |  | 0 |  | 0 | 21 | 0 | 0.01183 | 1.39 | 0 | 0 | 801-1 | RTS 22/ II | RTS 22/ II | 0.857 | 100.68 |  | Práce | Běžná |  |  |  | POL1_
|  | nanesení lepicího tmelu na izolační desky, nalepení desek, zajištění talířovými hmoždinkami (6 ks/m2), přebroušení desek, natažení stěrky, vtlačení výztužné tkaniny, přehlazení stěrky. Další vrstvy podle popisu položky. Včetně rohových lišt na hranách budov. | [25 empty] | SPI |  | nanesení lepicího tmelu na izolační desky, nalepení desek, zajištění talířovými hmoždinkami (6 ks/m2), přebroušení desek, natažení stěrky, vtlačení výztužné tkaniny, přehlazení stěrky. Další vrstvy podle popisu položky. Včetně rohových lišt na hranách budov.
|  | ?= 0,033 W/mK | [25 empty] | POP
|  | nadzemní část : (42,84+18,34+0,7)*2*0,66 |  | 81.6816 | [23 empty] | VV | 0
|  | (-3,4-5,8)*0,66 |  | -6.072 | [23 empty] | VV | 0
|  | (-1,1-3,2)*0,52 |  | -2.236 | [23 empty] | VV | 0
|  | Mezisoučet |  | 73.3736 | [23 empty] | VV | 1
|  | pod úrovní terénu : (42,84+18,34+0,7)*2*0,4 |  | 49.504 | [23 empty] | VV | 0
|  | (-3,4-5,8)*0,4 |  | -3.68 | [23 empty] | VV | 0
|  | (-1,1-3,2)*0,4 |  | -1.72 | [23 empty] | VV | 0
|  | Mezisoučet |  | 44.104 | [23 empty] | VV | 1
33 | 622318933RT1 | Zateplení fasády , sendvičovými deskami z pěnového polystyrenu s příměsí grafitu a vrstvou minerální izolace, tloušťky 120 mm, kontaktní nátěr a silikonová omítka, hlazená, zrnitost 2 mm | m2 | 1093.7808 |  | 0 |  | 0 |  | 0 | 21 | 0 | 0.01658 | 18.13 | 0 | 0 | 801-1 | RTS 22/ II | RTS 22/ II | 1.2558 | 1373.57 |  | Práce | Běžná |  |  |  | POL1_
|  | nanesení lepicího tmelu na izolační desky, nalepení desek, zajištění talířovými hmoždinkami (6 ks/m2), přebroušení desek EPS, nebo kašírování u minerálních desek, natažení stěrky, vtlačení výztužné tkaniny, přehlazení stěrky. Další vrstvy podle popisu položky. Včetně rohových lišt na hranách budov. | [25 empty] | SPI |  | nanesení lepicího tmelu na izolační desky, nalepení desek, zajištění talířovými hmoždinkami (6 ks/m2), přebroušení desek EPS, nebo kašírování u minerálních desek, natažení stěrky, vtlačení výztužné tkaniny, přehlazení stěrky. Další vrstvy podle popisu položky. Včetně rohových lišt na hranách budov.
|  | ?= 0,033 W/mK | [25 empty] | POP
|  | pohled jižní : (42,84-3,4)*2,32 |  | 91.5008 | [23 empty] | VV | 0
|  | 45,04*9,56 |  | 430.5824 | [23 empty] | VV | 0
|  | 41,4*1,4 |  | 57.96 | [23 empty] | VV | 0
|  | -2,4*0,9*6 |  | -12.96 | [23 empty] | VV | 0
|  | -2,0*1,5*4 |  | -12 | [23 empty] | VV | 0
|  | -2,4*1,5*2 |  | -7.2 | [23 empty] | VV | 0
|  | -1,6*2,1*6 |  | -20.16 | [23 empty] | VV | 0
|  | -2,4*2,1*30 |  | -151.2 | [23 empty] | VV | 0
|  | -1,6*2,7*6 |  | -25.92 | [23 empty] | VV | 0
|  | Mezisoučet |  | 350.6032 | [23 empty] | VV | 1
|  | pohled západní : 17,64*2,32 |  | 40.9248 | [23 empty] | VV | 0
|  | 19,04*9,56 |  | 182.0224 | [23 empty] | VV | 0
|  | 3,2*1,4 |  | 4.48 | [23 empty] | VV | 0
|  | 5,4*1,4 |  | 7.56 | [23 empty] | VV | 0
|  | -2,4*0,9 |  | -2.16 | [23 empty] | VV | 0
|  | -1,2*0,9*3 |  | -3.24 | [23 empty] | VV | 0
|  | -3,2*1,93 |  | -6.176 | [23 empty] | VV | 0
|  | -1,1*1,92 |  | -2.112 | [23 empty] | VV | 0
|  | -3,2*2,1*3 |  | -20.16 | [23 empty] | VV | 0
|  | -3,2*0,7 |  | -2.24 | [23 empty] | VV | 0
|  | -2,4*2,1*4 |  | -20.16 | [23 empty] | VV | 0
|  | -2,4*0,7*2 |  | -3.36 | [23 empty] | VV | 0
|  | -0,9*0,9*6 |  | -4.86 | [23 empty] | VV | 0
|  | Mezisoučet |  | 170.5192 | [23 empty] | VV | 1
|  | pohled severní : (42,84+0,7*3)*2,32 |  | 104.2608 | [23 empty] | VV | 0
|  | 45,04*9,56 |  | 430.5824 | [23 empty] | VV | 0
|  | 2,65*(4,15+4,45)/2*2 |  | 22.79 | [23 empty] | VV | 0
|  | 2,4*1,4 |  | 3.36 | [23 empty] | VV | 0
|  | 20,4*1,4 |  | 28.56 | [23 empty] | VV | 0
|  | 3,6*1,4 |  | 5.04 | [23 empty] | VV | 0
|  | 5,4*1,4 |  | 7.56 | [23 empty] | VV | 0
|  | -2,4*0,9*6 |  | -12.96 | [23 empty] | VV | 0
|  | -0,6*0,9*7 |  | -3.78 | [23 empty] | VV | 0
|  | -1,2*0,9*2 |  | -2.16 | [23 empty] | VV | 0
|  | -1,6*2,1*4 |  | -13.44 | [23 empty] | VV | 0
|  | -0,6*1,2*21 |  | -15.12 | [23 empty] | VV | 0
|  | -2,65*3,0*6 |  | -47.7 | [23 empty] | VV | 0
|  | -2,65*0,9*2 |  | -4.77 | [23 empty] | VV | 0
|  | -2,4*2,1*23 |  | -115.92 | [23 empty] | VV | 0
|  | Mezisoučet |  | 386.3032 | [23 empty] | VV | 1
|  | pohled východní : (18,34-5,8)*2,32 |  | 29.0928 | [23 empty] | VV | 0
|  | 19,04*9,56 |  | 182.0224 | [23 empty] | VV | 0
|  | 3,2*1,4 |  | 4.48 | [23 empty] | VV | 0
|  | 3,0*1,4 |  | 4.2 | [23 empty] | VV | 0
|  | -5,8*(1,0+0,6)/2 |  | -4.64 | [23 empty] | VV | 0
|  | -3,2*2,1*3 |  | -20.16 | [23 empty] | VV | 0
|  | -1,2*1,2*6 |  | -8.64 | [23 empty] | VV | 0
|  | Mezisoučet |  | 186.3552 | [23 empty] | VV | 1
34 | 622318938RT1 | Zateplení fasády , sendvičovými deskami z pěnového polystyrenu s příměsí grafitu a vrstvou minerální izolace, tloušťky 220 mm, kontaktní nátěr a silikonová omítka, hlazená, zrnitost 2 mm | m2 | 86.966 |  | 0 |  | 0 |  | 0 | 21 | 0 | 0.02106 | 1.83 | 0 | 0 | 801-1 | RTS 22/ II | RTS 22/ II | 1.2558 | 109.21 |  | Práce | Běžná |  |  |  | POL1_
|  | nanesení lepicího tmelu na izolační desky, nalepení desek, zajištění talířovými hmoždinkami (6 ks/m2), přebroušení desek EPS, nebo kašírování u minerálních desek, natažení stěrky, vtlačení výztužné tkaniny, přehlazení stěrky. Další vrstvy podle popisu položky. Včetně rohových lišt na hranách budov. | [25 empty] | SPI |  | nanesení lepicího tmelu na izolační desky, nalepení desek, zajištění talířovými hmoždinkami (6 ks/m2), přebroušení desek EPS, nebo kašírování u minerálních desek, natažení stěrky, vtlačení výztužné tkaniny, přehlazení stěrky. Další vrstvy podle popisu položky. Včetně rohových lišt na hranách budov.
|  | ?= 0,033 W/mK | [25 empty] | POP
|  | (42,6-6,4-6,5)*0,7 |  | 20.79 | [23 empty] | VV | 0
|  | (42,6-3,4)*0,7 |  | 27.44 | [23 empty] | VV | 0
|  | 19,04*1,2*2 |  | 45.696 | [23 empty] | VV | 0
|  | -5,8*1,2 |  | -6.96 | [23 empty] | VV | 0
35 | 622319152RT3 | Zateplení ostění expandovaným polystyrénem, tloušťky 20 mm, kontaktní nátěr a silikonová omítka | m2 | 0.7488 |  | 0 |  | 0 |  | 0 | 21 | 0 | 0.01344 | 0.01 | 0 | 0 | 801-1 | RTS 22/ II | RTS 22/ II | 2.902 | 2.17 |  | Práce | Běžná |  |  |  | POL1_
|  | nanesení lepicího tmelu na izolační desky, nalepení desek, osazení okenních rohových lišt, natažení stěrky, vtlačení výztužné tkaniny, přehlazení stěrky. Další vrstvy podle popisu položky. Položky pro zateplení minerální deskou obsahují před armovací vrstvou kašírování desek. Včetně rohových lišt, zakončovacích lišt s okapničkou, napojovacích lišt a výztužné tkaniny. | [25 empty] | SPI |  | nanesení lepicího tmelu na izolační desky, nalepení desek, osazení okenních rohových lišt, natažení stěrky, vtlačení výztužné tkaniny, přehlazení stěrky. Další vrstvy podle popisu položky. Položky pro zateplení minerální deskou obsahují před armovací vrstvou kašírování desek. Včetně rohových lišt, zakončovacích lišt s okapničkou, napojovacích lišt a výztužné tkaniny.
|  | ?= 0,033 W/mK | [25 empty] | POP
|  | 0,27*0,52*2 |  | 0.2808 | [23 empty] | VV | 0
|  | 0,45*0,52*2 |  | 0.468 | [23 empty] | VV | 0
36 | 622319852RT1 | Zateplení ostění , minerálními deskami s podélným vláknem, tloušťky 20 mm, kontaktní nátěr a silikonová omítka, Výrobek izolační pro budovy z minerální vlny (MW) tvar: deska; použití: fasády; tloušťka d = 20,0 mm; hrana: rovná; OH = 100 kg/m3; lambda = 0,037 ... | m2 | 214.6574 |  | 0 |  | 0 |  | 0 | 21 | 0 | 0.0209 | 4.49 | 0 | 0 | 801-1 | RTS 22/ II | RTS 22/ II | 3.042 | 652.99 |  | Práce | Běžná |  |  |  | POL1_
|  | nanesení lepicího tmelu na izolační desky, nalepení desek, osazení okenních rohových lišt, natažení stěrky, vtlačení výztužné tkaniny, přehlazení stěrky. Další vrstvy podle popisu položky. Položky pro zateplení minerální deskou obsahují před armovací vrstvou kašírování desek. Včetně rohových lišt, zakončovacích lišt s okapničkou, napojovacích lišt a výztužné tkaniny. | [25 empty] | SPI |  | nanesení lepicího tmelu na izolační desky, nalepení desek, osazení okenních rohových lišt, natažení stěrky, vtlačení výztužné tkaniny, přehlazení stěrky. Další vrstvy podle popisu položky. Položky pro zateplení minerální deskou obsahují před armovací vrstvou kašírování desek. Včetně rohových lišt, zakončovacích lišt s okapničkou, napojovacích lišt a výztužné tkaniny.
|  | ?= 0,033 W/mK | [25 empty] | POP
|  | pohled jižní : (2,4+0,9*2)*0,27*6 |  | 6.804 | [23 empty] | VV | 0
|  | (1,6+2,1*2)*0,17*6 |  | 5.916 | [23 empty] | VV | 0
|  | (2,4+2,1*2)*0,17*30 |  | 33.66 | [23 empty] | VV | 0
|  | (1,6+2,7*2)*0,17*6 |  | 7.14 | [23 empty] | VV | 0
|  | (2,0+1,5*2)*0,27*4 |  | 5.4 | [23 empty] | VV | 0
|  | (2,4+1,5*2)*0,27*2 |  | 2.916 | [23 empty] | VV | 0
|  | (2,1*2+41,4)*0,15*3 |  | 20.52 | [23 empty] | VV | 0
|  | pohled západní : (1,1+1,88*2)*0,47 |  | 2.2842 | [23 empty] | VV | 0
|  | (2,4+0,9*2)*0,27 |  | 1.134 | [23 empty] | VV | 0
|  | (3,2+1,88*2)*0,27 |  | 1.8792 | [23 empty] | VV | 0
|  | (1,2+0,9*2)*0,27*3 |  | 2.43 | [23 empty] | VV | 0
|  | (3,2+2,1*2)*0,27*3 |  | 5.994 | [23 empty] | VV | 0
|  | (2,4+3,0*2)*0,27*6 |  | 13.608 | [23 empty] | VV | 0
|  | pohled severní : (2,4+0,9*2)*0,27*6 |  | 6.804 | [23 empty] | VV | 0
|  | (0,6+0,9*2)*0,27*7 |  | 4.536 | [23 empty] | VV | 0
|  | (1,2+0,9*2)*0,27*2 |  | 1.62 | [23 empty] | VV | 0
|  | (0,6+1,2*2)*0,27*21 |  | 17.01 | [23 empty] | VV | 0
|  | (2,65+3,0*2)*0,27*6 |  | 14.013 | [23 empty] | VV | 0
|  | (2,65+0,9*2)*0,27*2 |  | 2.403 | [23 empty] | VV | 0
|  | (1,6+2,1*2)*0,17*4 |  | 3.944 | [23 empty] | VV | 0
|  | (2,4+2,1*2)*0,17*23 |  | 25.806 | [23 empty] | VV | 0
|  | (2,1*2+20,4)*0,15*3 |  | 11.07 | [23 empty] | VV | 0
|  | (5,4+2,1*2)*0,15*3 |  | 4.32 | [23 empty] | VV | 0
|  | pohled východní : (1,2+0,9*2)*0,27*2 |  | 1.62 | [23 empty] | VV | 0
|  | (3,2+2,1*2)*0,27*3 |  | 5.994 | [23 empty] | VV | 0
|  | 1,2*3*0,27*6 |  | 5.832 | [23 empty] | VV | 0
37 | 622319863RT1 | Zateplení parapetu minerálními deskami s podélným vláknem, tloušťky 30 mm, Výrobek izolační pro budovy z minerální vlny (MW) tvar: deska; použití: fasády; tloušťka d = 30,0 mm; hrana: rovná; OH = 100 kg/m3; lambda = 0,037 ... | m2 | 91.64 |  | 0 |  | 0 |  | 0 | 21 | 0 | 0.01694 | 1.55 | 0 | 0 | 801-1 | RTS 22/ II | RTS 22/ II | 1.582 | 144.97 |  | Práce | Běžná |  |  |  | POL1_
|  | nanesení lepicího tmelu na izolační desky, nalepení desek, natažení stěrky, vtlačení výztužné tkaniny a přehlazení stěrky. Včetně parapetních lišt. | [25 empty] | SPI |  | nanesení lepicího tmelu na izolační desky, nalepení desek, natažení stěrky, vtlačení výztužné tkaniny a přehlazení stěrky. Včetně parapetních lišt.
|  | ?= 0,037 W/mK | [25 empty] | POP
|  | pohled jižní : 2,4*0,27*6 |  | 3.888 | [23 empty] | VV | 0
|  | 1,6*0,17*6 |  | 1.632 | [23 empty] | VV | 0
|  | 2,4*0,17*30 |  | 12.24 | [23 empty] | VV | 0
|  | 1,6*0,17*6 |  | 1.632 | [23 empty] | VV | 0
|  | 2,0*0,27*4 |  | 2.16 | [23 empty] | VV | 0
|  | 2,4*0,27*2 |  | 1.296 | [23 empty] | VV | 0
|  | 41,4*0,15*3 |  | 18.63 | [23 empty] | VV | 0
|  | pohled západní : | [25 empty] | VV | 0
|  | 2,4*0,27 |  | 0.648 | [23 empty] | VV | 0
|  | 1,2*0,27*3 |  | 0.972 | [23 empty] | VV | 0
|  | 3,2*0,27*3 |  | 2.592 | [23 empty] | VV | 0
|  | 2,4*0,27*6 |  | 3.888 | [23 empty] | VV | 0
|  | pohled severní : 2,4*0,27*6 |  | 3.888 | [23 empty] | VV | 0
|  | 0,6*0,27*7 |  | 1.134 | [23 empty] | VV | 0
|  | 1,2*0,27*2 |  | 0.648 | [23 empty] | VV | 0
|  | 0,6*0,27*21 |  | 3.402 | [23 empty] | VV | 0
|  | 2,65*0,27*6 |  | 4.293 | [23 empty] | VV | 0
|  | 2,65*0,27*2 |  | 1.431 | [23 empty] | VV | 0
|  | 1,6*0,17*4 |  | 1.088 | [23 empty] | VV | 0
|  | 2,4*0,17*23 |  | 9.384 | [23 empty] | VV | 0
|  | 20,4*0,15*3 |  | 9.18 | [23 empty] | VV | 0
|  | 5,4*0,15*3 |  | 2.43 | [23 empty] | VV | 0
|  | pohled východní : 1,2*0,27*2 |  | 0.648 | [23 empty] | VV | 0
|  | 3,2*0,27*3 |  | 2.592 | [23 empty] | VV | 0
|  | 1,2*0,27*6 |  | 1.944 | [23 empty] | VV | 0
38 | 622391003R00 | Příplatek za montáž KZS na podhledu, bez dodávky materiálu | m2 | 86.966 |  | 0 |  | 0 |  | 0 | 21 | 0 | 0 | 0 | 0 | 0 | 801-1 | RTS 22/ II | RTS 22/ II | 0.46974 | 40.85 |  | Práce | Běžná |  |  |  | POL1_
|  | (42,6-6,4-6,5)*0,7 |  | 20.79 | [23 empty] | VV | 0
|  | (42,6-3,4)*0,7 |  | 27.44 | [23 empty] | VV | 0
|  | 19,04*1,2*2 |  | 45.7 | [23 empty] | VV | 0
|  | -5,8*1,2 |  | -6.96 | [23 empty] | VV | 0
39 | 622319013R00 | Profily zakládací hliníkové, pro izolaci tl. 120 mm | m | 110.26 |  | 0 |  | 0 |  | 0 | 21 | 0 | 0.00069 | 0.08 | 0 | 0 | 801-1 | RTS 22/ II | RTS 22/ II | 0.2136 | 23.55 |  | Práce | Běžná |  |  |  | POL1_
|  | (42,84+18,34+0,7)*2 |  | 123.76 | [23 empty] | VV | 0
|  | -3,4-5,8-1,1-3,2 |  | -13.5 | [23 empty] | VV | 0
40 | 622422111R00 | Oprava vnějších omítek vápenných a vápenocementových hladkých, stupeň členitosti 1 a 2, v množství opravované plochy do 10 %, s barvením na 100% opravované plochy, bez nákladů na umělecké dekorace fasád | m2 | 1707.1406 |  | 0 |  | 0 |  | 0 | 21 | 0 | 0.01205 | 20.57 | 0 | 0 | 801-4 | RTS 22/ II | RTS 22/ I | 0.1638 | 279.63 |  | Práce | Běžná |  |  |  | POL1_
|  | bez otlučení vadných míst | [25 empty] | SPI
|  | Včetně barvení vždy celé plochy (100%), s výjimkou položek oprav omítek drásaných. | [25 empty] | POP
|  | 73,3736+1093,7808+86,966+214,6574+0,7488+237,614 |  | 1707.1406 | [23 empty] | VV | 0
41 | 622904112R00 | Očištění fasád tlakovou vodou, složitost fasády 1 - 2 | m2 | 1751.2446 |  | 0 |  | 0 |  | 0 | 21 | 0 | 2e-05 | 0.04 | 0 | 0 | 801-1 | RTS 22/ II | RTS 22/ II | 0.11 | 192.64 |  | Práce | Běžná |  |  |  | POL1_
|  | fasáda : 1707,1406 |  | 1707.1406 | [23 empty] | VV | 0
|  | sokl pod terén : 44,104 |  | 44.104 | [23 empty] | VV | 0
42 | 319201315R00 | Vyrovnání povrchu zdiva pod omítku maltou ze SMS tloušťka 10 mm | m2 | 44.104 |  | 0 |  | 0 |  | 0 | 21 | 0 | 0.00825 | 0.36 | 0 | 0 | 801-1 | RTS 22/ II | RTS 22/ II | 0.3 | 13.23 |  | Práce | Běžná |  |  |  | POL1_
|  | maltou ze suché směsi, bez pomocného lešení, | [25 empty] | SPI
|  | pod zatepl. - sokl pod terén : 44,104 |  | 44.104 | [23 empty] | VV | 0
43 | 62001 R | Příplatek za tříbarevné provedení | m2 | 1469.5266 |  | 0 |  | 0 |  | 0 | 21 | 0 | 0 | 0 | 0 | 0 |  | Vlastní | Indiv | 0 | 0 |  | Práce | Běžná |  |  |  | POL1_
|  | Náklady na zvýšenou pracnost při styku pří různobarevných omítkových systémů | [25 empty] | POP
|  | 73,3736+1093,7808+86,966+214,6574+0,7488 |  | 1469.5266 | [23 empty] | VV | 0
44 | 622300175R00 | Příslušenství pro zateplovací systém montáž, elektroinstalační krabice do zateplení, | kus | 6 |  | 0 |  | 0 |  | 0 | 21 | 0 | 4e-05 | 0 | 0 | 0 | 801-1 | RTS 22/ II | RTS 22/ II | 0.12 | 0.72 |  | Práce | Běžná |  |  |  | POL1_
|  | bez dodávky materiálu | [25 empty] | POP
45 | M62001 | Krabice se zkušební svorkou hromosvodu podomítková 150x150 | kus | 6 |  | 0 |  | 0 |  | 0 | 21 | 0 | 0 | 0 | 0 | 0 |  | Vlastní | Indiv | 0 | 0 |  | Specifikace | Běžná |  |  |  | POL3_
Díl: | 63 | Podlahy a podlahové konstrukce |  |  |  | 0 |  | 0 |  | 0 |  | 0 |  | 9.4 |  | 0 |  |  |  |  | 88.87 | [6 empty] | DIL
46 | 632451012R00 | Vyrovnávací potěr ze suché směsi v pásu tloušťky 30 mm | m2 | 69.436 |  | 0 |  | 0 |  | 0 | 21 | 0 | 0.06142 | 4.26 | 0 | 0 | 801-1 | RTS 22/ II | RTS 22/ II | 0.696 | 48.33 |  | Práce | Běžná |  |  |  | POL1_
|  | pohled jižní : 2,4*0,15*6 |  | 2.16 | [23 empty] | VV | 0
|  | 1,6*0,05*6 |  | 0.48 | [23 empty] | VV | 0
|  | 2,4*0,05*30 |  | 3.6 | [23 empty] | VV | 0
|  | 1,6*0,05*6 |  | 0.48 | [23 empty] | VV | 0
|  | 2,0*0,15*4 |  | 1.2 | [23 empty] | VV | 0
|  | 2,4*0,15*2 |  | 0.72 | [23 empty] | VV | 0
|  | 41,4*0,15*3 |  | 18.63 | [23 empty] | VV | 0
|  | pohled západní : | [25 empty] | VV | 0
|  | 2,4*0,15 |  | 0.36 | [23 empty] | VV | 0
|  | 1,2*0,15*3 |  | 0.54 | [23 empty] | VV | 0
|  | 3,2*0,15*3 |  | 1.44 | [23 empty] | VV | 0
|  | 2,4*0,15*6 |  | 2.16 | [23 empty] | VV | 0
|  | pohled severní : 2,4*0,15*6 |  | 2.16 | [23 empty] | VV | 0
|  | 0,6*0,15*7 |  | 0.63 | [23 empty] | VV | 0
|  | 1,2*0,15*2 |  | 0.36 | [23 empty] | VV | 0
|  | 0,6*0,15*21 |  | 1.89 | [23 empty] | VV | 0
|  | 2,65*0,15*6 |  | 2.38 | [23 empty] | VV | 0
|  | 2,65*0,27*2 |  | 1.43 | [23 empty] | VV | 0
|  | 1,6*0,05*4 |  | 0.32 | [23 empty] | VV | 0
|  | 2,4*0,05*23 |  | 2.76 | [23 empty] | VV | 0
|  | 20,4*0,15*3 |  | 9.18 | [23 empty] | VV | 0
|  | 5,4*0,15*3 |  | 2.43 | [23 empty] | VV | 0
|  | pohled východní : 1,2*0,15*2 |  | 0.36 | [23 empty] | VV | 0
|  | 3,2*0,15*3 |  | 1.44 | [23 empty] | VV | 0
|  | 1,2*0,15*6 |  | 1.08 | [23 empty] | VV | 0
|  | vnitřní parapety : 2,4*0,2*13 |  | 6.24 | [23 empty] | VV | 0
|  | 1,2*0,2*4 |  | 0.96 | [23 empty] | VV | 0
|  | 0,6*0,2*7 |  | 0.84 | [23 empty] | VV | 0
|  | 1,6*0,2*10 |  | 3.2 | [23 empty] | VV | 0
47 | 632451014R00 | Vyrovnávací potěr ze suché směsi v pásu tloušťky 50 mm | m2 | 50.24 |  | 0 |  | 0 |  | 0 | 21 | 0 | 0.10237 | 5.14 | 0 | 0 | 801-1 | RTS 22/ II | RTS 22/ II | 0.807 | 40.54 |  | Práce | Běžná |  |  |  | POL1_
|  | 44,8*0,4*2 |  | 35.84 | [23 empty] | VV | 0
|  | 18,0*0,4*2 |  | 14.4 | [23 empty] | VV | 0
Díl: | 64 | Výplně otvorů |  |  |  | 0 |  | 0 |  | 0 |  | 0 |  | 0.31 |  | 0 |  |  |  |  | 23.89 | [6 empty] | DIL
48 | 648991113RT2 | Osazení parapetních desek z plastických hmot Dodávka a osazení parapetních desek z plastických hmot šířky 250 mm | m | 56.2 |  | 0 |  | 0 |  | 0 | 21 | 0 | 0.00551 | 0.31 | 0 | 0 | 801-1 | RTS 22/ II | RTS 22/ II | 0.425 | 23.89 |  | Práce | Běžná |  |  |  | POL1_
|  | a poloplastických hmot na montážní pěnu, zapravení omítky pod parapetem, těsnění spáry mezi parapetem a rámem okna, dodávka silikonu. | [25 empty] | SPI |  | a poloplastických hmot na montážní pěnu, zapravení omítky pod parapetem, těsnění spáry mezi parapetem a rámem okna, dodávka silikonu.
|  | 2,4*13 |  | 31.2 | [23 empty] | VV | 0
|  | 1,2*4 |  | 4.8 | [23 empty] | VV | 0
|  | 0,6*7 |  | 4.2 | [23 empty] | VV | 0
|  | 1,6*10 |  | 16 | [23 empty] | VV | 0
Díl: | 9 | Ostatní konstrukce, bourání |  |  |  | 0 |  | 0 |  | 0 |  | 0 |  | 0.01 |  | 0 |  |  |  |  | 171.8 | [6 empty] | DIL
49 | 952901111R00 | Vyčištění budov a ostatních objektů budov bytové nebo občanské výstavby - zametení a umytí podlah, dlažeb, obkladů, schodů v místnostech, chodbách a schodištích, vyčištění a umytí oken, dveří s rámy, zárubněmi, umytí a vyčištění jiných zasklených a natíraných ploch a zařizovacích předmětů před předáním do užívání světlá výška podlaží do 4 m | m2 | 350 |  | 0 |  | 0 |  | 0 | 21 | 0 | 4e-05 | 0.01 | 0 | 0 | 801-1 | RTS 22/ II | RTS 22/ II | 0.308 | 107.8 |  | Práce | Běžná |  |  |  | POL1_
|  | 35*10,0 |  | 350 | [23 empty] | VV | 0
50 | 900 RT2 | HZS, Práce v tarifní třídě 5 (např. tesař) | hod | 64 |  | 0 |  | 0 |  | 0 | 21 | 0 | 0 | 0 | 0 | 0 | Prav.M | RTS 22/ II | RTS 22/ II | 1 | 64 |  | HZS | Běžná |  |  |  | POL10_
|  | Demontáž a zpětná montáž drobných prvků fasády, jako jsou větrací mřížky, konzoly, nástěnky, dvířka, cedule, tabulky a pod. | [25 empty] | POP |  | Demontáž a zpětná montáž drobných prvků fasády, jako jsou větrací mřížky, konzoly, nástěnky, dvířka, cedule, tabulky a pod.
51 | 9001 | Zaslepení stávajících vnitřních svodů kanalizace | kus | 4 |  | 0 |  | 0 |  | 0 | 21 | 0 | 0 | 0 | 0 | 0 |  | Vlastní | Indiv | 0 | 0 |  | Práce | Běžná |  |  |  | POL1_
|  | ZAslepení přerušeného potrubí okapových svodů zátkou a těsnícím materiálem | [25 empty] | POP
Díl: | 91 | Doplňující práce na komunikaci |  |  |  | 0 |  | 0 |  | 0 |  | 0 |  | 13.39 |  | 0 |  |  |  |  | 14.93 | [6 empty] | DIL
52 | 916561111R00 | Osazení záhonového obrubníku betonového do lože z betonu prostého C 12/15, s boční opěrou z betonu prostého | m | 106.66 |  | 0 |  | 0 |  | 0 | 21 | 0 | 0.1025 | 10.93 | 0 | 0 | 822-1 | RTS 22/ II | RTS 22/ II | 0.14 | 14.93 |  | Práce | Běžná |  |  |  | POL1_
|  | se zřízením lože z betonu prostého C 12/15 tl. 80-100 mm | [25 empty] | SPI
|  | pro nový okapový chodník : 43,64+0,7*4+7,32+39,6+5,5+7,8 |  | 106.66 | [23 empty] | VV | 0
53 | 59217331R | obrubník zahradní materiál beton; l = 1000,0 mm; š = 50,0 mm; h = 200,0 mm; barva šedá | kus | 112 |  | 0 |  | 0 |  | 0 | 21 | 0 | 0.022 | 2.46 | 0 | 0 | SPCM | RTS 22/ II | RTS 22/ II | 0 | 0 |  | Specifikace | Běžná |  |  |  | POL3_
Díl: | 94 | Lešení a stavební výtahy |  |  |  | 0 |  | 0 |  | 0 |  | 0 |  | 45.22 |  | 0 |  |  |  |  | 734.51 | [6 empty] | DIL
54 | 941941042R00 | Montáž lešení lehkého pracovního řadového s podlahami šířky od 1,00 do 1,20 m, výšky přes 10 do 30 m | m2 | 2208.02 |  | 0 |  | 0 |  | 0 | 21 | 0 | 0.01838 | 40.58 | 0 | 0 | 800-3 | RTS 22/ II | RTS 22/ II | 0.139 | 306.91 |  | Práce | Běžná |  |  |  | POL1_
|  | včetně kotvení | [25 empty] | SPI
|  | Včetně kotvení lešení. | [25 empty] | POP
|  | (47,8+21,8)*2*16,11 |  | 2242.512 | [23 empty] | VV | 0
|  | -5,8*(4,4+4,0)/2 |  | -24.36 | [23 empty] | VV | 0
|  | -3,4*2,98 |  | -10.132 | [23 empty] | VV | 0
55 | 941941292R00 | Montáž lešení lehkého pracovního řadového s podlahami příplatek za každý další i započatý měsíc použití lešení šířky od 1,00 do 1,20 m a výšky přes 10 do 30 m | m2 | 4416.04 |  | 0 |  | 0 |  | 0 | 21 | 0 | 0.00095 | 4.2 | 0 | 0 | 800-3 | RTS 22/ II | RTS 22/ II | 0.007 | 30.91 |  | Práce | Běžná |  |  |  | POL1_
|  | včetně kotvení | [25 empty] | SPI
|  | 2208,02*2 |  | 4416.04 | [23 empty] | VV | 0
56 | 941941842R00 | Demontáž lešení lehkého řadového s podlahami šířky přes 1 do 1,2 m, výšky přes 10 do 30 m | m2 | 2208.02 |  | 0 |  | 0 |  | 0 | 21 | 0 | 0 | 0 | 0 | 0 | 800-3 | RTS 22/ II | RTS 22/ II | 0.117 | 258.34 |  | Práce | Běžná |  |  |  | POL1_
57 | 941955001R00 | Lešení lehké pracovní pomocné pomocné, o výšce lešeňové podlahy do 1,2 m | m2 | 179.15 |  | 0 |  | 0 |  | 0 | 21 | 0 | 0.00121 | 0.22 | 0 | 0 | 800-3 | RTS 22/ II | RTS 22/ II | 0.177 | 31.71 |  | Práce | Běžná |  |  |  | POL1_
|  | podhledy : (42,6-6,4-6,5)*0,7 |  | 20.79 | [23 empty] | VV | 0
|  | (42,6-3,4)*0,7 |  | 27.44 | [23 empty] | VV | 0
|  | 18,8*1,2*2 |  | 45.12 | [23 empty] | VV | 0
|  | -5,8*1,2 |  | -6.96 | [23 empty] | VV | 0
|  | okna zevnitř : 3,0*1,2*13 |  | 46.8 | [23 empty] | VV | 0
|  | 2,0*1,2*4 |  | 9.6 | [23 empty] | VV | 0
|  | 0,9*1,2*7 |  | 7.56 | [23 empty] | VV | 0
|  | 2,0*1,2*10 |  | 24 | [23 empty] | VV | 0
|  | 4,0*1,2 |  | 4.8 | [23 empty] | VV | 0
58 | 944944011R00 | Montáž ochranné sítě z umělých vláken | m2 | 2208.02 |  | 0 |  | 0 |  | 0 | 21 | 0 | 0 | 0 | 0 | 0 | 800-3 | RTS 22/ II | RTS 22/ II | 0.0303 | 66.9 |  | Práce | Běžná |  |  |  | POL1_
59 | 944944031R00 | Montáž ochranné sítě příplatek k ceně za každý další i započatý měsíc použití ochranných sítí z umělých vláken | m2 | 4416.04 |  | 0 |  | 0 |  | 0 | 21 | 0 | 5e-05 | 0.22 | 0 | 0 | 800-3 | RTS 22/ II | RTS 22/ II | 0 | 0 |  | Práce | Běžná |  |  |  | POL1_
60 | 944944081R00 | Demontáž ochranné sítě z umělých vláken | m2 | 2208.02 |  | 0 |  | 0 |  | 0 | 21 | 0 | 0 | 0 | 0 | 0 | 800-3 | RTS 22/ II | RTS 22/ II | 0.018 | 39.74 |  | Práce | Běžná |  |  |  | POL1_
Díl: | 96 | Bourání konstrukcí |  |  |  | 0 |  | 0 |  | 0 |  | 0 |  | 0.17 |  | 100.15 |  |  |  |  | 860.87 | [6 empty] | DIL
61 | 950900030RAC | Demontáže střešních konstrukcí Demontáž krovu s bedněním a s krytinou živičnou a plechovou | m2 | 842.24 |  | 0 |  | 0 |  | 0 | 21 | 0 | 0 | 0 | 0.0627 | 52.81 |  | Vlastní | Indiv | 0.79 | 665.37 |  | Práce | Běžná |  |  |  | POL1_
|  | 44,8*18,8 |  | 842.24 | [23 empty] | VV | 0
62 | 962032551R00 | Bourání zdiva nadzákladového z pórobetonových tvárnic, | m3 | 26.344 |  | 0 |  | 0 |  | 0 | 21 | 0 | 0.0011 | 0.03 | 0.687 | 18.1 | 801-3 | RTS 22/ II | RTS 22/ II | 1.08 | 28.45 |  | Práce | Běžná |  |  |  | POL1_
|  | nebo vybourání otvorů průřezové plochy přes 4 m2 ve zdivu nadzákladovém, včetně pomocného lešení o výšce podlahy do 1900 mm a pro zatížení do 1,5 kPa (150 kg/m2) | [25 empty] | SPI |  | nebo vybourání otvorů průřezové plochy přes 4 m2 ve zdivu nadzákladovém, včetně pomocného lešení o výšce podlahy do 1900 mm a pro zatížení do 1,5 kPa (150 kg/m2)
|  | štíty : 18,8*0,4*1,5*2 |  | 22.56 | [23 empty] | VV | 0
|  | -3,3*0,4*0,3*2 |  | -0.792 | [23 empty] | VV | 0
|  | 44*0,4*0,13*2 |  | 4.576 | [23 empty] | VV | 0
63 | 968061112R00 | Vyvěšení nebo zavěšení dřevěných křídel oken, plochy do 1,5 m2 | kus | 15 |  | 0 |  | 0 |  | 0 | 21 | 0 | 0 | 0 | 0 | 0 | 801-3 | RTS 22/ II | RTS 22/ II | 0.03 | 0.45 |  | Práce | Běžná |  |  |  | POL1_
|  | oken, dveří a vrat, s uložením a opětovným zavěšením po provedení stavebních změn, | [25 empty] | SPI
|  | 7 |  | 7 | [23 empty] | VV | 0
|  | 4*2 |  | 8 | [23 empty] | VV | 0
64 | 968061113R00 | Vyvěšení nebo zavěšení dřevěných křídel oken, plochy přes 1,5 m2 | kus | 53 |  | 0 |  | 0 |  | 0 | 21 | 0 | 0 | 0 | 0 | 0 | 801-3 | RTS 22/ II | RTS 22/ II | 0.06 | 3.18 |  | Práce | Běžná |  |  |  | POL1_
|  | oken, dveří a vrat, s uložením a opětovným zavěšením po provedení stavebních změn, | [25 empty] | SPI
|  | 13 |  | 13 | [23 empty] | VV | 0
|  | 10*4 |  | 40 | [23 empty] | VV | 0
65 | 968061126R00 | Vyvěšení nebo zavěšení dřevěných křídel dveří, plochy přes 2 m2 | kus | 4 |  | 0 |  | 0 |  | 0 | 21 | 0 | 0 | 0 | 0 | 0 | 801-3 | RTS 22/ II | RTS 22/ II | 0.09 | 0.36 |  | Práce | Běžná |  |  |  | POL1_
|  | oken, dveří a vrat, s uložením a opětovným zavěšením po provedení stavebních změn, | [25 empty] | SPI
66 | 968062354R00 | Vybourání dřevěných rámů oken dvojitých nebo zdvojených, plochy do 1 m2 | m2 | 3.78 |  | 0 |  | 0 |  | 0 | 21 | 0 | 0.00219 | 0.01 | 0.075 | 0.28 | 801-3 | RTS 22/ II | RTS 22/ II | 0.955 | 3.61 |  | Práce | Běžná |  |  |  | POL1_
|  | včetně pomocného lešení o výšce podlahy do 1900 mm a pro zatížení do 1,5 kPa (150 kg/m2), | [25 empty] | SPI
|  | 0,6*0,9*7 |  | 3.78 | [23 empty] | VV | 0
67 | 968062355R00 | Vybourání dřevěných rámů oken dvojitých nebo zdvojených, plochy do 2 m2 | m2 | 4.32 |  | 0 |  | 0 |  | 0 | 21 | 0 | 0.001 | 0 | 0.062 | 0.27 | 801-3 | RTS 22/ II | RTS 22/ II | 0.612 | 2.64 |  | Práce | Běžná |  |  |  | POL1_
|  | včetně pomocného lešení o výšce podlahy do 1900 mm a pro zatížení do 1,5 kPa (150 kg/m2), | [25 empty] | SPI
|  | 1,2*0,9*4 |  | 4.32 | [23 empty] | VV | 0
68 | 968062356R00 | Vybourání dřevěných rámů oken dvojitých nebo zdvojených, plochy do 4 m2 | m2 | 28.08 |  | 0 |  | 0 |  | 0 | 21 | 0 | 0.00092 | 0.03 | 0.054 | 1.52 | 801-3 | RTS 22/ II | RTS 22/ II | 0.465 | 13.06 |  | Práce | Běžná |  |  |  | POL1_
|  | včetně pomocného lešení o výšce podlahy do 1900 mm a pro zatížení do 1,5 kPa (150 kg/m2), | [25 empty] | SPI
|  | 2,4*0,9*13 |  | 28.08 | [23 empty] | VV | 0
69 | 968062357R00 | Vybourání dřevěných rámů oken dvojitých nebo zdvojených, plochy přes 4 m2 | m2 | 50.4 |  | 0 |  | 0 |  | 0 | 21 | 0 | 0.00082 | 0.04 | 0.047 | 2.37 | 801-3 | RTS 22/ II | RTS 22/ II | 0.396 | 19.96 |  | Práce | Běžná |  |  |  | POL1_
|  | včetně pomocného lešení o výšce podlahy do 1900 mm a pro zatížení do 1,5 kPa (150 kg/m2), | [25 empty] | SPI
|  | 2,4*2,1*10 |  | 50.4 | [23 empty] | VV | 0
70 | 968062456R00 | Vybourání dřevěných rámů dveřních zárubní, plochy přes 2 m2 | m2 | 7.84 |  | 0 |  | 0 |  | 0 | 21 | 0 | 0.001 | 0.01 | 0.067 | 0.53 | 801-3 | RTS 22/ II | RTS 22/ II | 0.533 | 4.18 |  | Práce | Běžná |  |  |  | POL1_
|  | včetně pomocného lešení o výšce podlahy do 1900 mm a pro zatížení do 1,5 kPa (150 kg/m2), | [25 empty] | SPI
|  | 3,2*2,45 |  | 7.84 | [23 empty] | VV | 0
71 | 968095001R00 | Vybourání vnitřních parapetů dřevěných, šířky do 25 cm, | m | 64.2 |  | 0 |  | 0 |  | 0 | 21 | 0 | 0 | 0 | 0.01113 | 0.71 | 801-3 | RTS 22/ II | RTS 22/ II | 0.083 | 5.33 |  | Práce | Běžná |  |  |  | POL1_
|  | 2,4*13 |  | 31.2 | [23 empty] | VV | 0
|  | 1,2*4 |  | 4.8 | [23 empty] | VV | 0
|  | 0,6*7 |  | 4.2 | [23 empty] | VV | 0
|  | 2,4*10 |  | 24 | [23 empty] | VV | 0
72 | 978015221R00 | Otlučení omítek vápenných nebo vápenocementových vnějších s vyškrabáním spár, s očištěním zdiva 1. až 4. stupni složitosti, v rozsahu do 10 % | m2 | 1707.1406 |  | 0 |  | 0 |  | 0 | 21 | 0 | 0 | 0 | 0.005 | 8.54 | 801-3 | RTS 22/ II | RTS 22/ II | 0.02 | 34.14 |  | Práce | Běžná |  |  |  | POL1_
|  | 73,3736+1093,7808+86,966+214,6574+0,7488+237,614 |  | 1707.14 | [23 empty] | VV | 0
73 | 965042141R00 | Bourání podkladů pod dlažby nebo litých celistvých dlažeb a mazanin betonových nebo z litého asfaltu, tloušťky do 100 mm, plochy přes 4 m2 | m3 | 3.4425 |  | 0 |  | 0 |  | 0 | 21 | 0 | 0 | 0 | 2.2 | 7.57 | 801-3 | RTS 22/ II | RTS 22/ II | 7.195 | 24.77 |  | Práce | Běžná |  |  |  | POL1_
|  | stávající bet okap chodník : (42,84+0,7*2+7,1+4,26+5,4+7,85)*0,5*0,1 |  | 3.4425 | [23 empty] | VV | 0
74 | 971033451R00 | Vybourání otvorů ve zdivu cihelném z jakýchkoliv cihel pálených na jakoukoliv maltu vápenou nebo vápenocementovou, plochy do 0,25 m2, tloušťky do 450 mm | kus | 36 |  | 0 |  | 0 |  | 0 | 21 | 0 | 0.00133 | 0.05 | 0.207 | 7.45 | 801-3 | RTS 22/ II | RTS 22/ II | 1.538 | 55.37 |  | Práce | Běžná |  |  |  | POL1_
|  | základovém nebo nadzákladovém, | [25 empty] | SPI
|  | Včetně pomocného lešení o výšce podlahy do 1900 mm a pro zatížení do 1,5 kPa (150 kg/m2). | [25 empty] | POP
Díl: | 99 | Staveništní přesun hmot |  |  |  | 0 |  | 0 |  | 0 |  | 0 |  | 0 |  | 0 |  |  |  |  | 322.96 | [6 empty] | DIL
75 | 999281211R00 | Přesun hmot pro opravy a údržbu objektů pro opravy a údržbu vnějších plášťů dosavadních objektů výšky do 25 m | t | 172.52 |  | 0 |  | 0 |  | 0 | 21 | 0 | 0 | 0 | 0 | 0 | 801-4 | RTS 22/ II | RTS 22/ II | 1.872 | 322.96 |  | Přesun hmot | Běžná |  |  |  | POL7_
|  | oborů 801, 803, 811 a 812 | [25 empty] | SPI
Díl: | 711 | Izolace proti vodě |  |  |  | 0 |  | 0 |  | 0 |  | 0 |  | 0.25 |  | 0 |  |  |  |  | 39.43 | [6 empty] | DIL
76 | 711212002R00 | Izolace proti vodě stěrka hydroizolační proti vlhkosti | m2 | 49.617 |  | 0 |  | 0 |  | 0 | 21 | 0 | 0.00368 | 0.18 | 0 | 0 | 800-711 | RTS 22/ II | RTS 22/ II | 0.385 | 19.1 |  | Práce | Běžná |  |  |  | POL1_
|  | dvouvrstvá | [25 empty] | POP
|  | izolace soklu : ((42,84+18,34+0,7)*2-3,4-5,8-1,1-3,2)*0,45 |  | 49.617 | [23 empty] | VV | 0
77 | 711823121RT4 | Ochrana konstrukcí nopovou fólií svisle, výška nopu 8 mm, včetně dodávky fólie | m2 | 55.13 |  | 0 |  | 0 |  | 0 | 21 | 0 | 0.00023 | 0.01 | 0 | 0 | 800-711 | RTS 22/ II | RTS 22/ II | 0.16 | 8.82 |  | Práce | Běžná |  |  |  | POL1_
|  | izolace soklu : ((42,84+18,34+0,7)*2-3,4-5,8-1,1-3,2)*0,5 |  | 55.13 | [23 empty] | VV | 0
78 | 711823129RT4 | Ochrana konstrukcí nopovou fólií ukončovací lišta, , včetně dodávky lišty, Lišta | m | 111.1 |  | 0 |  | 0 |  | 0 | 21 | 0 | 0.00053 | 0.06 | 0 | 0 | 800-711 | RTS 22/ II | RTS 22/ II | 0.1 | 11.11 |  | Práce | Běžná |  |  |  | POL1_
79 | 998711101R00 | Přesun hmot pro izolace proti vodě svisle do 6 m | t | 0.25415 |  | 0 |  | 0 |  | 0 | 21 | 0 | 0 | 0 | 0 | 0 | 800-711 | RTS 22/ II | RTS 22/ II | 1.567 | 0.4 |  | Přesun hmot | Běžná |  |  |  | POL7_
|  | 50 m vodorovně měřeno od těžiště půdorysné plochy skládky do těžiště půdorysné plochy objektu | [25 empty] | SPI
Díl: | 713 | Izolace tepelné |  |  |  | 0 |  | 0 |  | 0 |  | 0 |  | 10.63 |  | 0 |  |  |  |  | 290.47 | [6 empty] | DIL
80 | 713131131R00 | Montáž tepelné izolace stěn lepením | m2 | 186 |  | 0 |  | 0 |  | 0 | 21 | 0 | 0.003 | 0.56 | 0 | 0 | 800-713 | RTS 22/ II | RTS 22/ II | 0.28 | 52.08 |  | Práce | Běžná |  |  |  | POL1_
|  | Očištění povrchu stěny od prachu, nařezání izolačních desek na požadovaný rozměr, nanesení lepicího tmelu, osazení desek. | [25 empty] | POP |  | Očištění povrchu stěny od prachu, nařezání izolačních desek na požadovaný rozměr, nanesení lepicího tmelu, osazení desek.
|  | vnitřní zateplení nadezdívky střechy : (44*2+18*2)*(0,85+0,65) |  | 186 | [23 empty] | VV | 0
81 | 713111111RT2 | Montáž tepelné izolace stropů kladené vrchem, volně, dvouvrstvá | m2 | 783.2 |  | 0 |  | 0 |  | 0 | 21 | 0 | 0 | 0 | 0 | 0 | 800-713 | RTS 22/ II | RTS 22/ II | 0.18 | 140.98 |  | Práce | Běžná |  |  |  | POL1_
|  | 44,0*17,8 |  | 783.2 | [23 empty] | VV | 0
82 | 713131130R00 | Montáž tepelné izolace stěn vložením do nosné rámové konstrukce | m2 | 475.228 |  | 0 |  | 0 |  | 0 | 21 | 0 | 0.00023 | 0.11 | 0 | 0 | 800-713 | RTS 22/ II | RTS 22/ II | 0.161 | 76.51 |  | Práce | Běžná |  |  |  | POL1_
|  | 237,614*2 |  | 475.23 | [23 empty] | VV | 0
83 | 63140547R | deska izolační univerzální; minerální vlákno; rovná hrana; tl. 140,0 mm; součinitel tepelné vodivosti 0,037 W/mK; R = 3,750 m2K/W; obj. hmotnost 30,00 kg/m3; hydrofobizováno | m2 | 1644.72 |  | 0 |  | 0 |  | 0 | 21 | 0 | 0.00434 | 7.14 | 0 | 0 | SPCM | RTS 22/ II | RTS 22/ II | 0 | 0 |  | Specifikace | Běžná |  |  |  | POL3_
|  | 783,2*2*1,05 |  | 1644.72 | [23 empty] | VV | 0
84 | 63140571R | deska izolační poloměkká, univerzální; minerální vlákno; rovná hrana; tl. 50,0 mm; součinitel tepelné vodivosti 0,035 W/mK; R = 1,400 m2K/W; obj. hmotnost 38,00 kg/m3; hydrofobizováno | m2 | 249.4947 |  | 0 |  | 0 |  | 0 | 21 | 0 | 0.0019 | 0.47 | 0 | 0 | SPCM | RTS 22/ II | RTS 22/ II | 0 | 0 |  | Specifikace | Běžná |  |  |  | POL3_
|  | 237,614*1,05 |  | 249.49 | [23 empty] | VV | 0
85 | 631403353R | deska izolační minerální vlákno; rovná hrana; orientace vláken rovnoběžná; tl. 80,0 mm; součinitel tepelné vodivosti 0,0350 W/mK; R = 2,250 m2K/W; obj. hmotnost 80,00 kg/m3; hydrofobizováno | m2 | 189.72 |  | 0 |  | 0 |  | 0 | 21 | 0 | 0.0064 | 1.21 | 0 | 0 | SPCM | RTS 22/ II | RTS 22/ II | 0 | 0 |  | Specifikace | Běžná |  |  |  | POL3_
|  | 186*1,02 |  | 189.72 | [23 empty] | VV | 0
86 | 63140575R | deska izolační poloměkká, univerzální; minerální vlákno; rovná hrana; tl. 120,0 mm; součinitel tepelné vodivosti 0,035 W/mK; R = 3,400 m2K/W; obj. hmotnost 38,00 kg/m3; hydrofobizováno | m2 | 249.4947 |  | 0 |  | 0 |  | 0 | 21 | 0 | 0.00456 | 1.14 | 0 | 0 | SPCM | RTS 22/ II | RTS 22/ II | 0 | 0 |  | Specifikace | Běžná |  |  |  | POL3_
|  | 237,614*1,05 |  | 249.49 | [23 empty] | VV | 0
87 | 998713103R00 | Přesun hmot pro izolace tepelné v objektech výšky do 24 m | t | 10.6313 |  | 0 |  | 0 |  | 0 | 21 | 0 | 0 | 0 | 0 | 0 | 800-713 | RTS 22/ II | RTS 22/ II | 1.966 | 20.9 |  | Přesun hmot | Běžná |  |  |  | POL7_
|  | 50 m vodorovně | [25 empty] | SPI
Díl: | 762 | Konstrukce tesařské |  |  |  | 0 |  | 0 |  | 0 |  | 0 |  | 28.7 |  | 0 |  |  |  |  | 580.09 | [6 empty] | DIL
88 | 762195000R00 | Spojovací a ochranné prostředky hřebíky, svory, fixační prkna, impregnace | m3 | 5.2484 |  | 0 |  | 0 |  | 0 | 21 | 0 | 0.01549 | 0.08 | 0 | 0 | 800-762 | RTS 22/ II | RTS 22/ II | 0 | 0 |  | Práce | Běžná |  |  |  | POL1_
|  | prostředky pro rošt a bednění mansardy : 364,723*0,008 |  | 2.9178 | [23 empty] | VV | 0
|  | 971,09*0,06*0,04 |  | 2.3306 | [23 empty] | VV | 0
89 | 762343101R00 | Montáž roštu pro tepelnou izolaci spodem | m | 971.09 |  | 0 |  | 0 |  | 0 | 21 | 0 | 0 | 0 | 0 | 0 | 800-762 | RTS 22/ II | RTS 22/ II | 0.11 | 106.82 |  | Práce | Běžná |  |  |  | POL1_
|  | Rošt pro bednění : | [25 empty] | VV | 0
|  | štíty : 19,44*8*2+(4+10+15+17+10*2)*2 |  | 443.04 | [23 empty] | VV | 0
|  | strany : 45,4*8*2 |  | 726.4 | [23 empty] | VV | 0
|  | odečet otvorů vikýřů : -5,4*2-3,2*2-3,2*2-3*2-41,4*2-3,25*7-2,4*2-3,6*2-5,3*2-20,3*2 |  | -198.35 | [23 empty] | VV | 0
90 | 762395000R00 | Spojovací a ochranné prostředky svory, prkna, hřebíky, pásová ocel, vruty, impregnace | m3 | 38.8149 |  | 0 |  | 0 |  | 0 | 21 | 0 | 0.02357 | 0.91 | 0 | 0 | 800-762 | RTS 22/ II | RTS 22/ II | 0 | 0 |  | Práce | Běžná |  |  |  | POL1_
|  | 45,44*10,0*2*0,025 |  | 22.72 | [23 empty] | VV | 0
|  | 364,723*2*0,12*0,12 |  | 10.504 | [23 empty] | VV | 0
|  | 364,723*2*2*0,05*0,05 |  | 3.6472 | [23 empty] | VV | 0
|  | 18,7*0,08*0,08 |  | 0.11968 | [23 empty] | VV | 0
|  | kontralať : (10*38*2)*0,06*0,04 |  | 1.824 | [23 empty] | VV | 0
91 | 762512245R00 | Položení podlah pod PVC montáž šroubováním | m2 | 55.56 |  | 0 |  | 0 |  | 0 | 21 | 0 | 0 | 0 | 0 | 0 | 800-762 | RTS 22/ II | RTS 22/ II | 0.281 | 15.61 |  | Práce | Běžná |  |  |  | POL1_
|  | pochozí lávka : 33,2*1,5 |  | 49.8 | [23 empty] | VV | 0
|  | 2,4*1,2*2 |  | 5.76 | [23 empty] | VV | 0
92 | 762595000R00 | Spojovací a ochranné prostředky hřebíky, vruty, impregnace | m3 | 1.389 |  | 0 |  | 0 |  | 0 | 21 | 0 | 0.00295 | 0 | 0 | 0 | 800-762 | RTS 22/ II | RTS 22/ II | 0 | 0 |  | Práce | Běžná |  |  |  | POL1_
|  | 55,56*0,025 |  | 1.39 | [23 empty] | VV | 0
93 | 762823112RT2 | Stropnice s dodávkou materiálu z hraněného řeziva mezi nosnou konstrukci, z hranolů, 8/10 cm | m | 109.2 |  | 0 |  | 0 |  | 0 | 21 | 0 | 0.00491 | 0.54 | 0 | 0 | 800-762 | RTS 22/ II | RTS 22/ II | 0.124 | 13.54 |  | Práce | Běžná |  |  |  | POL1_
|  | pochozí lávka : 33,2*3 |  | 99.6 | [23 empty] | VV | 0
|  | 1,2*4*2 |  | 9.6 | [23 empty] | VV | 0
94 | 762361114R00 | Spádové klíny montáž pro rovné střechy s připojením na nosnou konstrukci z řeziva, průřezové plochy do 120 cm2 | m | 18.7 |  | 0 |  | 0 |  | 0 | 21 | 0 | 0 | 0 | 0 | 0 | 800-762 | RTS 22/ II | RTS 22/ II | 0.07 | 1.31 |  | Práce | Běžná |  |  |  | POL1_
|  | (2,2*2+1,35+1,8*2)*2 |  | 18.7 | [23 empty] | VV | 0
95 | 762895000R00 | Spojovací a ochranné prostředky hřebíky, svory, impregnace | m3 | 0.8736 |  | 0 |  | 0 |  | 0 | 21 | 0 | 0.00311 | 0 | 0 | 0 | 800-762 | RTS 22/ II | RTS 22/ II | 0 | 0 |  | Práce | Běžná |  |  |  | POL1_
|  | 109,2*0,08*0,1 |  | 0.87 | [23 empty] | VV | 0
96 | 762131124R00 | Bednění stěn montáž na rošt z desek dřevotřísk. tl. 10 mm, na sraz | m2 | 364.723 |  | 0 |  | 0 |  | 0 | 21 | 0 | 0.00016 | 0.06 | 0 | 0 | 800-762 | RTS 22/ II | RTS 22/ I | 0.158 | 57.63 |  | Práce | Běžná |  |  |  | POL1_
|  | bednění prkny nebo deskami dřevoštěpkovými - materiál ve specifikaci | [25 empty] | POP
|  | 45,44*3,57*2 |  | 324.4416 | [23 empty] | VV | 0
|  | 19,44*(3,57+5,64)/2*2 |  | 179.0424 | [23 empty] | VV | 0
|  | -41,4*1,4 |  | -57.96 | [23 empty] | VV | 0
|  | -20,4*1,4 |  | -28.56 | [23 empty] | VV | 0
|  | -3,6*1,4 |  | -5.04 | [23 empty] | VV | 0
|  | -5,4*1,4 |  | -7.56 | [23 empty] | VV | 0
|  | -2,65*3,57*2 |  | -18.921 | [23 empty] | VV | 0
|  | -3,2*1,4*2 |  | -8.96 | [23 empty] | VV | 0
|  | -5,4*1,4 |  | -7.56 | [23 empty] | VV | 0
|  | -3,0*1,4 |  | -4.2 | [23 empty] | VV | 0
97 | 762341210R00 | Montáž bednění střech rovných o sklonu do 60° z desek dřevotřískových 25 mm včetně vyřezání otvorů , | m2 | 908.8 |  | 0 |  | 0 |  | 0 | 21 | 0 | 0 | 0 | 0 | 0 | 800-762 | RTS 22/ II | RTS 22/ I | 0.27 | 245.38 |  | Práce | Běžná |  |  |  | POL1_
|  | bednění | [25 empty] | SPI
|  | deskami dřevoštěpkovými tl. 25 mm - materiál ve specifikaci | [25 empty] | POP
|  | 45,44*10,0*2 |  | 908.8 | [23 empty] | VV | 0
98 | 762342205R00 | Montáž kontralatí na vruty, s dodávkou těsnicí pěny pod kontralatě, bez dodávky řeziva | m2 | 908.8 |  | 0 |  | 0 |  | 0 | 21 | 0 | 2e-05 | 0.02 | 0 | 0 | 800-762 | RTS 22/ II | RTS 22/ II | 0.095 | 86.34 |  | Práce | Běžná |  |  |  | POL1_
|  | 45,44*10*2 |  | 908.8 | [23 empty] | VV | 0
99 | 762001 | D+M hliníková konzole pro montáž podkl. roštu | kus | 1115 |  | 0 |  | 0 |  | 0 | 21 | 0 | 0 | 0 | 0 | 0 |  | Vlastní | Indiv | 0 | 0 |  | Práce | Běžná |  |  |  | POL1_
100 | 60517102R | lať jehličnaté(SM/JD); průřez do 25 cm2; jakost I; l = 2 000 až 3 990 mm | m3 | 4.5701 |  | 0 |  | 0 |  | 0 | 21 | 0 | 0.55 | 2.51 | 0 | 0 | SPCM | RTS 22/ II | RTS 22/ II | 0 | 0 |  | Specifikace | Běžná |  |  |  | POL3_
|  | rošt : 971,09*0,06*0,04*1,1 |  | 2.5637 | [23 empty] | VV | 0
|  | kontralať : (10*38*2)*0,06*0,04*1,1 |  | 2.0064 | [23 empty] | VV | 0
101 | 60725009R | deska dřevoštěpková třívrstvá pro prostředí vlhké; strana nebroušená; hrana rovná; tl = 10,0 mm | m2 | 401.1953 |  | 0 |  | 0 |  | 0 | 21 | 0 | 0.00605 | 2.43 | 0 | 0 | SPCM | RTS 22/ II | RTS 22/ I | 0 | 0 |  | Specifikace | Běžná |  |  |  | POL3_
|  | bednění mansardy : 364,723*1,1 |  | 401.1953 | [23 empty] | VV | 0
102 | 60725017R | deska dřevoštěpková třívrstvá pro prostředí vlhké; strana nebroušená; hrana rovná; tl = 25,0 mm | m2 | 999.68 |  | 0 |  | 0 |  | 0 | 21 | 0 | 0.0148 | 14.8 | 0 | 0 | SPCM | RTS 22/ II | RTS 22/ I | 0 | 0 |  | Specifikace | Běžná |  |  |  | POL3_
|  | bednění střechy : 908,8*1,1 |  | 999.68 | [23 empty] | VV | 0
103 | 60596002R | hranol | m3 | 11.6861 |  | 0 |  | 0 |  | 0 | 21 | 0 | 0.55 | 6.43 | 0 | 0 | SPCM | RTS 22/ II | RTS 22/ II | 0 | 0 |  | Specifikace | Běžná |  |  |  | POL3_
|  | 364,723*2*0,12*0,12*1,1 |  | 11.5544 | [23 empty] | VV | 0
|  | 18,7*0,08*0,08*1,1 |  | 0.13165 | [23 empty] | VV | 0
104 | 60726123R | deska dřevoštěpková třívrstvá pro prostředí vlhké; strana broušená; hrana pero/drážka; tl = 25,0 mm | m2 | 61.116 |  | 0 |  | 0 |  | 0 | 21 | 0 | 0.015 | 0.92 | 0 | 0 | SPCM | RTS 22/ II | RTS 22/ II | 0 | 0 |  | Specifikace | Běžná |  |  |  | POL3_
|  | 55,56*1,1 |  | 61.12 | [23 empty] | VV | 0
105 | 998762103R00 | Přesun hmot pro konstrukce tesařské v objektech výšky do 24 m | t | 28.6958 |  | 0 |  | 0 |  | 0 | 21 | 0 | 0 | 0 | 0 | 0 | 800-762 | RTS 22/ II | RTS 22/ II | 1.863 | 53.46 |  | Přesun hmot | Běžná |  |  |  | POL7_
|  | 50 m vodorovně | [25 empty] | SPI
Díl: | 763 | Dřevostavby |  |  |  | 0 |  | 0 |  | 0 |  | 0 |  | 26.02 |  | 0 |  |  |  |  | 1176.88 | [6 empty] | DIL
106 | 763100101RAA | Montáž a výroba střešních vazníků příhradový vazník, , včetně impregnace řeziva | m | 738.72 |  | 0 |  | 0 |  | 0 | 21 | 0 | 0.03522 | 26.02 | 0 | 0 | AP-PSV | RTS 22/ II | RTS 22/ II | 1.5524 | 1146.8 |  | Agregovaná položka | Běžná |  |  |  | POL2_
|  | 19,44*38 |  | 738.72 | [23 empty] | VV | 0
107 | 998763101R00 | Přesun hmot dřevostaveb v objektech výšky do 6 m | t | 26.0177 |  | 0 |  | 0 |  | 0 | 21 | 0 | 0 | 0 | 0 | 0 | 800-763 | RTS 22/ II | RTS 22/ II | 1.156 | 30.08 |  | Práce | Běžná |  |  |  | POL1_7
|  | 50 m vodorovně | [25 empty] | SPI
|  | Hmotnosti z položek s pořadovými čísly: : | [25 empty] | VV | 0
|  | 64, : | [25 empty] | VV | 0
|  | Součet: : 26,01772 |  | 26.02 | [23 empty] | VV | 0
Díl: | 764 | Konstrukce klempířské |  |  |  | 0 |  | 0 |  | 0 |  | 0 |  | 11.35 |  | 0.5 |  |  |  |  | 2045.95 | [6 empty] | DIL
108 | 764811244R00 | Krytina hladká ze svitků š. 1000 mm, z pozinkovaného lakovaného plechu, sklon střechy do 30°, plocha střechy přes 25 m2, dodávka a montáž | m2 | 1273.523 |  | 0 |  | 0 |  | 0 | 21 | 0 | 0.00619 | 7.88 | 0 | 0 | 800-764 | RTS 22/ II | RTS 22/ II | 1.1869 | 1511.61 |  | Práce | Běžná |  |  |  | POL1_
|  | s úpravou krytiny u okapů, prostupů a výčnělků | [25 empty] | SPI
|  | Dodávka a montáž podkladní lepenky, naohýbaného a upraveného svitku včetně spojovacích prostředků a zednické výpomoci. | [25 empty] | POP |  | Dodávka a montáž podkladní lepenky, naohýbaného a upraveného svitku včetně spojovacích prostředků a zednické výpomoci.
|  | střecha : 45,44*10,0*2 |  | 908.8 | [23 empty] | VV | 0
|  | mansarda : 45,44*3,57*2 |  | 324.4416 | [23 empty] | VV | 0
|  | 19,44*(3,57+5,64)/2*2 |  | 179.0424 | [23 empty] | VV | 0
|  | -41,4*1,4 |  | -57.96 | [23 empty] | VV | 0
|  | -20,4*1,4 |  | -28.56 | [23 empty] | VV | 0
|  | -3,6*1,4 |  | -5.04 | [23 empty] | VV | 0
|  | -5,4*1,4 |  | -7.56 | [23 empty] | VV | 0
|  | -2,65*3,57*2 |  | -18.921 | [23 empty] | VV | 0
|  | -3,2*1,4*2 |  | -8.96 | [23 empty] | VV | 0
|  | -5,4*1,4 |  | -7.56 | [23 empty] | VV | 0
|  | -3,0*1,4 |  | -4.2 | [23 empty] | VV | 0
109 | 764812650R00 | Oplechování říms, z lakovaného pozinkovaného plechu, rš 330 mm, dodávka a montáž | m | 48.8 |  | 0 |  | 0 |  | 0 | 21 | 0 | 0.00164 | 0.08 | 0 | 0 | 800-764 | RTS 22/ II | RTS 22/ II | 0.4047 | 19.75 |  | Práce | Běžná |  |  |  | POL1_
|  | včetně zhotovení rohů, spojů a dilatací | [25 empty] | SPI
|  | 0,6*10*3 |  | 18 | [23 empty] | VV | 0
|  | 1,4*3 |  | 4.2 | [23 empty] | VV | 0
|  | 2,3*3 |  | 6.9 | [23 empty] | VV | 0
|  | 1,3*3 |  | 3.9 | [23 empty] | VV | 0
|  | 0,6*5*3 |  | 9 | [23 empty] | VV | 0
|  | 0,6*2 |  | 1.2 | [23 empty] | VV | 0
|  | 1,4*3 |  | 4.2 | [23 empty] | VV | 0
|  | 1,4 |  | 1.4 | [23 empty] | VV | 0
110 | 764812220RC1 | Oplechování okapů, tvrdá krytina, lak.Pz,rš 340 mm | m | 90.88 |  | 0 |  | 0 |  | 0 | 21 | 0 | 0.00163 | 0.15 | 0 | 0 |  | Vlastní | Kalkul | 0.25569 | 23.24 |  | Práce | Běžná |  |  |  | POL1_
|  | K08 : 90,88 |  | 90.88 | [23 empty] | VV | 0
111 | 764812230RC1 | Oplechování okapů, tvrdá krytina, lak.Pz,rš 365 mm | m | 90.88 |  | 0 |  | 0 |  | 0 | 21 | 0 | 0.00198 | 0.18 | 0 | 0 |  | Vlastní | Kalkul | 0.2671 | 24.27 |  | Práce | Běžná |  |  |  | POL1_
|  | K05 : 90,88 |  | 90.88 | [23 empty] | VV | 0
112 | 764819213R00 | Odpadní trouby kruhové, průměr 120 mm, z lakovaného pozinkovaného plechu, , dodávka a montáž | m | 132 |  | 0 |  | 0 |  | 0 | 21 | 0 | 0.00354 | 0.47 | 0 | 0 | 800-764 | RTS 22/ II | RTS 22/ II | 0.219 | 28.91 |  | Práce | Běžná |  |  |  | POL1_
|  | včetně kolena, objímky, spojovacího materiálu a zednické výpomoci. | [25 empty] | POP
|  | K12 : 132 |  | 132 | [23 empty] | VV | 0
113 | 764815215R00 | Žlaby podokapní půlkruhové, z lakovaného pozinkovaného plechu, rš 400 mm, dodávka a montáž | m | 90.88 |  | 0 |  | 0 |  | 0 | 21 | 0 | 0.00514 | 0.47 | 0 | 0 | 800-764 | RTS 22/ II | RTS 22/ II | 0.65119 | 59.18 |  | Práce | Běžná |  |  |  | POL1_
|  | včetně háků, čel, rohů, rovných hrdel a dilatací | [25 empty] | SPI
|  | K07 : 45,44*2 |  | 90.88 | [23 empty] | VV | 0
114 | 764815810R00 | Ostatní prvky ke žlabům a odpadním troubám kotlík žlabový oválného tvaru o rozměru 310/100 mm, z lakovaného pozinkovaného plechu, , dodávka a montáž | kus | 8 |  | 0 |  | 0 |  | 0 | 21 | 0 | 0.0004 | 0 | 0 | 0 | 800-764 | RTS 22/ II | RTS 22/ II | 0.41 | 3.28 |  | Práce | Běžná |  |  |  | POL1_
115 | 764814770R00 | Ostatní prvky ke střechám ventilační nástavec výšky 500 až 1000 mm se stříškou a lemováním na střeše z hladké krytiny, z lakovaného pozinkovaného plechu, průměr 150 mm, dodávka a montáž | kus | 14 |  | 0 |  | 0 |  | 0 | 21 | 0 | 0.00602 | 0.08 | 0 | 0 | 800-764 | RTS 22/ II | RTS 22/ II | 0.9786 | 13.7 |  | Práce | Běžná |  |  |  | POL1_
116 | 764906327RS1 | Ostatní prvky ke střechám střešní vikýř 600x600 mm, z pozinkovaného plechu s povrchem z polyesteru, , dodávka a montáž | kus | 2 |  | 0 |  | 0 |  | 0 | 21 | 0 | 0.00851 | 0.02 | 0 | 0 | 800-764 | RTS 22/ II | RTS 22/ II | 1.4525 | 2.91 |  | Práce | Běžná |  |  |  | POL1_
117 | 764814520RC1 | Závětrná lišta z lakovaného Pz plechu, rš 185 mm, (nároží mansardové střechy) | m | 39.76 |  | 0 |  | 0 |  | 0 | 21 | 0 | 0.00082 | 0.03 | 0 | 0 |  | Vlastní | Kalkul | 0.24 | 9.54 |  | Práce | Běžná |  |  |  | POL1_
|  | K10 : 39,76 |  | 39.76 | [23 empty] | VV | 0
118 | 764813830R00 | Lemování komínů osazených v ploše, střech s hladkou krytinou, z lakovaného pozinkovaného plechu, , dodávka a montáž | m2 | 4 |  | 0 |  | 0 |  | 0 | 21 | 0 | 0.00622 | 0.02 | 0 | 0 | 800-764 | RTS 22/ II | RTS 22/ II | 1.9297 | 7.72 |  | Práce | Běžná |  |  |  | POL1_
|  | 2*2 |  | 4 | [23 empty] | VV | 0
119 | 76481001 | Větrací profil perforovaný pro ukončení mansardové střechy rš 365 | m | 84.95 |  | 0 |  | 0 |  | 0 | 21 | 0 | 0 | 0 | 0 | 0 |  | Vlastní | Indiv | 0 | 0 |  | Práce | Běžná |  |  |  | POL1_
|  | K04 : 84,95 |  | 84.95 | [23 empty] | VV | 0
120 | 764813150RC1 | Lemování zdí - oplechování nadpraží z lak.Pz plechu,rš 494 mm | m | 84.95 |  | 0 |  | 0 |  | 0 | 21 | 0 | 0.0026 | 0.22 | 0 | 0 |  | Vlastní | Kalkul | 0.38585 | 32.78 |  | Práce | Běžná |  |  |  | POL1_
|  | K03 : 84,95 |  | 84.95 | [23 empty] | VV | 0
121 | 764814821R00 | Ostatní prvky ke střechám zachytač sněhu tyčový délky do 500 mm, z lakovaného pozinkovaného plechu, , dodávka a montáž | m | 90.8 |  | 0 |  | 0 |  | 0 | 21 | 0 | 0.00372 | 0.34 | 0 | 0 | 800-764 | RTS 22/ II | RTS 22/ II | 0.8061 | 73.19 |  | Práce | Běžná |  |  |  | POL1_
|  | 1 tyč | [25 empty] | POP
|  | 45,4*2 |  | 90.8 | [23 empty] | VV | 0
122 | 764817175R00 | Oplechování zdí (atik), z lakovaného pozinkovaného plechu, rš 750 mm, dodávka a montáž | m | 5.4 |  | 0 |  | 0 |  | 0 | 21 | 0 | 0.00395 | 0.02 | 0 | 0 | 800-764 | RTS 22/ II | RTS 22/ II | 0.58875 | 3.18 |  | Práce | Běžná |  |  |  | POL1_
|  | včetně zhotovení rohů, spojů a dilatací | [25 empty] | SPI
|  | K09 : 5,4 |  | 5.4 | [23 empty] | VV | 0
123 | 764906312R00 | Ostatní prvky ke střechám hřebenáč rovný s těsněním, z pozinkovaného plechu s povrchem z polyesteru, rš 410 mm, dodávka a montáž | m | 45.44 |  | 0 |  | 0 |  | 0 | 21 | 0 | 0.00621 | 0.28 | 0 | 0 | 800-764 | RTS 22/ II | RTS 22/ II | 0.276 | 12.54 |  | Práce | Běžná |  |  |  | POL1_
|  | včetně větrací hřebenové lišty a spojovacích prvků. | [25 empty] | POP
124 | 764816150R00 | Oplechování parapetů včetně rohů, lepené lepidlem, z lakovaného pozinkovaného plechu, rš 500 mm, dodávka a montáž | m | 201.465 |  | 0 |  | 0 |  | 0 | 21 | 0 | 0.00363 | 0.73 | 0 | 0 | 800-764 | RTS 22/ II | RTS 22/ II | 0.46391 | 93.46 |  | Práce | Běžná |  |  |  | POL1_
|  | včetně rohů | [25 empty] | SPI
|  | K13 - 2NP : 41,4+5,4+20,355 |  | 67.155 | [23 empty] | VV | 0
|  | 3NP : 41,4+5,4+20,355 |  | 67.155 | [23 empty] | VV | 0
|  | 4NP : 41,4+5,4+20,355 |  | 67.155 | [23 empty] | VV | 0
125 | 764816134R00 | Oplechování parapetů včetně rohů, lepené lepidlem, z lakovaného pozinkovaného plechu, rš 345 mm, dodávka a montáž | m | 131.2 |  | 0 |  | 0 |  | 0 | 21 | 0 | 0.00289 | 0.38 | 0 | 0 | 800-764 | RTS 22/ II | RTS 22/ II | 0.29 | 38.05 |  | Práce | Běžná |  |  |  | POL1_
|  | včetně rohů | [25 empty] | SPI
|  | včetně krytek a spojovacích prostředků. | [25 empty] | POP
|  | K02 : | [25 empty] | VV | 0
|  | 1NP : 1,2*7+2,4*15+2*4+2,65*2+0,6*7 |  | 61.9 | [23 empty] | VV | 0
|  | 2NP : 1,2*2+3,2*2+2,4*2+2,65*2+0,6*7 |  | 23.1 | [23 empty] | VV | 0
|  | 3NP : 1,2*2+3,2*2+2,4*2+2,65*2+0,6*7 |  | 23.1 | [23 empty] | VV | 0
|  | 4NP : 1,2*2+3,2*2+2,4*2+2,65*2+0,6*7 |  | 23.1 | [23 empty] | VV | 0
126 | 764410850R00 | Demontáž oplechování parapetů rš od 100 do 330 mm | m | 317 |  | 0 |  | 0 |  | 0 | 21 | 0 | 0 | 0 | 0.00135 | 0.43 | 800-764 | RTS 22/ II | RTS 22/ II | 0.092 | 29.16 |  | Práce | Běžná |  |  |  | POL1_
|  | pohled jižní : 2,4*6 |  | 14.4 | [23 empty] | VV | 0
|  | 1,6*6 |  | 9.6 | [23 empty] | VV | 0
|  | 2,4*30 |  | 72 | [23 empty] | VV | 0
|  | 2,4*6 |  | 14.4 | [23 empty] | VV | 0
|  | 2,0*4 |  | 8 | [23 empty] | VV | 0
|  | 2,4*2 |  | 4.8 | [23 empty] | VV | 0
|  | pohled západní : | [25 empty] | VV | 0
|  | 2,4 |  | 2.4 | [23 empty] | VV | 0
|  | 1,2*3 |  | 3.6 | [23 empty] | VV | 0
|  | 3,2*3 |  | 9.6 | [23 empty] | VV | 0
|  | 2,4*6 |  | 14.4 | [23 empty] | VV | 0
|  | pohled severní : 2,4*6 |  | 14.4 | [23 empty] | VV | 0
|  | 0,6*7 |  | 4.2 | [23 empty] | VV | 0
|  | 1,2*2 |  | 2.4 | [23 empty] | VV | 0
|  | 0,6*21 |  | 12.6 | [23 empty] | VV | 0
|  | 2,65*6 |  | 15.9 | [23 empty] | VV | 0
|  | 2,65*2 |  | 5.3 | [23 empty] | VV | 0
|  | 2,4*4 |  | 9.6 | [23 empty] | VV | 0
|  | 2,4*23 |  | 55.2 | [23 empty] | VV | 0
|  | pohled východní : 1,2*2 |  | 2.4 | [23 empty] | VV | 0
|  | 3,2*3 |  | 9.6 | [23 empty] | VV | 0
|  | 1,2*6 |  | 7.2 | [23 empty] | VV | 0
|  | 1,2*4 |  | 4.8 | [23 empty] | VV | 0
|  | 0,6*7 |  | 4.2 | [23 empty] | VV | 0
|  | 1,6*10 |  | 16 | [23 empty] | VV | 0
127 | 764421850R00 | Demontáž oplechování říms rš od 250 do 330 mm | m | 40.8 |  | 0 |  | 0 |  | 0 | 21 | 0 | 0 | 0 | 0.00175 | 0.07 | 800-764 | RTS 22/ II | RTS 22/ II | 0.0805 | 3.28 |  | Práce | Běžná |  |  |  | POL1_
|  | 41,4*3 |  | 124.2 | [23 empty] | VV | 0
|  | 20,4*3 |  | 61.2 | [23 empty] | VV | 0
|  | 5,4*3 |  | 16.2 | [23 empty] | VV | 0
|  | -2,4*12*3 |  | -86.4 | [23 empty] | VV | 0
|  | -1,6*2*3 |  | -9.6 | [23 empty] | VV | 0
|  | -2,4*9*3 |  | -64.8 | [23 empty] | VV | 0
128 | 764001 | D+M Záchytný lanový systém - 47m + 27 ks kotev | kpl | 1 |  | 0 |  | 0 |  | 0 | 21 | 0 | 0 | 0 | 0 | 0 |  | Vlastní | Indiv | 0 | 0 |  | Práce | Běžná |  |  |  | POL1_
|  | zhotovení záchytného lanového systému s délkou ocelového lana 47 metrů a počtem kotev 27 kusů | [25 empty] | POP
129 | 998764103R00 | Přesun hmot pro konstrukce klempířské v objektech výšky do 24 m | t | 11.3603 |  | 0 |  | 0 |  | 0 | 21 | 0 | 0 | 0 | 0 | 0 | 800-764 | RTS 22/ II | RTS 22/ II | 4.947 | 56.2 |  | Přesun hmot | Běžná |  |  |  | POL7_
|  | 50 m vodorovně | [25 empty] | SPI
Díl: | 765 | Krytiny tvrdé |  |  |  | 0 |  | 0 |  | 0 |  | 0 |  | 0.52 |  | 0 |  |  |  |  | 336.76 | [6 empty] | DIL
130 | 765799311R00 | Montáž ostatních konstrukcí na střeše montáž fólie na krokve přibitím s přelepením spojů | m2 | 1273.523 |  | 0 |  | 0 |  | 0 | 21 | 0 | 3e-05 | 0.04 | 0 | 0 | 800-765 | RTS 22/ II | RTS 22/ II | 0.14 | 178.29 |  | Práce | Běžná |  |  |  | POL1_
|  | včetně spojovacích prostředků. | [25 empty] | POP
|  | střecha : 45,44*10,0*2 |  | 908.8 | [23 empty] | VV | 0
|  | mansarda : 45,44*3,57*2 |  | 324.4416 | [23 empty] | VV | 0
|  | 19,44*(3,57+5,64)/2*2 |  | 179.0424 | [23 empty] | VV | 0
|  | -41,4*1,4 |  | -57.96 | [23 empty] | VV | 0
|  | -20,4*1,4 |  | -28.56 | [23 empty] | VV | 0
|  | -3,6*1,4 |  | -5.04 | [23 empty] | VV | 0
|  | -5,4*1,4 |  | -7.56 | [23 empty] | VV | 0
|  | -2,65*3,57*2 |  | -18.921 | [23 empty] | VV | 0
|  | -3,2*1,4*2 |  | -8.96 | [23 empty] | VV | 0
|  | -5,4*1,4 |  | -7.56 | [23 empty] | VV | 0
|  | -3,0*1,4 |  | -4.2 | [23 empty] | VV | 0
131 | 765799313R00 | Montáž ostatních konstrukcí na střeše montáž fólie na bednění přibitím, přelepení spojů | m2 | 1273.523 |  | 0 |  | 0 |  | 0 | 21 | 0 | 3e-05 | 0.04 | 0 | 0 | 800-765 | RTS 22/ II | RTS 22/ II | 0.12 | 152.82 |  | Práce | Běžná |  |  |  | POL1_
|  | včetně spojovacích prostředků. | [25 empty] | POP
|  | střecha : 45,44*10,0*2 |  | 908.8 | [23 empty] | VV | 0
|  | mansarda : 45,44*3,57*2 |  | 324.4416 | [23 empty] | VV | 0
|  | 19,44*(3,57+5,64)/2*2 |  | 179.0424 | [23 empty] | VV | 0
|  | -41,4*1,4 |  | -57.96 | [23 empty] | VV | 0
|  | -20,4*1,4 |  | -28.56 | [23 empty] | VV | 0
|  | -3,6*1,4 |  | -5.04 | [23 empty] | VV | 0
|  | -5,4*1,4 |  | -7.56 | [23 empty] | VV | 0
|  | -2,65*3,57*2 |  | -18.921 | [23 empty] | VV | 0
|  | -3,2*1,4*2 |  | -8.96 | [23 empty] | VV | 0
|  | -5,4*1,4 |  | -7.56 | [23 empty] | VV | 0
|  | -3,0*1,4 |  | -4.2 | [23 empty] | VV | 0
132 | 67352317.AR | fólie izolační střešní pojistná, hydroizolační; paropropustná; tloušťka 0,25 mm; plošná hmotnost 140 g/m2; PE; sd 1,60 až 2,40 m | m2 | 1464.5514 |  | 0 |  | 0 |  | 0 | 21 | 0 | 0.00014 | 0.21 | 0 | 0 | SPCM | RTS 22/ II | RTS 22/ II | 0 | 0 |  | Specifikace | Běžná |  |  |  | POL3_
|  | střecha + mansarda : 1273,523*1,15 |  | 1464.5514 | [23 empty] | VV | 0
133 | 67352270C | Fólie střešní separační s nakašírovanou strukturovanou rohoží tl 2mm 1,5 x 50 m | m2 | 1464.5514 |  | 0 |  | 0 |  | 0 | 21 | 0 | 0.00014 | 0.21 | 0 | 0 |  | Vlastní | RTS 22/ II | 0 | 0 |  | Specifikace | Běžná |  |  |  | POL3_
|  | střecha + mansarda : 1273,523*1,15 |  | 1464.5514 | [23 empty] | VV | 0
134 | 765311723R00 | Krytina pálená doplňky drážková i bobrovka, větrací pás okapní 500/10 cm plastový, | m | 90.88 |  | 0 |  | 0 |  | 0 | 21 | 0 | 0.00025 | 0.02 | 0 | 0 | 800-765 | RTS 22/ II | RTS 22/ II | 0.05 | 4.54 |  | Práce | Běžná |  |  |  | POL1_
|  | Dodávka a montáž větrací mřížky včetně spojovacích prostředků. | [25 empty] | POP
|  | K06 : 90,88 |  | 90.88 | [23 empty] | VV | 0
135 | 998765101R00 | Přesun hmot pro krytiny tvrdé v objektech výšky do 6 m | t | 0.50921 |  | 0 |  | 0 |  | 0 | 21 | 0 | 0 | 0 | 0 | 0 | 800-765 | RTS 22/ II | RTS 22/ II | 2.178 | 1.11 |  | Přesun hmot | Běžná |  |  |  | POL7_
|  | 50 m vodorovně | [25 empty] | SPI
Díl: | 766 | Konstrukce truhlářské |  |  |  | 0 |  | 0 |  | 0 |  | 0 |  | 1.48 |  | 2.51 |  |  |  |  | 176 | [6 empty] | DIL
136 | 766421821R00 | Demontáž obložení podhledů palubkami | m2 | 132.44 |  | 0 |  | 0 |  | 0 | 21 | 0 | 0 | 0 | 0.01098 | 1.45 | 800-766 | RTS 22/ II | RTS 22/ II | 0.44 | 58.27 |  | Práce | Běžná |  |  |  | POL1_
|  | (44,8+42,6)/2*2*(0,35+0,85) |  | 104.88 | [23 empty] | VV | 0
|  | (18,8+17,4)/2*2*(0,35+1,2) |  | 56.11 | [23 empty] | VV | 0
|  | -5,8*(0,35+1,2) |  | -8.99 | [23 empty] | VV | 0
|  | -3,4*(0,35+0,85) |  | -4.08 | [23 empty] | VV | 0
|  | -(6,4+6,5)*(0,35+0,85) |  | -15.48 | [23 empty] | VV | 0
137 | 766421822R00 | Demontáž obložení podhledů podkladových roštů | m2 | 132.44 |  | 0 |  | 0 |  | 0 | 21 | 0 | 0 | 0 | 0.008 | 1.06 | 800-766 | RTS 22/ II | RTS 22/ II | 0.066 | 8.74 |  | Práce | Běžná |  |  |  | POL1_
|  | (44,8+42,6)/2*2*(0,35+0,85) |  | 104.88 | [23 empty] | VV | 0
|  | (18,8+17,4)/2*2*(0,35+1,2) |  | 56.11 | [23 empty] | VV | 0
|  | -5,8*(0,35+1,2) |  | -8.99 | [23 empty] | VV | 0
|  | -3,4*(0,35+0,85) |  | -4.08 | [23 empty] | VV | 0
|  | -(6,4+6,5)*(0,35+0,85) |  | -15.48 | [23 empty] | VV | 0
138 | 766711001R00 | Montáž otvorových prvků plastových nebo z dřevěných europrofilů oken a balkonových dveří, | m | 197.6 |  | 0 |  | 0 |  | 0 | 21 | 0 | 2e-05 | 0 | 0 | 0 | 800-766 | RTS 22/ II | RTS 22/ II | 0.49 | 96.82 |  | Práce | Běžná |  |  |  | POL1_
|  | (2,4+0,9)*2*13 |  | 85.8 | [23 empty] | VV | 0
|  | (1,2+0,9)*2*4 |  | 16.8 | [23 empty] | VV | 0
|  | (0,6+0,9)*2*7 |  | 21 | [23 empty] | VV | 0
|  | (1,6+2,1)*2*10 |  | 74 | [23 empty] | VV | 0
139 | 766711021RT1 | Montáž otvorových prvků plastových nebo z dřevěných europrofilů oken, na turbošrouby | m | 11.3 |  | 0 |  | 0 |  | 0 | 21 | 0 | 2e-05 | 0 | 0 | 0 | 800-766 | RTS 22/ II | RTS 22/ II | 0.757 | 8.55 |  | Práce | Běžná |  |  |  | POL1_
|  | (3,2+2,45)*2 |  | 11.3 | [23 empty] | VV | 0
140 | 61101 | Okno plastové s trojsklem trojkřídlé 240/90 cm dle PD, Uw= 0,95 W/m2K (O01) | ks | 13 |  | 0 |  | 0 |  | 0 | 21 | 0 | 0.043 | 0.56 | 0 | 0 |  | Vlastní | Indiv | 0 | 0 |  | Specifikace | Běžná |  |  |  | POL3_
141 | 61102 | Okno plastové s trojsklem dvuokřídlé 120/90 cm dle PD, Uw= 0,95 W/m2K (O02) | ks | 4 |  | 0 |  | 0 |  | 0 | 21 | 0 | 0.022 | 0.09 | 0 | 0 |  | Vlastní | Indiv | 0 | 0 |  | Specifikace | Běžná |  |  |  | POL3_
142 | 61103 | Okno plastové s trojsklem jednokřídlé 60/90 cm dle PD, Uw= 0,95 W/m2K (O03) | ks | 7 |  | 0 |  | 0 |  | 0 | 21 | 0 | 0 | 0 | 0 | 0 |  | Vlastní | Indiv | 0 | 0 |  | Specifikace | Běžná |  |  |  | POL3_
143 | 61104 | Okno plastové s trojsklem čtyřkřídlé 160/210 cm dle PD, Uw= 0,95 W/m2K (O04) | ks | 10 |  | 0 |  | 0 |  | 0 | 21 | 0 | 0.067 | 0.67 | 0 | 0 |  | Vlastní | Indiv | 0 | 0 |  | Specifikace | Běžná |  |  |  | POL3_
144 | 61105 | Stěna se dvěma dvoukřídlovými dveřmi hliníková prosklená do otvoru 320/245 cm, Uw= 1,20 W/m2K (D1) | ks | 1 |  | 0 |  | 0 |  | 0 | 21 | 0 | 0.157 | 0.16 | 0 | 0 |  | Vlastní | Indiv | 0 | 0 |  | Specifikace | Běžná |  |  |  | POL3_
145 | 998766103R00 | Přesun hmot pro konstrukce truhlářské v objektech výšky do 24 m | t | 1.4782 |  | 0 |  | 0 |  | 0 | 21 | 0 | 0 | 0 | 0 | 0 | 800-766 | RTS 22/ II | RTS 22/ II | 2.447 | 3.62 |  | Přesun hmot | Běžná |  |  |  | POL7_
|  | 50 m vodorovně | [25 empty] | SPI
Díl: | 767 | Konstrukce zámečnické |  |  |  | 0 |  | 0 |  | 0 |  | 0 |  | 0 |  | 0 |  |  |  |  | 0 | [6 empty] | DIL
146 | 767001 | Stávající zábradlí balkon. dveří - oprava, očištění, přebroušení, nový nátěr 1x základ, 2x email | kus | 12 |  | 0 |  | 0 |  | 0 | 21 | 0 | 0 | 0 | 0 | 0 |  | Vlastní | Indiv | 0 | 0 |  | Práce | Běžná |  |  |  | POL1_
Díl: | 784 | Malby |  |  |  | 0 |  | 0 |  | 0 |  | 0 |  | 0.04 |  | 0 |  |  |  |  | 14.59 | [6 empty] | DIL
147 | 784450031RA0 | Malby z malířských směsí disperzní, penetrace jednonásobná, malba dvojnásobná, v barvě | m2 | 103.085 |  | 0 |  | 0 |  | 0 | 21 | 0 | 0.00041 | 0.04 | 0 | 0 | AP-PSV | RTS 22/ II | RTS 22/ II | 0.1415 | 14.59 |  | Agregovaná položka | Běžná |  |  |  | POL2_
|  | 2,7*1,2*13 |  | 42.12 | [23 empty] | VV | 0
|  | -2,4*0,9*13 |  | -28.08 | [23 empty] | VV | 0
|  | (0,9*2+2,4)*0,2*13 |  | 10.92 | [23 empty] | VV | 0
|  | 1,5*1,2*4 |  | 7.2 | [23 empty] | VV | 0
|  | -1,2*0,9*4 |  | -4.32 | [23 empty] | VV | 0
|  | (0,9*2+1,2)*0,2*4 |  | 2.4 | [23 empty] | VV | 0
|  | 0,9*1,2*7 |  | 7.56 | [23 empty] | VV | 0
|  | -0,6*0,9*7 |  | -3.78 | [23 empty] | VV | 0
|  | (0,9*2+0,6)*0,2*7 |  | 3.36 | [23 empty] | VV | 0
|  | 2,7*2,4*10 |  | 64.8 | [23 empty] | VV | 0
|  | -1,6*2,1*10 |  | -33.6 | [23 empty] | VV | 0
|  | (2,1*2+1,6)*0,2*10 |  | 11.6 | [23 empty] | VV | 0
|  | (2,45*2+3,2)*0,2 |  | 1.62 | [23 empty] | VV | 0
|  | SDK : 21,285 |  | 21.285 | [23 empty] | VV | 0
Díl: | D96 | Přesuny suti a vybouraných hmot |  |  |  | 0 |  | 0 |  | 0 |  | 0 |  | 0 |  | 0 |  |  |  |  | 360.04 | [6 empty] | DIL
148 | 979990001 R00 | Poplatek za skládku stavební suti - zdivo, malta | t | 26.2197 |  | 0 |  | 0 |  | 0 | 21 | 0 | 0 | 0 | 0 | 0 |  | Vlastní | Indiv | 0 | 0 |  | Práce | Běžná |  |  |  | POL1_
|  | 26,21965 |  | 26.2197 | [23 empty] | VV | 0
149 | 979990162R00 | Poplatek za skládku za uložení, dřevo+sklo, , skupina 17 09 04 z Katalogu odpadů | t | 78.659 |  | 0 |  | 0 |  | 0 | 21 | 0 | 0 | 0 | 0 | 0 | 801-3 | RTS 22/ II | RTS 22/ II | 0 | 0 |  | Práce | Běžná |  |  |  | POL1_
|  | 78,65895 |  | 78.659 | [23 empty] | VV | 0
150 | 979011111R00 | Svislá doprava suti a vybouraných hmot za prvé podlaží nad nebo pod základním podlažím | t | 104.8786 |  | 0 |  | 0 |  | 0 | 21 | 0 | 0 | 0 | 0 | 0 | 801-3 | RTS 22/ II | RTS 22/ II | 0.933 | 97.85 |  | Přesun suti | Běžná |  |  |  | POL8_
151 | 979011121R00 | Svislá doprava suti a vybouraných hmot příplatek za každé další podlaží | t | 209.7571 |  | 0 |  | 0 |  | 0 | 21 | 0 | 0 | 0 | 0 | 0 | 801-3 | RTS 22/ II | RTS 22/ II | 0.653 | 136.97 |  | Přesun suti | Běžná |  |  |  | POL8_
152 | 979083114R00 | Vodorovné přemístění suti přes 2000 m do 3000 m | t | 104.8786 |  | 0 |  | 0 |  | 0 | 21 | 0 | 0 | 0 | 0 | 0 | 800-6 | RTS 22/ II | RTS 22/ II | 0.042 | 4.4 |  | Přesun suti | Běžná |  |  |  | POL8_
|  | včetně naložení na dopravní prostředek a složení, | [25 empty] | SPI
153 | 979082111R00 | Vnitrostaveništní doprava suti a vybouraných hmot do 10 m | t | 104.8786 |  | 0 |  | 0 |  | 0 | 21 | 0 | 0 | 0 | 0 | 0 | 801-3 | RTS 22/ II | RTS 22/ II | 0.942 | 98.8 |  | Přesun suti | Běžná |  |  |  | POL8_
154 | 979082121R00 | Vnitrostaveništní doprava suti a vybouraných hmot příplatek k ceně za každých dalších 5 m | t | 209.7571 |  | 0 |  | 0 |  | 0 | 21 | 0 | 0 | 0 | 0 | 0 | 801-3 | RTS 22/ II | RTS 22/ II | 0.105 | 22.02 |  | Přesun suti | Běžná |  |  |  | POL8_
[26 empty] | 15 | 21 | DPH
| Celkem |  |  |  |  | 0 | [19 empty] | 0 | 0 | SUM
END
Note on S6: Jedná se o informaci, zda se jedná o položku, která je do rozpočtu zadána z cenové soustavy RTS, nebo vlastní.
Note on T6: Jedná se o název CÚ, která je zadána u položky rozpočtu

## SO 01.1 03 Pol
Položkový soupis prací a dodávek | [27 empty] | #TypZaznamu#
S: | 83B/2020 | Blovice gymnázium - návrh energetických úspor | [25 empty] | STA
O: | SO 01.1 | Pavilon č. 3 | [22 empty] | STA |  |  | OBJ
R: | 03 | Dešťová kanalizace | [25 empty] | ROZ
P.č. | Číslo položky | Název položky | MJ | Množství | Cena / MJ | Celkem | Dodávka | Dodávka celk. | Montáž | Montáž celk. | DPH | Cena s DPH | Hmotnost / MJ | Hmotnost celk.(t) | Dem. hmotnost / MJ | Dem. hmotnost celk.(t) | Ceník | Cen. soustava / platnost | Cenová úroveň | Nhod / MJ | Nhod celk. | Dodavatel | Typ položky | Stav položky
Díl: | 1 | Zemní práce |  |  |  | 0 |  | 0 |  | 0 |  | 0 |  | 91.73 |  | 0 |  |  |  |  | 282.31 | [6 empty] | DIL
1 | 132201210R00 | Hloubení rýh šířky přes 60 do 200 cm do 50 m3, v hornině 3, hloubení strojně | m3 | 51.5313 |  | 0 |  | 0 |  | 0 | 21 | 0 | 0 | 0 | 0 | 0 | 800-1 | RTS 22/ II | RTS 22/ II | 0.365 | 18.81 |  | Práce | Běžná |  |  |  | POL1_
|  | zapažených i nezapažených, s urovnáním dna do předepsaného profilu a spádu, s případně nutným přehozením výkopku na vzdálenost do 3 m ve výkopišti, s přehozením výkopku na přilehlém terénu na vzdálenost do 5 m od podélné osy rýhy nebo s naložením výkopku na dopravní prostředek. | [25 empty] | SPI |  | zapažených i nezapažených, s urovnáním dna do předepsaného profilu a spádu, s případně nutným přehozením výkopku na vzdálenost do 3 m ve výkopišti, s přehozením výkopku na přilehlém terénu na vzdálenost do 5 m od podélné osy rýhy nebo s naložením výkopku na dopravní prostředek.
|  | 50% : ((36,468+0,9*3)*0,9*1,03)/2 |  | 18.1544 | [23 empty] | VV | 0
|  | ((48,654+1+0,95+1)*0,9*1,26)/2 |  | 29.2595 | [23 empty] | VV | 0
|  | ((7,1+0,65+0,8+0,6)*0,9*1)/2 |  | 4.1175 | [23 empty] | VV | 0
2 | 132201219R00 | Hloubení rýh šířky přes 60 do 200 cm příplatek za lepivost, v hornině 3, | m3 | 51.5313 |  | 0 |  | 0 |  | 0 | 21 | 0 | 0 | 0 | 0 | 0 | 800-1 | RTS 22/ II | RTS 22/ II | 0.084 | 4.33 |  | Práce | Běžná |  |  |  | POL1_
|  | zapažených i nezapažených, s urovnáním dna do předepsaného profilu a spádu, s případně nutným přehozením výkopku na vzdálenost do 3 m ve výkopišti, s přehozením výkopku na přilehlém terénu na vzdálenost do 5 m od podélné osy rýhy nebo s naložením výkopku na dopravní prostředek. | [25 empty] | SPI |  | zapažených i nezapažených, s urovnáním dna do předepsaného profilu a spádu, s případně nutným přehozením výkopku na vzdálenost do 3 m ve výkopišti, s přehozením výkopku na přilehlém terénu na vzdálenost do 5 m od podélné osy rýhy nebo s naložením výkopku na dopravní prostředek.
3 | 132301210R00 | Hloubení rýh šířky přes 60 do 200 cm do 50 m3, v hornině 4, hloubení strojně | m3 | 51.5313 |  | 0 |  | 0 |  | 0 | 21 | 0 | 0 | 0 | 0 | 0 | 800-1 | RTS 22/ II | RTS 22/ II | 0.485 | 24.99 |  | Práce | Běžná |  |  |  | POL1_
|  | zapažených i nezapažených, s urovnáním dna do předepsaného profilu a spádu, s případně nutným přehozením výkopku na vzdálenost do 3 m ve výkopišti, s přehozením výkopku na přilehlém terénu na vzdálenost do 5 m od podélné osy rýhy nebo s naložením výkopku na dopravní prostředek. | [25 empty] | SPI |  | zapažených i nezapažených, s urovnáním dna do předepsaného profilu a spádu, s případně nutným přehozením výkopku na vzdálenost do 3 m ve výkopišti, s přehozením výkopku na přilehlém terénu na vzdálenost do 5 m od podélné osy rýhy nebo s naložením výkopku na dopravní prostředek.
|  | 50% : ((36,468+0,9*3)*0,9*1,03)/2 |  | 18.1544 | [23 empty] | VV | 0
|  | ((48,654+1+0,95+1)*0,9*1,26)/2 |  | 29.2595 | [23 empty] | VV | 0
|  | ((7,1+0,65+0,8+0,6)*0,9*1)/2 |  | 4.1175 | [23 empty] | VV | 0
4 | 132301219R00 | Hloubení rýh šířky přes 60 do 200 cm příplatek za lepivost, v hornině 4, | m3 | 51.5313 |  | 0 |  | 0 |  | 0 | 21 | 0 | 0 | 0 | 0 | 0 | 800-1 | RTS 22/ II | RTS 22/ II | 0.1483 | 7.64 |  | Práce | Běžná |  |  |  | POL1_
|  | zapažených i nezapažených, s urovnáním dna do předepsaného profilu a spádu, s případně nutným přehozením výkopku na vzdálenost do 3 m ve výkopišti, s přehozením výkopku na přilehlém terénu na vzdálenost do 5 m od podélné osy rýhy nebo s naložením výkopku na dopravní prostředek. | [25 empty] | SPI |  | zapažených i nezapažených, s urovnáním dna do předepsaného profilu a spádu, s případně nutným přehozením výkopku na vzdálenost do 3 m ve výkopišti, s přehozením výkopku na přilehlém terénu na vzdálenost do 5 m od podélné osy rýhy nebo s naložením výkopku na dopravní prostředek.
5 | 131201110R00 | Hloubení nezapažených jam a zářezů do 50 m3, v hornině 3, hloubení strojně | m3 | 7.6 |  | 0 |  | 0 |  | 0 | 21 | 0 | 0 | 0 | 0 | 0 | 800-1 | RTS 22/ II | RTS 22/ II | 0.26666 | 2.03 |  | Práce | Běžná |  |  |  | POL1_
|  | kromě zářezů se šikmými stěnami pro podzemní vedení, s urovnáním dna do předepsaného profilu a spádu, s případným nutným přemístěním ve výkopišti a dále buď s přemístěním výkopku na přilehlém terénu na vzdálenost do 3 m od okraje jámy nebo s naložením na dopravní prostředek, | [25 empty] | SPI |  | kromě zářezů se šikmými stěnami pro podzemní vedení, s urovnáním dna do předepsaného profilu a spádu, s případným nutným přemístěním ve výkopišti a dále buď s přemístěním výkopku na přilehlém terénu na vzdálenost do 3 m od okraje jámy nebo s naložením na dopravní prostředek,
|  | pro šachtu : 2*2*1,9 |  | 7.6 | [23 empty] | VV | 0
6 | 120001101R00 | Ztížené vykopávky v horninách jakékoliv třídy | m3 | 59.1313 |  | 0 |  | 0 |  | 0 | 21 | 0 | 0 | 0 | 0 | 0 | 800-1 | RTS 22/ II | RTS 22/ II | 1.548 | 91.54 |  | Práce | Běžná |  |  |  | POL1_
|  | příplatek k cenám vykopávek za ztížení vykopávky v blízkosti podzemního vedení nebo výbušnin v horninách jakékoliv třídy, | [25 empty] | SPI |  | příplatek k cenám vykopávek za ztížení vykopávky v blízkosti podzemního vedení nebo výbušnin v horninách jakékoliv třídy,
|  | 51,5313+7,6 |  | 59.1313 | [23 empty] | VV | 0
7 | 167101101R00 | Nakládání, skládání, překládání neulehlého výkopku nakládání výkopku do 100 m3, z horniny 1 až 4 | m3 | 55.6613 |  | 0 |  | 0 |  | 0 | 21 | 0 | 0 | 0 | 0 | 0 | 800-1 | RTS 22/ II | RTS 22/ II | 0.65 | 36.18 |  | Práce | Běžná |  |  |  | POL1_
|  | 55,6613 |  | 55.6613 | [23 empty] | VV | 0
8 | 174101101R00 | Zásyp sypaninou se zhutněním jam, šachet, rýh nebo kolem objektů v těchto vykopávkách | m3 | 55.0013 |  | 0 |  | 0 |  | 0 | 21 | 0 | 0 | 0 | 0 | 0 | 800-1 | RTS 22/ II | RTS 22/ II | 0.2 | 11 |  | Práce | Běžná |  |  |  | POL1_
|  | z jakékoliv horniny s uložením výkopku po vrstvách, | [25 empty] | SPI
|  | výkop : 51,5313*2+7,6 |  | 110.6626 | [23 empty] | VV | 0
|  | -53,9579-1,5*1,5*0,15-0,5*0,5*3,14*1,74 |  | -55.6613 | [23 empty] | VV | 0
9 | 175101101RT2 | Obsyp potrubí bez prohození sypaniny, s dodáním štěrkopísku frakce 0 - 22 mm | m3 | 53.9579 |  | 0 |  | 0 |  | 0 | 21 | 0 | 1.7 | 91.73 | 0 | 0 | 800-1 | RTS 22/ II | RTS 22/ II | 1.59 | 85.79 |  | Práce | Běžná |  |  |  | POL1_
|  | sypaninou z vhodných hornin tř. 1 - 4 nebo materiálem připraveným podél výkopu ve vzdálenosti do 3 m od jeho kraje, pro jakoukoliv hloubku výkopu a jakoukoliv míru zhutnění, | [25 empty] | SPI |  | sypaninou z vhodných hornin tř. 1 - 4 nebo materiálem připraveným podél výkopu ve vzdálenosti do 3 m od jeho kraje, pro jakoukoliv hloubku výkopu a jakoukoliv míru zhutnění,
|  | (36,468+0,9*3)*0,9*0,6 |  | 21.1507 | [23 empty] | VV | 0
|  | (48,654+1+0,95+1)*0,9*0,6 |  | 27.8662 | [23 empty] | VV | 0
|  | (7,1+0,65+0,8+0,6)*0,9*0,6 |  | 4.941 | [23 empty] | VV | 0
10 | 1622 | Odvoz zeminy na skládku a poplatek za skládku dle zákona o odpadech, zajistí si dodavatel dle, možností | m3 | 55.6613 |  | 0 |  | 0 |  | 0 | 21 | 0 | 0 | 0 | 0 | 0 |  | Vlastní | Indiv | 0 | 0 |  | Agregovaná položka | Běžná |  |  |  | POL2_
|  | 51,5313*2+7,6 |  | 110.6626 | [23 empty] | VV | 0
|  | -55,0013 |  | -55.0013 | [23 empty] | VV | 0
Díl: | 8 | Trubní vedení |  |  |  | 0 |  | 0 |  | 0 |  | 0 |  | 0.49 |  | 0 |  |  |  |  | 75.92 | [6 empty] | DIL
11 | 892561111R00 | Zkoušky těsnosti kanalizačního potrubí zkouška těsnosti kanalizačního potrubí vodou do DN 125 mm | m | 35.74 |  | 0 |  | 0 |  | 0 | 21 | 0 | 0 | 0 | 0 | 0 | 827-1 | RTS 22/ II | RTS 22/ II | 0.05 | 1.79 |  | Práce | Běžná |  |  |  | POL1_
|  | vodou nebo vzduchem, | [25 empty] | SPI
|  | 35,74 |  | 35.74 | [23 empty] | VV | 0
12 | 892571111R00 | Zkoušky těsnosti kanalizačního potrubí zkouška těsnosti kanalizačního potrubí vodou do DN 200 mm | m | 53.69 |  | 0 |  | 0 |  | 0 | 21 | 0 | 0 | 0 | 0 | 0 | 827-1 | RTS 22/ II | RTS 22/ II | 0.06 | 3.22 |  | Práce | Běžná |  |  |  | POL1_
|  | vodou nebo vzduchem, | [25 empty] | SPI
|  | 18,439+35,251 |  | 53.69 | [23 empty] | VV | 0
13 | 892581111R00 | Zkoušky těsnosti kanalizačního potrubí zkouška těsnosti kanalizačního potrubí vodou do DN 300 mm | m | 17.865 |  | 0 |  | 0 |  | 0 | 21 | 0 | 0 | 0 | 0 | 0 | 827-1 | RTS 22/ II | RTS 22/ II | 0.08 | 1.43 |  | Práce | Běžná |  |  |  | POL1_
|  | vodou nebo vzduchem, | [25 empty] | SPI
|  | 17,865 |  | 17.865 | [23 empty] | VV | 0
14 | 892575111R00 | Zkoušky těsnosti kanalizačního potrubí zabezpečení konců a zkouška vzduchem kanalizačního potrubí do DN 200 mm | úsek | 5 |  | 0 |  | 0 |  | 0 | 21 | 0 | 0.00011 | 0 | 0 | 0 | 827-1 | RTS 22/ II | RTS 22/ II | 6.6 | 33 |  | Práce | Běžná |  |  |  | POL1_
|  | vodou nebo vzduchem, | [25 empty] | SPI
15 | 892585111R00 | Zkoušky těsnosti kanalizačního potrubí zabezpečení konců a zkouška vzduchem kanalizačního potrubí do DN 300 mm | úsek | 2 |  | 0 |  | 0 |  | 0 | 21 | 0 | 0.00013 | 0 | 0 | 0 | 827-1 | RTS 22/ II | RTS 22/ II | 7.5 | 15 |  | Práce | Běžná |  |  |  | POL1_
|  | vodou nebo vzduchem, | [25 empty] | SPI
16 | 899711122R00 | Výstražné fólie výstražná fólie pro kanalizaci, šířka 30 cm | m | 99.922 |  | 0 |  | 0 |  | 0 | 21 | 0 | 0 | 0 | 0 | 0 | 827-1 | RTS 22/ II | RTS 22/ II | 0.026 | 2.6 |  | Práce | Běžná |  |  |  | POL1_
|  | 50% : (36,468+0,9*3) |  | 39.168 | [23 empty] | VV | 0
|  | (48,654+1+0,95+1) |  | 51.604 | [23 empty] | VV | 0
|  | (7,1+0,65+0,8+0,6) |  | 9.15 | [23 empty] | VV | 0
17 | 871313121R00 | Montáž potrubí z trub z plastů těsněných gumovým kroužkem DN 150 mm | m | 54.179 |  | 0 |  | 0 |  | 0 | 21 | 0 | 0 | 0 | 0 | 0 | 827-1 | RTS 22/ II | RTS 22/ II | 0.066 | 3.58 |  | Práce | Běžná |  |  |  | POL1_
|  | v otevřeném výkopu ve sklonu do 20 %, | [25 empty] | SPI
|  | Dn125 : 4,19+0,856*3+0,7+1,1+1,15 |  | 9.708 | [23 empty] | VV | 0
|  | 9,544+0,988+0,935+1,04+0,85+1,2+1,4 |  | 15.957 | [23 empty] | VV | 0
|  | 0,8+7,02+0,635+0,815+0,605+0,2 |  | 10.075 | [23 empty] | VV | 0
|  | Mezisoučet |  | 35.74 | [23 empty] | VV | 1
[28 empty] | VV | 0
|  | Dn 150 : 0,5+17,939 |  | 18.439 | [23 empty] | VV | 0
18 | 871353121R00 | Montáž potrubí z trub z plastů těsněných gumovým kroužkem DN 200 mm | m | 35.251 |  | 0 |  | 0 |  | 0 | 21 | 0 | 1e-05 | 0 | 0 | 0 | 827-1 | RTS 22/ II | RTS 22/ II | 0.08 | 2.82 |  | Práce | Běžná |  |  |  | POL1_
|  | v otevřeném výkopu ve sklonu do 20 %, | [25 empty] | SPI
|  | 26,186+9,065 |  | 35.251 | [23 empty] | VV | 0
19 | 871373121R00 | Montáž potrubí z trub z plastů těsněných gumovým kroužkem DN 300 mm | m | 17.865 |  | 0 |  | 0 |  | 0 | 21 | 0 | 1e-05 | 0 | 0 | 0 | 827-1 | RTS 22/ II | RTS 22/ II | 0.097 | 1.73 |  | Práce | Běžná |  |  |  | POL1_
|  | v otevřeném výkopu ve sklonu do 20 %, | [25 empty] | SPI
|  | Dn250 : 3,82+1,94 |  | 5.76 | [23 empty] | VV | 0
|  | 12,105 |  | 12.105 | [23 empty] | VV | 0
20 | 877353123R00 | Montáž tvarovek na potrubí z trub z plastů těsněných gumovým kroužkem jednoosých DN 200 mm | kus | 33 |  | 0 |  | 0 |  | 0 | 21 | 0 | 2e-05 | 0 | 0 | 0 | 827-1 | RTS 22/ II | RTS 22/ II | 0.206 | 6.8 |  | Práce | Běžná |  |  |  | POL1_
|  | v otevřeném výkopu, | [25 empty] | SPI
21 | 877363123R00 | Montáž tvarovek na potrubí z trub z plastů těsněných gumovým kroužkem jednoosých DN 250 mm | kus | 6 |  | 0 |  | 0 |  | 0 | 21 | 0 | 3e-05 | 0 | 0 | 0 | 827-1 | RTS 22/ II | RTS 22/ II | 0.24 | 1.44 |  | Práce | Běžná |  |  |  | POL1_
|  | v otevřeném výkopu, | [25 empty] | SPI
22 | 877353121R00 | Montáž tvarovek na potrubí z trub z plastů těsněných gumovým kroužkem odbočných DN 200 mm | kus | 3 |  | 0 |  | 0 |  | 0 | 21 | 0 | 3e-05 | 0 | 0 | 0 | 827-1 | RTS 22/ II | RTS 22/ II | 0.33 | 0.99 |  | Práce | Běžná |  |  |  | POL1_
|  | v otevřeném výkopu, | [25 empty] | SPI
23 | 877363121R00 | Montáž tvarovek na potrubí z trub z plastů těsněných gumovým kroužkem odbočných DN 250 mm | kus | 4 |  | 0 |  | 0 |  | 0 | 21 | 0 | 4e-05 | 0 | 0 | 0 | 827-1 | RTS 22/ II | RTS 22/ II | 0.38 | 1.52 |  | Práce | Běžná |  |  |  | POL1_
|  | v otevřeném výkopu, | [25 empty] | SPI
24 | 286111121RC | Trubka kanalizační KGEM SN 8 PVC 125 x 4,7 x 1000 mm | kus | 23 |  | 0 |  | 0 |  | 0 | 21 | 0 | 0.00287 | 0.07 | 0 | 0 |  | Vlastní | RTS 22/ II | 0 | 0 |  | Specifikace | Běžná |  |  |  | POL3_
25 | 286111122RC | Trubka kanalizační KGEM SN 8 PVC 125 x 4,7 x 2000 mm | kus | 9 |  | 0 |  | 0 |  | 0 | 21 | 0 | 0.00542 | 0.05 | 0 | 0 |  | Vlastní | RTS 22/ II | 0 | 0 |  | Specifikace | Běžná |  |  |  | POL3_
26 | 286111122R | trubka plastová kanalizační PVC; hladká, s hrdlem; Sn 8 kN/m2; D = 160,0 mm; s = 4,70 mm; l = 2000,0 mm | kus | 10 |  | 0 |  | 0 |  | 0 | 21 | 0 | 0.00542 | 0.05 | 0 | 0 | SPCM | RTS 22/ II | RTS 22/ II | 0 | 0 |  | Specifikace | Běžná |  |  |  | POL3_
27 | 286111126R | trubka plastová kanalizační PVC; hladká, s hrdlem; Sn 8 kN/m2; D = 200,0 mm; s = 5,90 mm; l = 2000,0 mm | kus | 5 |  | 0 |  | 0 |  | 0 | 21 | 0 | 0.00861 | 0.04 | 0 | 0 | SPCM | RTS 22/ II | RTS 22/ II | 0 | 0 |  | Specifikace | Běžná |  |  |  | POL3_
28 | 286111127R | trubka plastová kanalizační PVC; hladká, s hrdlem; Sn 8 kN/m2; D = 200,0 mm; s = 5,90 mm; l = 6000,0 mm | kus | 5 |  | 0 |  | 0 |  | 0 | 21 | 0 | 0.02456 | 0.12 | 0 | 0 | SPCM | RTS 22/ II | RTS 22/ II | 0 | 0 |  | Specifikace | Běžná |  |  |  | POL3_
29 | 286111132R | trubka plastová kanalizační PVC; hladká, s hrdlem; Sn 8 kN/m2; D = 250,0 mm; s = 7,30 mm; l = 2000,0 mm | kus | 3 |  | 0 |  | 0 |  | 0 | 21 | 0 | 0.01351 | 0.04 | 0 | 0 | SPCM | RTS 22/ II | RTS 22/ II | 0 | 0 |  | Specifikace | Běžná |  |  |  | POL3_
30 | 286111133R | trubka plastová kanalizační PVC; hladká, s hrdlem; Sn 8 kN/m2; D = 250,0 mm; s = 7,30 mm; l = 6000,0 mm | kus | 2 |  | 0 |  | 0 |  | 0 | 21 | 0 | 0.0383 | 0.08 | 0 | 0 | SPCM | RTS 22/ II | RTS 22/ II | 0 | 0 |  | Specifikace | Běžná |  |  |  | POL3_
31 | 28651657.AR | koleno PVC; 45,0 °; D = 125,0 mm; s 1 hrdlem | kus | 31 |  | 0 |  | 0 |  | 0 | 21 | 0 | 0.00038 | 0.01 | 0 | 0 | SPCM | RTS 22/ II | RTS 22/ II | 0 | 0 |  | Specifikace | Běžná |  |  |  | POL3_
32 | 28651670.AR | koleno PVC; 15,0 °; D = 250,0 mm; s 1 hrdlem | kus | 1 |  | 0 |  | 0 |  | 0 | 21 | 0 | 0.002 | 0 | 0 | 0 | SPCM | RTS 22/ II | RTS 22/ II | 0 | 0 |  | Specifikace | Běžná |  |  |  | POL3_
33 | 28651672.AR | koleno PVC; 45,0 °; D = 250,0 mm; s 1 hrdlem | kus | 2 |  | 0 |  | 0 |  | 0 | 21 | 0 | 0.00265 | 0.01 | 0 | 0 | SPCM | RTS 22/ II | RTS 22/ II | 0 | 0 |  | Specifikace | Běžná |  |  |  | POL3_
34 | 28651692.AR | redukce excentrická; PVC; d = 160,0 mm; d2 = 125 mm; l = 180 mm; hladká, hrdlová | kus | 1 |  | 0 |  | 0 |  | 0 | 21 | 0 | 0.00043 | 0 | 0 | 0 | SPCM | RTS 22/ II | RTS 22/ II | 0 | 0 |  | Specifikace | Běžná |  |  |  | POL3_
35 | 28651693.AR | redukce excentrická; PVC; d = 200,0 mm; d2 = 160 mm; l = 213 mm; hladká, hrdlová | kus | 1 |  | 0 |  | 0 |  | 0 | 21 | 0 | 0.00079 | 0 | 0 | 0 | SPCM | RTS 22/ II | RTS 22/ II | 0 | 0 |  | Specifikace | Běžná |  |  |  | POL3_
36 | 286516932R | redukce excentrická; PVC; d = 250,0 mm; d2 = 125 mm; hladká, hrdlová | kus | 1 |  | 0 |  | 0 |  | 0 | 21 | 0 | 0.0009 | 0 | 0 | 0 | SPCM | RTS 22/ II | RTS 22/ II | 0 | 0 |  | Specifikace | Běžná |  |  |  | POL3_
37 | 28651694.AR | redukce excentrická; PVC; d = 250,0 mm; d2 = 200 mm; l = 269 mm; hladká, hrdlová | kus | 2 |  | 0 |  | 0 |  | 0 | 21 | 0 | 0.00165 | 0 | 0 | 0 | SPCM | RTS 22/ II | RTS 22/ II | 0 | 0 |  | Specifikace | Běžná |  |  |  | POL3_
38 | 28651704.AR | odbočka PVC; 45,0 °; d1 = 160 mm; d2 = 125 mm; l = 360 mm; hladká, hrdlovaná; DN 150,0 mm; DN2 125 mm | kus | 1 |  | 0 |  | 0 |  | 0 | 21 | 0 | 0.00115 | 0 | 0 | 0 | SPCM | RTS 22/ II | RTS 22/ II | 0 | 0 |  | Specifikace | Běžná |  |  |  | POL3_
39 | 28651707.AR | odbočka PVC; 45,0 °; d1 = 200 mm; d2 = 125 mm; l = 400 mm; hladká, hrdlovaná; DN 200,0 mm; DN2 125 mm | kus | 2 |  | 0 |  | 0 |  | 0 | 21 | 0 | 0.00172 | 0 | 0 | 0 | SPCM | RTS 22/ II | RTS 22/ II | 0 | 0 |  | Specifikace | Běžná |  |  |  | POL3_
40 | 28651711.AR | odbočka PVC; 45,0 °; d1 = 250 mm; d2 = 125 mm; l = 530 mm; hladká, hrdlovaná; DN 250,0 mm; DN2 125 mm | kus | 3 |  | 0 |  | 0 |  | 0 | 21 | 0 | 0.00405 | 0.01 | 0 | 0 | SPCM | RTS 22/ II | RTS 22/ II | 0 | 0 |  | Specifikace | Běžná |  |  |  | POL3_
41 | 28651714.AR | odbočka PVC; 45,0 °; d1 = 250 mm; d2 = 250 mm; l = 680 mm; hladká, hrdlovaná; DN 250,0 mm; DN2 250 mm | kus | 1 |  | 0 |  | 0 |  | 0 | 21 | 0 | 0.00545 | 0.01 | 0 | 0 | SPCM | RTS 22/ II | RTS 22/ I | 0 | 0 |  | Specifikace | Běžná |  |  |  | POL3_
42 | 286516922R | redukce excentrická; PVC; d = 200,0 mm; d2 = 125 mm; l = 215 mm, hladká, hrdlová | kus | 1 |  | 0 |  | 0 |  | 0 | 21 | 0 | 0.0008 | 0 | 0 | 0 | SPCM | RTS 22/ II | RTS 22/ II | 0 | 0 |  | Specifikace | Běžná |  |  |  | POL3_
Díl: | 89 | Ostatní konstrukce na trubním vedení |  |  |  | 0 |  | 0 |  | 0 |  | 0 |  | 0.51 |  | 0 |  |  |  |  | 3.5 | [6 empty] | DIL
43 | 894431612RCB | Šachty plastové plastové šachty z dílců D 1000 mm, dno sběrné s výkyvnými hrdly, D 250 mm, délka šachtové roury 1,20 m, poklop litina 40 t | kus | 1 |  | 0 |  | 0 |  | 0 | 21 | 0 | 0.50882 | 0.51 | 0 | 0 | AP-HSV | RTS 22/ II | RTS 22/ II | 3.4955 | 3.5 |  | Agregovaná položka | Běžná |  |  |  | POL2_
|  | Plastové dno, šachtová skruž, těsnění, betonový prstenec,konus, litinový poklop. | [25 empty] | POP
44 | 891 | Napojení potrubí DN 250 na stávající šachtu | ks | 1 |  | 0 |  | 0 |  | 0 | 21 | 0 | 0 | 0 | 0 | 0 |  | Vlastní | Indiv | 0 | 0 |  | Práce | Běžná |  |  |  | POL1_
|  | Zřízení prostupu ve ve stávající šachtě a napojení mového potrubí včetně utěsnění | [25 empty] | POP
45 | 892 | Napojení potrubí DN 250 do konstrukcí šachet a jímek | ks | 3 |  | 0 |  | 0 |  | 0 | 21 | 0 | 0 | 0 | 0 | 0 |  | Vlastní | Indiv | 0 | 0 |  | Práce | Běžná |  |  |  | POL1_
|  | Provedení napojení potrubí do konstrukcí šachet nebo jímek do připravených vstupních otvorů - těsnění těsnícím kroužkem, pěnou nebo přízí, zakrácení a úprava konce potrubí do potřebného tvaru | [25 empty] | POP |  | Provedení napojení potrubí do konstrukcí šachet nebo jímek do připravených vstupních otvorů - těsnění těsnícím kroužkem, pěnou nebo přízí, zakrácení a úprava konce potrubí do potřebného tvaru
46 | 893 | Výsek na stávajícím potrubí pro osazení šachty | kus | 1 |  | 0 |  | 0 |  | 0 | 21 | 0 | 0 | 0 | 0 | 0 |  | Vlastní | Indiv | 0 | 0 |  | Práce | Běžná |  |  |  | POL1_
Díl: | 99 | Staveništní přesun hmot |  |  |  | 0 |  | 0 |  | 0 |  | 0 |  | 0 |  | 0 |  |  |  |  | 19.67 | [6 empty] | DIL
47 | 998276101R00 | Přesun hmot pro trubní vedení z trub plastových nebo sklolaminátových v otevřeném výkopu | t | 92.9845 |  | 0 |  | 0 |  | 0 | 21 | 0 | 0 | 0 | 0 | 0 | 827-1 | RTS 22/ II | RTS 22/ II | 0.2115 | 19.67 |  | Přesun hmot | Běžná |  |  |  | POL7_
|  | vodovodu nebo kanalizace ražené nebo hloubené (827 1.1, 827 1.9, 827 2.1, 827 2.9), drobných objektů | [25 empty] | SPI
|  | na vzdálenost 15 m od hrany výkopu nebo od okraje šachty | [25 empty] | POP
Díl: | 8 | Trubní vedení |  |  |  | 0 |  | 0 |  | 0 |  | 0 |  | 0.75 |  | 0 |  |  |  |  | 4.5 | [6 empty] | DIL
48 | 721242110RT2 | Lapač střešních splavenin D 125 mm, s otáč.kul.kloubem na odtoku, s košem , se suchou a nezámr.klapkou,čistícím víčkem a vylam.těs. kroužky pro připoj.potrub.svodů D 75, 90, 100 a 110 mm, včetně dodávky materiálu | kus | 9 |  | 0 |  | 0 |  | 0 | 21 | 0 | 0.0838 | 0.75 | 0 | 0 | 800-721 | RTS 22/ II | RTS 22/ II | 0.5 | 4.5 |  | Práce | Běžná |  |  |  | POL1_
|  | včetně dodávky materiálu | [25 empty] | POP
[26 empty] | 15 | 21 | DPH
| Celkem |  |  |  |  | 0 | [19 empty] | 0 | 0 | SUM
END
Note on S6: Jedná se o informaci, zda se jedná o položku, která je do rozpočtu zadána z cenové soustavy RTS, nebo vlastní.
Note on T6: Jedná se o název CÚ, která je zadána u položky rozpočtu

## SO 01.1 041 Pol
Položkový soupis prací a dodávek | [27 empty] | #TypZaznamu#
S: | 83B/2020 | Blovice gymnázium - návrh energetických úspor | [25 empty] | STA
O: | SO 01.1 | Pavilon č. 3 | [22 empty] | STA |  |  | OBJ
R: | 041 | Silnoproud. elektroinstalace | [25 empty] | ROZ
P.č. | Číslo položky | Název položky | MJ | Množství | Cena / MJ | Celkem | Dodávka | Dodávka celk. | Montáž | Montáž celk. | DPH | Cena s DPH | Hmotnost / MJ | Hmotnost celk.(t) | Dem. hmotnost / MJ | Dem. hmotnost celk.(t) | Ceník | Cen. soustava / platnost | Cenová úroveň | Nhod / MJ | Nhod celk. | Dodavatel | Typ položky | Stav položky
Díl: | 740 | Elektroinstalace |  |  |  | 0 |  | 0 |  | 0 |  | 0 |  | 0 |  | 0 |  |  |  |  | 0 | [6 empty] | DIL
1 | 1 | AYKY-J 4Bx50 | m | 45 |  | 0 |  | 0 |  | 0 | 21 | 0 | 0 | 0 | 0 | 0 |  | Vlastní | Indiv | 0 | 0 |  | Specifikace | Běžná |  |  |  | POL3_0
2 | 2 | CYKY-J 3Cx2,5 | m | 760 |  | 0 |  | 0 |  | 0 | 21 | 0 | 0 | 0 | 0 | 0 |  | Vlastní | Indiv | 0 | 0 |  | Specifikace | Běžná |  |  |  | POL3_0
3 | 3 | CYKY-J 3Cx1,5 | m | 210 |  | 0 |  | 0 |  | 0 | 21 | 0 | 0 | 0 | 0 | 0 |  | Vlastní | Indiv | 0 | 0 |  | Specifikace | Běžná |  |  |  | POL3_0
4 | 4 | CYA 4 ŽZ - lanko + 2x připojovací očko | m | 105 |  | 0 |  | 0 |  | 0 | 21 | 0 | 0 | 0 | 0 | 0 |  | Vlastní | Indiv | 0 | 0 |  | Specifikace | Běžná |  |  |  | POL3_0
5 | 5 | Rozvodná krabice do 4 mm2 vč. zapojení, krytí IP 44 | ks | 24 |  | 0 |  | 0 |  | 0 | 21 | 0 | 0 | 0 | 0 | 0 |  | Vlastní | Indiv | 0 | 0 |  | Specifikace | Běžná |  |  |  | POL3_0
6 | 6 | Kabelová chránička D63mm (stoupačky, podlaha atd.) | m | 80 |  | 0 |  | 0 |  | 0 | 21 | 0 | 0 | 0 | 0 | 0 |  | Vlastní | Indiv | 0 | 0 |  | Práce | Běžná |  |  |  | POL1_7
7 | 7 | Trubka Ohebná D25/18mm | m | 120 |  | 0 |  | 0 |  | 0 | 21 | 0 | 0 | 0 | 0 | 0 |  | Vlastní | Indiv | 0 | 0 |  | Specifikace | Běžná |  |  |  | POL3_0
8 | 8 | Trubka Ohebná D20/14mm | m | 80 |  | 0 |  | 0 |  | 0 | 21 | 0 | 0 | 0 | 0 | 0 |  | Vlastní | Indiv | 0 | 0 |  | Specifikace | Běžná |  |  |  | POL3_0
9 | 9 | Vkládací plastová lišta 100x40 mm s víkem | m | 60 |  | 0 |  | 0 |  | 0 | 21 | 0 | 0 | 0 | 0 | 0 |  | Vlastní | Indiv | 0 | 0 |  | Specifikace | Běžná |  |  |  | POL3_0
10 | 10 | Vkládací plastová lišta 60x40 mm s víkem | m | 140 |  | 0 |  | 0 |  | 0 | 21 | 0 | 0 | 0 | 0 | 0 |  | Vlastní | Indiv | 0 | 0 |  | Specifikace | Běžná |  |  |  | POL3_0
11 | 11 | Vkládací plastová lišta 20x20 mm s víkem | m | 310 |  | 0 |  | 0 |  | 0 | 21 | 0 | 0 | 0 | 0 | 0 |  | Vlastní | Indiv | 0 | 0 |  | Specifikace | Běžná |  |  |  | POL3_0
12 | 12 | Podružný a spojovací materiál (víčka, svorky, šrouby atd.) ve výši cca 1% celkových nákladů | sada | 1 |  | 0 |  | 0 |  | 0 | 21 | 0 | 0 | 0 | 0 | 0 |  | Vlastní | Indiv | 0 | 0 |  | Specifikace | Běžná |  |  |  | POL3_0
13 | 13 | Demontáž a odpojení SP5 (původní hlavní kabelová skříň), včetně odpojení 3ks kabelů AYKY | ks | 1 |  | 0 |  | 0 |  | 0 | 21 | 0 | 0 | 0 | 0 | 0 |  | Vlastní | Indiv | 0 | 0 |  | Práce | Běžná |  |  |  | POL1_7
14 | 14 | SS200 (hlavní kabelová skříň), nožové pojistky 6x 80A, včetně připojení 4ks kabelů AYKY | ks | 1 |  | 0 |  | 0 |  | 0 | 21 | 0 | 0 | 0 | 0 | 0 |  | Vlastní | Indiv | 0 | 0 |  | Specifikace | Běžná |  |  |  | POL3_0
15 | 15 | Úprava a doplnění RT (rozvaděč tělocvičny), úprava krytu, doplnění a připojení vývodů. Výčet, přístrojů připojen níže. | ks | 1 |  | 0 |  | 0 |  | 0 | 21 | 0 | 0 | 0 | 0 | 0 |  | Vlastní | Indiv | 0 | 0 |  | Práce | Běžná |  |  |  | POL1_7
|  | Výčet přístrojů RT: | [25 empty] | POP
|  | Jistič PL7, char B, 1-pólový, Icn=10kA, In=10A - 1 ks | [25 empty] | POP
16 | 16 | Úprava a doplnění R2 (rozvaděč 1.patro), úprava plechového krytu, doplnění a připojení vývodů. Výčet, přístrojů připojen níže. | ks | 1 |  | 0 |  | 0 |  | 0 | 21 | 0 | 0 | 0 | 0 | 0 |  | Vlastní | Indiv | 0 | 0 |  | Práce | Běžná |  |  |  | POL1_7
|  | Výčet přístrojů R2: | [25 empty] | POP
|  | Jistič PL7, char B, 1-pólový, Icn=10kA, In=10A - 1ks | [25 empty] | POP
|  | Jistič PL7, char B, 1-pólový, Icn=10kA, In=13A - 4ks | [25 empty] | POP
17 | 17 | Úprava a doplnění R3 (rozvaděč 2.patro), úprava plechového krytu, doplnění a připojení přívodu a, vývodů. Výčet přístrojů připojen níže. | ks | 1 |  | 0 |  | 0 |  | 0 | 21 | 0 | 0 | 0 | 0 | 0 |  | Vlastní | Indiv | 0 | 0 |  | Práce | Běžná |  |  |  | POL1_7
|  | Výčet přístrojů R3: | [25 empty] | POP
|  | Jistič PL7, char B, 1-pólový, Icn=10kA, In=10A - 1ks | [25 empty] | POP
|  | Jistič PL7, char B, 1-pólový, Icn=10kA, In=13A - 6ks | [25 empty] | POP
18 | 18 | Úprava a doplnění R4 (rozvaděč 3.patro), úprava plechového krytu, doplnění a připojení přívodu a, vývodů. Výčet přístrojů připojen níže. | ks | 1 |  | 0 |  | 0 |  | 0 | 21 | 0 | 0 | 0 | 0 | 0 |  | Vlastní | Indiv | 0 | 0 |  | Práce | Běžná |  |  |  | POL1_7
|  | Výčet přístrojů R4: | [25 empty] | POP
|  | Jistič PL7, char B, 1-pólový, Icn=10kA, In=10A - 1ks | [25 empty] | POP
|  | Jistič PL7, char B, 1-pólový, Icn=10kA, In=13A - 6ks | [25 empty] | POP
19 | 19 | Zednická výpomoc při budouvání kabelových tras, stoupacích tras, ukládání kabelů, opětovné zazdění,, začištění a vymalování. | hod | 40 |  | 0 |  | 0 |  | 0 | 21 | 0 | 0 | 0 | 0 | 0 |  | Vlastní | Indiv | 0 | 0 |  | Práce | Běžná |  |  |  | POL1_7
20 | 20 | Ekologická likvidace nebezpečných odpadů, vzniklých při stavbě | komplet | 1 |  | 0 |  | 0 |  | 0 | 21 | 0 | 0 | 0 | 0 | 0 |  | Vlastní | Indiv | 0 | 0 |  | Specifikace | Běžná |  |  |  | POL3_0
21 | 21 | Kontrolní měření silnoproudých okruhů | hod | 4 |  | 0 |  | 0 |  | 0 | 21 | 0 | 0 | 0 | 0 | 0 |  | Vlastní | Indiv | 0 | 0 |  | Práce | Běžná |  |  |  | POL1_7
22 | 22 | Výchozí revize elektroinstalace | hod | 8 |  | 0 |  | 0 |  | 0 | 21 | 0 | 0 | 0 | 0 | 0 |  | Vlastní | Indiv | 0 | 0 |  | Práce | Běžná |  |  |  | POL1_7
23 | 23 | Hodinová zúčtovací sazba pro montážní práce v případě změny požadavků investora | hod | 1 |  | 0 |  | 0 |  | 0 | 21 | 0 | 0 | 0 | 0 | 0 |  | Vlastní | Indiv | 0 | 0 |  | Práce | Běžná |  |  |  | POL1_7
[26 empty] | 15 | 21 | DPH
| Celkem |  |  |  |  | 0 | [19 empty] | 0 | 0 | SUM
END
Note on S6: Jedná se o informaci, zda se jedná o položku, která je do rozpočtu zadána z cenové soustavy RTS, nebo vlastní.
Note on T6: Jedná se o název CÚ, která je zadána u položky rozpočtu

## SO 01.1 042 Pol
Položkový soupis prací a dodávek | [27 empty] | #TypZaznamu#
S: | 83B/2020 | Blovice gymnázium - návrh energetických úspor | [25 empty] | STA
O: | SO 01.1 | Pavilon č. 3 | [22 empty] | STA |  |  | OBJ
R: | 042 | Hromosvod | [25 empty] | ROZ
P.č. | Číslo položky | Název položky | MJ | Množství | Cena / MJ | Celkem | Dodávka | Dodávka celk. | Montáž | Montáž celk. | DPH | Cena s DPH | Hmotnost / MJ | Hmotnost celk.(t) | Dem. hmotnost / MJ | Dem. hmotnost celk.(t) | Ceník | Cen. soustava / platnost | Cenová úroveň | Nhod / MJ | Nhod celk. | Dodavatel | Typ položky | Stav položky
Díl: | M21 | Elektromontáže |  |  |  | 0 |  | 0 |  | 0 |  | 0 |  | 0 |  | 0 |  |  |  |  | 0 | [6 empty] | DIL
1 | 25 | Zemní svorka (SR2 / SR3) | ks | 16 |  | 0 |  | 0 |  | 0 | 21 | 0 | 0 | 0 | 0 | 0 |  | Vlastní | Indiv | 0 | 0 |  | Práce | Běžná |  |  |  | POL1_9
2 | 26 | Podpěra vedení na ploché střechy PV21d | ks | 108 |  | 0 |  | 0 |  | 0 | 21 | 0 | 0 | 0 | 0 | 0 |  | Vlastní | Indiv | 0 | 0 |  | R-položka | Běžná |  |  |  | POL12_0
3 | 19 | Zemnící pásek FeZn 30/4mm, uložený v základech objektu | m | 20 |  | 0 |  | 0 |  | 0 | 21 | 0 | 0 | 0 | 0 | 0 |  | Vlastní | Indiv | 0 | 0 |  | Specifikace | Běžná |  |  |  | POL3_0
4 | 20 | Zemnící drát FeZn O10mm uložený v základech objektu, ve stěnách a podlahách atd. | m | 60 |  | 0 |  | 0 |  | 0 | 21 | 0 | 0 | 0 | 0 | 0 |  | Vlastní | Indiv | 0 | 0 |  | Specifikace | Běžná |  |  |  | POL3_0
5 | 21 | Jímací a svodové vedení AlMgSi O8 mm | m | 630 |  | 0 |  | 0 |  | 0 | 21 | 0 | 0 | 0 | 0 | 0 |  | Vlastní | Indiv | 0 | 0 |  | Specifikace | Běžná |  |  |  | POL3_0
6 | 22 | Pomocný jímač PJ - AlMgSi O8 mm, výška 0,6m | ks | 17 |  | 0 |  | 0 |  | 0 | 21 | 0 | 0 | 0 | 0 | 0 |  | Vlastní | Indiv | 0 | 0 |  | Specifikace | Běžná |  |  |  | POL3_0
7 | 23 | Jímací tyč JT - AlMgSi O8 mm, výška 1,5m | ks | 8 |  | 0 |  | 0 |  | 0 | 21 | 0 | 0 | 0 | 0 | 0 |  | Vlastní | Indiv | 0 | 0 |  | Specifikace | Běžná |  |  |  | POL3_0
8 | 24 | Hromosvodová svorka (SS, SP1, SO, SK, ST atd.) | ks | 68 |  | 0 |  | 0 |  | 0 | 21 | 0 | 0 | 0 | 0 | 0 |  | Vlastní | Indiv | 0 | 0 |  | Specifikace | Běžná |  |  |  | POL3_0
9 | 26 | Podpěra vedení na šikmé střechy PV22a | ks | 364 |  | 0 |  | 0 |  | 0 | 21 | 0 | 0 | 0 | 0 | 0 |  | Vlastní | Indiv | 0 | 0 |  | Specifikace | Běžná |  |  |  | POL3_0
10 | 27 | Podpěra vedení na stěny PV1s | ks | 28 |  | 0 |  | 0 |  | 0 | 21 | 0 | 0 | 0 | 0 | 0 |  | Vlastní | Indiv | 0 | 0 |  | Specifikace | Běžná |  |  |  | POL3_0
11 | 28 | Nehořlavá tuhá trubka O32/28mm pro skryté svody ve fasádě | m | 170 |  | 0 |  | 0 |  | 0 | 21 | 0 | 0 | 0 | 0 | 0 |  | Vlastní | Indiv | 0 | 0 |  | Specifikace | Běžná |  |  |  | POL3_0
12 | 29 | Svorka zkušební UP v nástěnné krabici | ks | 12 |  | 0 |  | 0 |  | 0 | 21 | 0 | 0 | 0 | 0 | 0 |  | Vlastní | Indiv | 0 | 0 |  | Specifikace | Běžná |  |  |  | POL3_0
13 | 30 | Antikorozní ochrana spojů vedení v zemi | ks | 12 |  | 0 |  | 0 |  | 0 | 21 | 0 | 0 | 0 | 0 | 0 |  | Vlastní | Indiv | 0 | 0 |  | Specifikace | Běžná |  |  |  | POL3_0
14 | 31 | Antikorozní a mechanická ochrana vývodů uzemnění | ks | 12 |  | 0 |  | 0 |  | 0 | 21 | 0 | 0 | 0 | 0 | 0 |  | Vlastní | Indiv | 0 | 0 |  | Specifikace | Běžná |  |  |  | POL3_0
Díl: | M21-2 | Kontrolní měření, revize, hodinová zúčtovací sazba, další náklady: |  |  |  | 0 |  | 0 |  | 0 |  | 0 |  | 0 |  | 0 |  |  |  |  | 0 | [6 empty] | DIL
15 | 32 | Zednická výpomoc při budouvání kabelových tras, stoupacích tras, ukládání kabelů, opětovné zazdění,, začištění a vymalování. | hod | 40 |  | 0 |  | 0 |  | 0 | 21 | 0 | 0 | 0 | 0 | 0 |  | Vlastní | Indiv | 0 | 0 |  | Práce | Běžná |  |  |  | POL1_9
16 | 34 | Kontrolní měření silnoproudých okruhů | hod | 4 |  | 0 |  | 0 |  | 0 | 21 | 0 | 0 | 0 | 0 | 0 |  | Vlastní | Indiv | 0 | 0 |  | Práce | Běžná |  |  |  | POL1_9
17 | 35 | Výchozí revize elektroinstalace a hromosvodu | hod | 14 |  | 0 |  | 0 |  | 0 | 21 | 0 | 0 | 0 | 0 | 0 |  | Vlastní | Indiv | 0 | 0 |  | Práce | Běžná |  |  |  | POL1_9
18 | 36 | Hodinová zúčtovací sazba pro montážní práce v případě změny požadavků investora | hod | 1 |  | 0 |  | 0 |  | 0 | 21 | 0 | 0 | 0 | 0 | 0 |  | Vlastní | Indiv | 0 | 0 |  | Práce | Běžná |  |  |  | POL1_9
19 | 33 | Ekologická likvidace nebezpečných odpadů, vzniklých při stavbě | komplet | 1 |  | 0 |  | 0 |  | 0 | 21 | 0 | 0 | 0 | 0 | 0 |  | Vlastní | Indiv | 0 | 0 |  | Specifikace | Běžná |  |  |  | POL3_0
[26 empty] | 15 | 21 | DPH
| Celkem |  |  |  |  | 0 | [19 empty] | 0 | 0 | SUM
END
Note on S6: Jedná se o informaci, zda se jedná o položku, která je do rozpočtu zadána z cenové soustavy RTS, nebo vlastní.
Note on T6: Jedná se o název CÚ, která je zadána u položky rozpočtu

## SO 01.2 01 Pol
Položkový soupis prací a dodávek | [27 empty] | #TypZaznamu#
S: | 83B/2020 | Blovice gymnázium - návrh energetických úspor | [25 empty] | STA
O: | SO 01.2 | Tělocvična | [22 empty] | STA |  |  | OBJ
R: | 01 | Stavební část | [25 empty] | ROZ
P.č. | Číslo položky | Název položky | MJ | Množství | Cena / MJ | Celkem | Dodávka | Dodávka celk. | Montáž | Montáž celk. | DPH | Cena s DPH | Hmotnost / MJ | Hmotnost celk.(t) | Dem. hmotnost / MJ | Dem. hmotnost celk.(t) | Ceník | Cen. soustava / platnost | Cenová úroveň | Nhod / MJ | Nhod celk. | Dodavatel | Typ položky | Stav položky
Díl: | 1 | Zemní práce |  |  |  | 0 |  | 0 |  | 0 |  | 0 |  | 0 |  | 4.55 |  |  |  |  | 147.12 | [6 empty] | DIL
1 | 132201212R00 | Hloubení rýh šířky přes 60 do 200 cm do 1000 m3, v hornině 3, hloubení strojně | m3 | 80.496 |  | 0 |  | 0 |  | 0 | 21 | 0 | 0 | 0 | 0 | 0 | 800-1 | RTS 22/ II | RTS 22/ II | 0.156 | 12.56 |  | Práce | Běžná |  |  |  | POL1_
|  | zapažených i nezapažených, s urovnáním dna do předepsaného profilu a spádu, s případně nutným přehozením výkopku na vzdálenost do 3 m ve výkopišti, s přehozením výkopku na přilehlém terénu na vzdálenost do 5 m od podélné osy rýhy nebo s naložením výkopku na dopravní prostředek. | [25 empty] | SPI |  | zapažených i nezapažených, s urovnáním dna do předepsaného profilu a spádu, s případně nutným přehozením výkopku na vzdálenost do 3 m ve výkopišti, s přehozením výkopku na přilehlém terénu na vzdálenost do 5 m od podélné osy rýhy nebo s naložením výkopku na dopravní prostředek.
|  | kolem objektu pro zateplení : (12,4+31,9+23,7+25,3+3+15,9+9,4+4,175)*0,8*0,8 |  | 80.496 | [23 empty] | VV | 0
2 | 167101101R00 | Nakládání, skládání, překládání neulehlého výkopku nakládání výkopku do 100 m3, z horniny 1 až 4 | m3 | 138.3205 |  | 0 |  | 0 |  | 0 | 21 | 0 | 0 | 0 | 0 | 0 | 800-1 | RTS 22/ II | RTS 22/ II | 0.652 | 90.18 |  | Práce | Běžná |  |  |  | POL1_
3 | 174101101R00 | Zásyp sypaninou se zhutněním jam, šachet, rýh nebo kolem objektů v těchto vykopávkách | m3 | 52.8255 |  | 0 |  | 0 |  | 0 | 21 | 0 | 0 | 0 | 0 | 0 | 800-1 | RTS 22/ II | RTS 22/ II | 0.202 | 10.67 |  | Práce | Běžná |  |  |  | POL1_
|  | z jakékoliv horniny s uložením výkopku po vrstvách, | [25 empty] | SPI
|  | pod okap chodník : (12,4+31,9+23,7+25,3+3+15,9+9,4+4,175)*0,7*0,6 |  | 52.8255 | [23 empty] | VV | 0
4 | 1622 | Odvoz zeminy na skládku a poplatek za skládku dle zákona o odpadech, zajistí si dodavatel dle, možností | m3 | 22.6715 |  | 0 |  | 0 |  | 0 | 21 | 0 | 0 | 0 | 0 | 0 |  | Vlastní | Indiv | 0 | 0 |  | Agregovaná položka | Běžná |  |  |  | POL2_
|  | 80,496 |  | 80.496 | [23 empty] | VV | 0
|  | zpět zásyp : -52,8255-4,999 |  | -57.8245 | [23 empty] | VV | 0
5 | 181101111R00 | Úprava pláně v zářezech bez rozlišení horniny, se zhutněním - ručně | m2 | 100.62 |  | 0 |  | 0 |  | 0 | 21 | 0 | 0 | 0 | 0 | 0 | 800-1 | RTS 22/ II | RTS 22/ II | 0.096 | 9.66 |  | Práce | Běžná |  |  |  | POL1_
|  | vyrovnáním výškových rozdílů, ploch vodorovných a ploch do sklonu 1 : 5. | [25 empty] | SPI
|  | kolem objektu pro zateplení : (12,4+31,9+23,7+25,3+3+15,9+9,4+4,175)*0,8 |  | 100.62 | [23 empty] | VV | 0
6 | 162201102R00 | Vodorovné přemístění výkopku z horniny 1 až 4, na vzdálenost přes 20 do 50 m | m3 | 138.3205 |  | 0 |  | 0 |  | 0 | 21 | 0 | 0 | 0 | 0 | 0 | 800-1 | RTS 22/ II | RTS 22/ II | 0.074 | 10.24 |  | Práce | Běžná |  |  |  | POL1_
|  | po suchu, bez naložení výkopku, avšak se složením bez rozhrnutí, zpáteční cesta vozidla. | [25 empty] | SPI
|  | 80,496 |  | 80.496 | [23 empty] | VV | 0
|  | zpět zásyp : 52,8255+4,999 |  | 57.8245 | [23 empty] | VV | 0
7 | 175101201R00 | Obsyp objektů bez prohození sypaniny | m3 | 4.999 |  | 0 |  | 0 |  | 0 | 21 | 0 | 0 | 0 | 0 | 0 | 800-1 | RTS 22/ II | RTS 22/ II | 2.195 | 10.97 |  | Práce | Běžná |  |  |  | POL1_
|  | sypaninou z vhodných hornin tř. 1 - 4 nebo materiálem, uloženým ve vzdálenosti do 30 m od vnějšího kraje objektu, pro jakoukoliv míru zhutnění, | [25 empty] | SPI |  | sypaninou z vhodných hornin tř. 1 - 4 nebo materiálem, uloženým ve vzdálenosti do 30 m od vnějšího kraje objektu, pro jakoukoliv míru zhutnění,
|  | kolem obrubníků : (12,8+31,1+24,5+25,3+3+15,1+9,4+3,775)*0,2*0,2 |  | 4.999 | [23 empty] | VV | 0
8 | 113106231R00 | Rozebrání vozovek a ploch s jakoukoliv výplní spár v jakékoliv ploše, ze zámkové dlažky, kladených do lože z kameniva | m2 | 19.58 |  | 0 |  | 0 |  | 0 | 21 | 0 | 0 | 0 | 0.225 | 4.41 | 822-1 | RTS 22/ II | RTS 22/ II | 0.142 | 2.78 |  | Práce | Běžná |  |  |  | POL1_
|  | s přemístěním hmot na skládku na vzdálenost do 3 m nebo s naložením na dopravní prostředek | [25 empty] | SPI
|  | (12,4+7,18)*1 |  | 19.58 | [23 empty] | VV | 0
9 | 113202111R00 | Vytrhání obrub z krajníků nebo obrubníků stojatých | m | 0.5 |  | 0 |  | 0 |  | 0 | 21 | 0 | 0 | 0 | 0.27 | 0.14 | 822-1 | RTS 22/ II | RTS 22/ II | 0.123 | 0.06 |  | Práce | Běžná |  |  |  | POL1_
|  | s vybouráním lože, s přemístěním hmot na skládku na vzdálenost do 3 m nebo naložením na dopravní prostředek | [25 empty] | SPI |  | s vybouráním lože, s přemístěním hmot na skládku na vzdálenost do 3 m nebo naložením na dopravní prostředek
|  | u parkoviště pro překop : 0,5 |  | 0.5 | [23 empty] | VV | 0
Díl: | 3 | Svislé a kompletní konstrukce |  |  |  | 0 |  | 0 |  | 0 |  | 0 |  | 15.25 |  | 0 |  |  |  |  | 70.05 | [6 empty] | DIL
10 | 311271177RT4 | Zdivo nosné z tvárnic porobetonových hladkých tloušťky 300 mm, charakteristická pevnost v tlaku fk = 1,50 MPa, součinitel prostupu tepla U=0,33 W/m2.K | m2 | 19.8188 |  | 0 |  | 0 |  | 0 | 21 | 0 | 0.17454 | 3.46 | 0 | 0 | 801-1 | RTS 22/ II | RTS 22/ II | 0.7815 | 15.49 |  | Práce | Běžná |  |  |  | POL1_
|  | atiky : (4,7+7,7+9,4+4,475+5,9+4,1+4,6)*0,25 |  | 10.22 | [23 empty] | VV | 0
|  | 19,2*2*0,25 |  | 9.6 | [23 empty] | VV | 0
11 | 311271187R00 | Zdivo nosné z tvárnic porobetonových pero-drážka tloušťky 300 mm, charakteristická pevnost v tlaku fk = 1,50 MPa, součinitel prostupu tepla U=0,33 W/m2.K | m2 | 40 |  | 0 |  | 0 |  | 0 | 21 | 0 | 0.17312 | 6.92 | 0 | 0 | 801-1 | RTS 22/ II | RTS 22/ I | 0.69 | 27.6 |  | Práce | Běžná |  |  |  | POL1_
|  | zazdívka oken : 5,0*1,6*5 |  | 40 | [23 empty] | VV | 0
12 | 346275113R00 | Přizdívky a obezdívky z desek pórobetonových tloušťky 100 mm | m2 | 40 |  | 0 |  | 0 |  | 0 | 21 | 0 | 0.12183 | 4.87 | 0 | 0 | 801-1 | RTS 22/ II | RTS 22/ I | 0.674 | 26.96 |  | Práce | Běžná |  |  |  | POL1_
|  | s pomocným lešením o výšce podlahy do 1900 mm a pro zatížení do 1,5 kPa. | [25 empty] | SPI
|  | zazdívky oken - doplnění na tl 40cm : 5,0*1,6*5 |  | 40 | [23 empty] | VV | 0
Díl: | 4 | Vodorovné konstrukce |  |  |  | 0 |  | 0 |  | 0 |  | 0 |  | 15.36 |  | 0 |  |  |  |  | 49.81 | [6 empty] | DIL
13 | 417321315R00 | Železobeton ztužujících pásů a věnců třídy C 20/25, Beton čerstvý obyčejný; C 20/25; prostředí: X0; cement: CEM I; Dmax = 22 mm; S 3 | m3 | 5.9066 |  | 0 |  | 0 |  | 0 | 21 | 0 | 2.5251 | 14.91 | 0 | 0 | 801-1 | RTS 22/ II | RTS 22/ II | 1.448 | 8.55 |  | Práce | Běžná |  |  |  | POL1_
|  | věnec atik : (19,2*2+4,7+7,7+9,4+4,055+5,8+4,05+4,65)*0,3*0,25 |  | 5.9066 | [23 empty] | VV | 0
14 | 417351115R00 | Bednění bočnic ztužujících pásů a věnců včetně vzpěr zřízení | m2 | 35.4397 |  | 0 |  | 0 |  | 0 | 21 | 0 | 0.00782 | 0.28 | 0 | 0 | 801-1 | RTS 22/ II | RTS 22/ II | 0.79 | 28 |  | Práce | Běžná |  |  |  | POL1_
|  | věnec atik : (19,2*2+4,7+7,7+9,4+4,055+5,8+4,05+4,65)*(0,25+0,2) |  | 35.4397 | [23 empty] | VV | 0
15 | 417351116R00 | Bednění bočnic ztužujících pásů a věnců včetně vzpěr odstranění | m2 | 35.4397 |  | 0 |  | 0 |  | 0 | 21 | 0 | 0 | 0 | 0 | 0 | 801-1 | RTS 22/ II | RTS 22/ II | 0.24 | 8.51 |  | Práce | Běžná |  |  |  | POL1_
16 | 417361821R00 | Výztuž ztužujících pásů a věnců z betonářské oceli 10 505(R) | t | 0.17178 |  | 0 |  | 0 |  | 0 | 21 | 0 | 1.0167 | 0.17 | 0 | 0 | 801-1 | RTS 22/ II | RTS 22/ II | 27.673 | 4.75 |  | Práce | Běžná |  |  |  | POL1_
|  | Včetně distančních prvků. | [25 empty] | SPI
|  | 4xD8 : (19,2*2+4,7+7,7+9,4+4,055+5,8+4,05+4,65)*0,395*4*0,001*1,08 |  | 0.13439 | [23 empty] | VV | 0
|  | třmínky R5á300mm : ((19,2*2+4,7+7,7+9,4+4,055+5,8+4,05+4,65)/0,3+2)*0,85*0,154*0,001*1,08 |  | 0.0374 | [23 empty] | VV | 0
Díl: | 5 | Komunikace |  |  |  | 0 |  | 0 |  | 0 |  | 0 |  | 35.25 |  | 0 |  |  |  |  | 36.55 | [6 empty] | DIL
17 | 568111111R00 | Vyztužení podkladní vrstvy z geotextilie, sklon povrchu do 1:5, role šířky 3 m | m2 | 110.0217 |  | 0 |  | 0 |  | 0 | 21 | 0 | 0 | 0 | 0 | 0 | 822-1 | RTS 22/ II | RTS 22/ I | 0.091 | 10.01 |  | Práce | Běžná |  |  |  | POL1_
|  | pod okap chodník : (12,4+7,18)*(1+0,2) |  | 23.496 | [23 empty] | VV | 0
|  | (24,52+23,7+25,3+15,1+9,4+3,775)*(0,65+0,2) |  | 86.5258 | [23 empty] | VV | 0
18 | 564831111RT2 | Podklad ze štěrkodrti s rozprostřením a zhutněním frakce 0-32 mm, tloušťka po zhutnění 100 mm, Kamenivo nestanovené | m2 | 85.7468 |  | 0 |  | 0 |  | 0 | 21 | 0 | 0.288 | 24.7 | 0 | 0 | 822-1 | RTS 22/ II | RTS 22/ I | 0.023 | 1.97 |  | Práce | Běžná |  |  |  | POL1_
|  | podkl okap chodník : (12,4+7,18)*1 |  | 19.58 | [23 empty] | VV | 0
|  | (24,52+23,7+25,3+15,1+9,4+3,775)*0,65 |  | 66.1667 | [23 empty] | VV | 0
19 | 596811111R00 | Kladení dlažby z betonových nebo kameninových dlaždic do lože z kameniva těženého tloušťky do 30 mm | m2 | 41.918 |  | 0 |  | 0 |  | 0 | 21 | 0 | 0.072 | 3.02 | 0 | 0 | 822-1 | RTS 22/ II | RTS 22/ II | 0.375 | 15.72 |  | Práce | Běžná |  |  |  | POL1_
|  | komunikací pro pěší do velikosti dlaždic 0,25 m2 s provedením lože do tl. 30 mm, s vyplněním spár a se smetením přebytečného materiálu na vzdálenost do 3 m | [25 empty] | SPI |  | komunikací pro pěší do velikosti dlaždic 0,25 m2 s provedením lože do tl. 30 mm, s vyplněním spár a se smetením přebytečného materiálu na vzdálenost do 3 m
|  | okapový chodník : (24,52+23,7+25,3+15,1+9,4+3,775)*0,4 |  | 40.718 | [23 empty] | VV | 0
|  | 1,2*1 |  | 1.2 | [23 empty] | VV | 0
20 | 596215021R00 | Kladení zámkové dlažby do drtě tloušťka dlažby 60 mm, tloušťka lože 40 mm | m2 | 19.58 |  | 0 |  | 0 |  | 0 | 21 | 0 | 0.0739 | 1.45 | 0 | 0 | 822-1 | RTS 22/ II | RTS 22/ II | 0.452 | 8.85 |  | Práce | Běžná |  |  |  | POL1_
|  | s provedením lože z kameniva drceného, s vyplněním spár, s dvojitým hutněním a se smetením přebytečného materiálu na krajnici. S dodáním hmot pro lože a výplň spár. | [25 empty] | SPI |  | s provedením lože z kameniva drceného, s vyplněním spár, s dvojitým hutněním a se smetením přebytečného materiálu na krajnici. S dodáním hmot pro lože a výplň spár.
|  | (12,4+7,18)*1 |  | 19.58 | [23 empty] | VV | 0
21 | 5001 | Přeložení a očištění stáv. zámkové dlažby pro znovupoužití | m2 | 19.58 |  | 0 |  | 0 |  | 0 | 21 | 0 | 0 | 0 | 0 | 0 |  | Vlastní | Indiv | 0 | 0 |  | Práce | Běžná |  |  |  | POL1_
|  | Vyskládání rozbrané zámkové dlažby na palety nebo jiné dočasné úložiště, její očištění a vytřídění poškozených kusů | [25 empty] | POP |  | Vyskládání rozbrané zámkové dlažby na palety nebo jiné dočasné úložiště, její očištění a vytřídění poškozených kusů
22 | 69366201R | geotextilie PES; funkce separační, ochranná, filtrační; plošná hmotnost 200 g/m2; tl. při 2 kPa 1,50 mm; tl. při 200 kPa 0,70 mm | m2 | 126.525 |  | 0 |  | 0 |  | 0 | 21 | 0 | 0.0002 | 0.03 | 0 | 0 | SPCM | RTS 22/ II | RTS 22/ I | 0 | 0 |  | Specifikace | Běžná |  |  |  | POL3_
|  | 110,0217*1,15 |  | 126.525 | [23 empty] | VV | 0
23 | 59245320RC | Dlaždice betonová 40x40x5 cm přírodní | m2 | 44.0139 |  | 0 |  | 0 |  | 0 | 21 | 0 | 0.135 | 5.94 | 0 | 0 |  | Vlastní | Kalkul | 0 | 0 |  | Specifikace | Běžná |  |  |  | POL3_
|  | 41,918*1,05 |  | 44.0139 | [23 empty] | VV | 0
24 | 59245304R | dlažba betonová zámková, dvouvrstvá; kost; šedá; l = 200 mm; š = 165 mm; tl. 60,0 mm | m2 | 1 |  | 0 |  | 0 |  | 0 | 21 | 0 | 0.113 | 0.11 | 0 | 0 | SPCM | RTS 22/ II | RTS 22/ II | 0 | 0 |  | Specifikace | Běžná |  |  |  | POL3_
|  | doplnění : 1 |  | 1 | [23 empty] | VV | 0
Díl: | 61 | Úpravy povrchů vnitřní |  |  |  | 0 |  | 0 |  | 0 |  | 0 |  | 3.42 |  | 0 |  |  |  |  | 144.98 | [6 empty] | DIL
25 | 610991111R00 | Zakrývání výplní vnitřních otvorů, předmětů apod. fólií Pe 0,05-0,2 mm | m2 | 122.86 |  | 0 |  | 0 |  | 0 | 21 | 0 | 4e-05 | 0 | 0 | 0 | 801-1 | RTS 22/ II | RTS 22/ II | 0.078 | 9.58 |  | Práce | Běžná |  |  |  | POL1_
|  | které se zřizují před úpravami povrchu, a obalení osazených dveřních zárubní před znečištěním při úpravách povrchu nástřikem plastických maltovin včetně pozdějšího odkrytí, | [25 empty] | SPI |  | které se zřizují před úpravami povrchu, a obalení osazených dveřních zárubní před znečištěním při úpravách povrchu nástřikem plastických maltovin včetně pozdějšího odkrytí,
|  | 5,0*1,6*9 |  | 72 | [23 empty] | VV | 0
|  | 5,0*1,3 |  | 6.5 | [23 empty] | VV | 0
|  | 0,9*1,2*13 |  | 14.04 | [23 empty] | VV | 0
|  | 0,9*1,8*2 |  | 3.24 | [23 empty] | VV | 0
|  | 0,9*1,5*8 |  | 10.8 | [23 empty] | VV | 0
|  | 0,6*1,5*2 |  | 1.8 | [23 empty] | VV | 0
|  | 2,4*2,1*2 |  | 10.08 | [23 empty] | VV | 0
|  | 2,0*2,2 |  | 4.4 | [23 empty] | VV | 0
26 | 610991004R00 | Začišťovací okenní lišta pro omítku tl. 15 mm | m | 191.3 |  | 0 |  | 0 |  | 0 | 21 | 0 | 0.00023 | 0.04 | 0 | 0 | 801-1 | RTS 22/ II | RTS 22/ II | 0.05 | 9.57 |  | Práce | Běžná |  |  |  | POL1_
|  | nalepení a odříznutí po dokončení omítek | [25 empty] | SPI
|  | (1,6*2+5,0)*9 |  | 73.8 | [23 empty] | VV | 0
|  | (1,3*2+5,0)*1 |  | 7.6 | [23 empty] | VV | 0
|  | (1,2*2+0,9)*13 |  | 42.9 | [23 empty] | VV | 0
|  | (1,8*2+0,9)*2 |  | 9 | [23 empty] | VV | 0
|  | (1,5*2+0,9)*8 |  | 31.2 | [23 empty] | VV | 0
|  | (1,5*2+0,6)*2 |  | 7.2 | [23 empty] | VV | 0
|  | (2,1*2+2,4)*2 |  | 13.2 | [23 empty] | VV | 0
|  | (2,2*2+2,0)*1 |  | 6.4 | [23 empty] | VV | 0
27 | 612425931RT2 | Omítka vápenná vnitřního ostění omítkou štukovou | m2 | 81.835 |  | 0 |  | 0 |  | 0 | 21 | 0 | 0.03491 | 2.86 | 0 | 0 | 801-4 | RTS 22/ II | RTS 22/ II | 1.1842 | 96.91 |  | Práce | Běžná |  |  |  | POL1_
|  | okenního nebo dveřního, z pomocného pracovního lešení o výšce podlahy do 1900 mm a pro zatížení do 1,5 kPa, | [25 empty] | SPI |  | okenního nebo dveřního, z pomocného pracovního lešení o výšce podlahy do 1900 mm a pro zatížení do 1,5 kPa,
|  | 5,3*1,9*9 |  | 90.63 | [23 empty] | VV | 0
|  | 5,3*1,6*1 |  | 8.48 | [23 empty] | VV | 0
|  | -5,0*1,6*9 |  | -72 | [23 empty] | VV | 0
|  | -5,0*1,3*1 |  | -6.5 | [23 empty] | VV | 0
|  | (1,6*2+5,0)*0,2*9 |  | 14.76 | [23 empty] | VV | 0
|  | (1,3*2+5,0)*0,2*1 |  | 1.52 | [23 empty] | VV | 0
|  | 1,2*1,5*13 |  | 23.4 | [23 empty] | VV | 0
|  | -0,9*1,2*13 |  | -14.04 | [23 empty] | VV | 0
|  | (1,2*2+0,9)*0,2*13 |  | 8.58 | [23 empty] | VV | 0
|  | 1,2*2,1*2 |  | 5.04 | [23 empty] | VV | 0
|  | -0,9*1,8*2 |  | -3.24 | [23 empty] | VV | 0
|  | (1,8*2+0,9)*0,2*2 |  | 1.8 | [23 empty] | VV | 0
|  | 1,2*1,8*8 |  | 17.28 | [23 empty] | VV | 0
|  | -0,9*1,5*8 |  | -10.8 | [23 empty] | VV | 0
|  | (1,5*2+0,9)*0,2*8 |  | 6.24 | [23 empty] | VV | 0
|  | 0,9*1,8*2 |  | 3.24 | [23 empty] | VV | 0
|  | -0,6*1,5*2 |  | -1.8 | [23 empty] | VV | 0
|  | (1,5*2+0,6)*0,2*2 |  | 1.44 | [23 empty] | VV | 0
|  | 2,7*2,4*2 |  | 12.96 | [23 empty] | VV | 0
|  | -2,4*2,1*2 |  | -10.08 | [23 empty] | VV | 0
|  | (2,1*2+2,4)*0,2*2 |  | 2.64 | [23 empty] | VV | 0
|  | 2,3*2,35 |  | 5.41 | [23 empty] | VV | 0
|  | -2,0*2,2 |  | -4.4 | [23 empty] | VV | 0
|  | (2,2*2+2,0)*0,2 |  | 1.28 | [23 empty] | VV | 0
28 | 612474410R00 | Omítka vnitřní stěn ze suché směsi tenkovrstvá (stěrka, štuk), , vápenná, na monolitický beton, ruční zpracování | m2 | 40 |  | 0 |  | 0 |  | 0 | 21 | 0 | 0.00851 | 0.34 | 0 | 0 | 801-1 | RTS 22/ II | RTS 22/ II | 0.325 | 13 |  | Práce | Běžná |  |  |  | POL1_
|  | kompletní souvrství | [25 empty] | SPI
|  | zazděná okna : 5,0*1,6*5 |  | 40 | [23 empty] | VV | 0
29 | 612481211RT2 | Vyztužení povrchu vnitřních stěn sklotextilní síťovinou s dodávkou síťoviny a stěrkového tmelu | m2 | 40 |  | 0 |  | 0 |  | 0 | 21 | 0 | 0.00367 | 0.15 | 0 | 0 | 801-1 | RTS 22/ II | RTS 22/ II | 0.362 | 14.48 |  | Práce | Běžná |  |  |  | POL1_
|  | zazděná okna : 5,0*1,6*5 |  | 40 | [23 empty] | VV | 0
30 | 612401291RT2 | Omítky malých ploch vnitřních stěn přes 0,09 do 0,25 m2, vápennou štukovou omítkou | kus | 4 |  | 0 |  | 0 |  | 0 | 21 | 0 | 0.00867 | 0.03 | 0 | 0 | 801-4 | RTS 22/ II | RTS 22/ II | 0.35974 | 1.44 |  | Práce | Běžná |  |  |  | POL1_
|  | jakoukoliv maltou, z pomocného pracovního lešení o výšce podlahy do 1900 mm a pro zatížení do 1,5 kPa, | [25 empty] | SPI |  | jakoukoliv maltou, z pomocného pracovního lešení o výšce podlahy do 1900 mm a pro zatížení do 1,5 kPa,
Díl: | 62 | Úpravy povrchů vnější |  |  |  | 0 |  | 0 |  | 0 |  | 0 |  | 28 |  | 0 |  |  |  |  | 1638.25 | [6 empty] | DIL
31 | 601015187RT7 | Omítka stropů a podhledů z hotových směsí vrchní tenkovrstvá, silikonová, zatíraná, tloušťka vrstvy 2 mm, | m2 | 6.36 |  | 0 |  | 0 |  | 0 | 21 | 0 | 0.00391 | 0.02 | 0 | 0 | 801-1 | RTS 22/ II | RTS 22/ I | 0.306 | 1.95 |  | Práce | Běžná |  |  |  | POL1_
|  | po jednotlivých vrstvách | [25 empty] | SPI
|  | Včetně pomocného lešení. | [25 empty] | POP
|  | 0,6*(0,15+0,2)/2 |  | 0.105 | [23 empty] | VV | 0
|  | (4,1+4,0)*0,15 |  | 1.215 | [23 empty] | VV | 0
|  | 4,1*0,6 |  | 2.46 | [23 empty] | VV | 0
|  | (4,6+4,0)/2*0,6 |  | 2.58 | [23 empty] | VV | 0
32 | 601015191R00 | Omítka stropů a podhledů z hotových směsí Doplňkové práce pro omítky stropů z hotových směsí podkladní nátěr stropů pod tenkovrstvé omítky | m2 | 6.36 |  | 0 |  | 0 |  | 0 | 21 | 0 | 0.00019 | 0 | 0 | 0 | 801-1 | RTS 22/ II | RTS 22/ II | 0.0683 | 0.43 |  | Práce | Běžná |  |  |  | POL1_
|  | po jednotlivých vrstvách | [25 empty] | SPI
33 | 620991121R00 | Zakrývání výplní vnějších otvorů z postaveného lešení | m2 | 139.36 |  | 0 |  | 0 |  | 0 | 21 | 0 | 4e-05 | 0.01 | 0 | 0 | 801-1 | RTS 22/ II | RTS 22/ II | 0.078 | 10.87 |  | Práce | Běžná |  |  |  | POL1_
|  | s rámy a zárubněmi, zábradlí, předmětů oplechování apod., které se zřizují ještě před úpravami povrchu, před jejich znečištěním při úpravách povrchu nástřikem plastických (lepivých) maltovin | [25 empty] | SPI |  | s rámy a zárubněmi, zábradlí, předmětů oplechování apod., které se zřizují ještě před úpravami povrchu, před jejich znečištěním při úpravách povrchu nástřikem plastických (lepivých) maltovin
|  | 5,0*1,6*9 |  | 72 | [23 empty] | VV | 0
|  | 5,0*1,3*1 |  | 6.5 | [23 empty] | VV | 0
|  | 0,9*1,2*13 |  | 14.04 | [23 empty] | VV | 0
|  | 0,9*1,8*2 |  | 3.24 | [23 empty] | VV | 0
|  | 0,9*1,5*8 |  | 10.8 | [23 empty] | VV | 0
|  | 0,6*1,5*2 |  | 1.8 | [23 empty] | VV | 0
|  | 2,4*2,1*2 |  | 10.08 | [23 empty] | VV | 0
|  | 2,0*2,2 |  | 4.4 | [23 empty] | VV | 0
|  | 1,65*2,5*4 |  | 16.5 | [23 empty] | VV | 0
34 | 622319523RV1 | Zateplení soklu extrudovaným polystyrénem, tloušťky 120 mm, zakončené stěrkou s výztužnou tkaninou | m2 | 163.372 |  | 0 |  | 0 |  | 0 | 21 | 0 | 0.01183 | 1.93 | 0 | 0 | 801-1 | RTS 22/ II | RTS 22/ II | 0.86 | 140.5 |  | Práce | Běžná |  |  |  | POL1_
|  | nanesení lepicího tmelu na izolační desky, nalepení desek, zajištění talířovými hmoždinkami (6 ks/m2), přebroušení desek, natažení stěrky, vtlačení výztužné tkaniny, přehlazení stěrky. Další vrstvy podle popisu položky. Včetně rohových lišt na hranách budov. | [25 empty] | SPI |  | nanesení lepicího tmelu na izolační desky, nalepení desek, zajištění talířovými hmoždinkami (6 ks/m2), přebroušení desek, natažení stěrky, vtlačení výztužné tkaniny, přehlazení stěrky. Další vrstvy podle popisu položky. Včetně rohových lišt na hranách budov.
|  | ?= 0,033 W/mK | [25 empty] | POP
|  | (5,6+12,4+30,54+23,94+39,84+3,0+9,4+4,175)*0,3 |  | 38.6685 | [23 empty] | VV | 0
|  | -2,2*0,3 |  | -0.66 | [23 empty] | VV | 0
|  | prodloužení pod terén : (5,6+12,4+30,54+23,94+39,84+3,0+9,4+4,175-2,2)*0,8 |  | 101.356 | [23 empty] | VV | 0
|  | nad střechu - spodní část : (4,8+4,3+24,83+4,7+5,02)*0,55 |  | 24.0075 | [23 empty] | VV | 0
35 | 622319431RT1 | Zateplení fasády , prodyšným polystyrénem s grafitem, tloušťky 80 mm, kontaktní nátěr a silikonová omítka, hlazená, zrnitost 2 mm | m2 | 8.4875 |  | 0 |  | 0 |  | 0 | 21 | 0 | 0.01276 | 0.11 | 0 | 0 | 801-1 | RTS 22/ II | RTS 22/ II | 1.2558 | 10.66 |  | Práce | Běžná |  |  |  | POL1_
|  | nanesení lepicího tmelu na izolační desky, nalepení desek, zajištění talířovými hmoždinkami (6 ks/m2), přebroušení desek EPS, nebo kašírování u minerálních desek, natažení stěrky, vtlačení výztužné tkaniny, přehlazení stěrky. Další vrstvy podle popisu položky. Včetně rohových lišt na hranách budov. | [25 empty] | SPI |  | nanesení lepicího tmelu na izolační desky, nalepení desek, zajištění talířovými hmoždinkami (6 ks/m2), přebroušení desek EPS, nebo kašírování u minerálních desek, natažení stěrky, vtlačení výztužné tkaniny, přehlazení stěrky. Další vrstvy podle popisu položky. Včetně rohových lišt na hranách budov.
|  | ?= 0,033 W/mK | [25 empty] | POP
|  | zateplení 6B markýzy nad vstupem : (3,9+4,4)*(0,75+0,25)+0,75*0,25 |  | 8.4875 | [23 empty] | VV | 0
36 | 622391001R00 | Příplatek za montáž KZS na podhledu, bez dodávky materiálu | m2 | 8.4875 |  | 0 |  | 0 |  | 0 | 21 | 0 | 0 | 0 | 0 | 0 | 801-1 | RTS 22/ II | RTS 22/ II | 0.42474 | 3.6 |  | Práce | Běžná |  |  |  | POL1_
|  | Nanesení lepicího tmelu na izolační desky, nalepení desek, zajištění talířovými hmoždinkami (6 ks/m2), natažení stěrky, vtlačení výztužné tkaniny (1,15 m2/m2), rohových lišt (0,14 m/m2), přehlazení stěrky, nanesení druhé vyrovnávací stěrky, kontaktní nátěr, tenkovrstvá omítka. | [25 empty] | POP |  | Nanesení lepicího tmelu na izolační desky, nalepení desek, zajištění talířovými hmoždinkami (6 ks/m2), natažení stěrky, vtlačení výztužné tkaniny (1,15 m2/m2), rohových lišt (0,14 m/m2), přehlazení stěrky, nanesení druhé vyrovnávací stěrky, kontaktní nátěr, tenkovrstvá omítka.
|  | Bez dodávky materiálu. | [25 empty] | POP
37 | 622318933RT1 | Zateplení fasády , sendvičovými deskami z pěnového polystyrenu s příměsí grafitu a vrstvou minerální izolace, tloušťky 120 mm, kontaktní nátěr a silikonová omítka, hlazená, zrnitost 2 mm | m2 | 809.2323 |  | 0 |  | 0 |  | 0 | 21 | 0 | 0.01658 | 13.42 | 0 | 0 | 801-1 | RTS 22/ II | RTS 22/ II | 1.26 | 1019.63 |  | Práce | Běžná |  |  |  | POL1_
|  | nanesení lepicího tmelu na izolační desky, nalepení desek, zajištění talířovými hmoždinkami (6 ks/m2), přebroušení desek EPS, nebo kašírování u minerálních desek, natažení stěrky, vtlačení výztužné tkaniny, přehlazení stěrky. Další vrstvy podle popisu položky. Včetně rohových lišt na hranách budov. | [25 empty] | SPI |  | nanesení lepicího tmelu na izolační desky, nalepení desek, zajištění talířovými hmoždinkami (6 ks/m2), přebroušení desek EPS, nebo kašírování u minerálních desek, natažení stěrky, vtlačení výztužné tkaniny, přehlazení stěrky. Další vrstvy podle popisu položky. Včetně rohových lišt na hranách budov.
|  | ?= 0,033 W/mK | [25 empty] | POP
|  | pohled jižní : 30,54*7,63 |  | 233.0202 | [23 empty] | VV | 0
|  | 0,3*0,72*2 |  | 0.432 | [23 empty] | VV | 0
|  | (5,9+4,1+4,6)*4,65 |  | 67.89 | [23 empty] | VV | 0
|  | -2,4*2,1*2 |  | -10.08 | [23 empty] | VV | 0
|  | -1,65*2,5*4 |  | -16.5 | [23 empty] | VV | 0
|  | -5,0*1,6*5 |  | -40 | [23 empty] | VV | 0
|  | Mezisoučet |  | 234.7622 | [23 empty] | VV | 1
|  | pohled západní : 19,19*8,35 |  | 160.2365 | [23 empty] | VV | 0
|  | -4,67*(4,1+4,0)/2 |  | -18.9135 | [23 empty] | VV | 0
|  | Mezisoučet |  | 141.323 | [23 empty] | VV | 1
|  | pohled severní : 30,54*7,63 |  | 233.0202 | [23 empty] | VV | 0
|  | -5,24*4,0 |  | -20.96 | [23 empty] | VV | 0
|  | -25,3*3,84 |  | -97.152 | [23 empty] | VV | 0
|  | 4,055*3,87 |  | 15.6928 | [23 empty] | VV | 0
|  | 9,4*4,15 |  | 39.01 | [23 empty] | VV | 0
|  | 0,3*0,15 |  | 0.045 | [23 empty] | VV | 0
|  | 14,54*3,64 |  | 52.9256 | [23 empty] | VV | 0
|  | 0,42*0,51*2 |  | 0.4284 | [23 empty] | VV | 0
|  | 3,0*4,15 |  | 12.45 | [23 empty] | VV | 0
|  | 25,3*3,4 |  | 86.02 | [23 empty] | VV | 0
|  | 0,42*0,7 |  | 0.294 | [23 empty] | VV | 0
|  | 4,84*4,1 |  | 19.844 | [23 empty] | VV | 0
|  | -5,0*1,6*4 |  | -32 | [23 empty] | VV | 0
|  | -5,0*1,3 |  | -6.5 | [23 empty] | VV | 0
|  | 0,9*1,2*13 |  | 14.04 | [23 empty] | VV | 0
|  | -0,9*1,8*2 |  | -3.24 | [23 empty] | VV | 0
|  | -0,9*1,5*8 |  | -10.8 | [23 empty] | VV | 0
|  | -0,6*1,5*2 |  | -1.8 | [23 empty] | VV | 0
|  | Mezisoučet |  | 301.3181 | [23 empty] | VV | 1
|  | pohled východní : 19,19*8,35 |  | 160.2365 | [23 empty] | VV | 0
|  | -2,0*2,2 |  | -4.4 | [23 empty] | VV | 0
|  | Mezisoučet |  | 155.8365 | [23 empty] | VV | 1
|  | zateplení xps nad střechou : -24,0075 |  | -24.0075 | [23 empty] | VV | 0
38 | 622319852RT1 | Zateplení ostění , minerálními deskami s podélným vláknem, tloušťky 20 mm, kontaktní nátěr a silikonová omítka, Výrobek izolační pro budovy z minerální vlny (MW) tvar: deska; použití: fasády; tloušťka d = 20,0 mm; hrana: rovná; OH = 100 kg/m3; lambda = 0,037 ... | m2 | 49.432 |  | 0 |  | 0 |  | 0 | 21 | 0 | 0.0209 | 1.03 | 0 | 0 | 801-1 | RTS 22/ II | RTS 22/ II | 3.04 | 150.27 |  | Práce | Běžná |  |  |  | POL1_
|  | nanesení lepicího tmelu na izolační desky, nalepení desek, osazení okenních rohových lišt, natažení stěrky, vtlačení výztužné tkaniny, přehlazení stěrky. Další vrstvy podle popisu položky. Položky pro zateplení minerální deskou obsahují před armovací vrstvou kašírování desek. Včetně rohových lišt, zakončovacích lišt s okapničkou, napojovacích lišt a výztužné tkaniny. | [25 empty] | SPI |  | nanesení lepicího tmelu na izolační desky, nalepení desek, osazení okenních rohových lišt, natažení stěrky, vtlačení výztužné tkaniny, přehlazení stěrky. Další vrstvy podle popisu položky. Položky pro zateplení minerální deskou obsahují před armovací vrstvou kašírování desek. Včetně rohových lišt, zakončovacích lišt s okapničkou, napojovacích lišt a výztužné tkaniny.
|  | ?= 0,037 W/mK | [25 empty] | POP
|  | (1,6*2+5,0)*0,2*9 |  | 14.76 | [23 empty] | VV | 0
|  | (1,3*2+5,0)*0,2*1 |  | 1.52 | [23 empty] | VV | 0
|  | (1,2*2+0,9)*0,2*13 |  | 8.58 | [23 empty] | VV | 0
|  | (1,8*2+0,9)*0,2*2 |  | 1.8 | [23 empty] | VV | 0
|  | (1,5*2+0,9)*0,2*8 |  | 6.24 | [23 empty] | VV | 0
|  | (1,5*2+0,6)*0,2*2 |  | 1.44 | [23 empty] | VV | 0
|  | (2,1*2+2,4)*0,2*2 |  | 2.64 | [23 empty] | VV | 0
|  | (2,2*2+2,0)*0,2*1 |  | 1.28 | [23 empty] | VV | 0
|  | (2,5*2+1,65)*0,42*4 |  | 11.172 | [23 empty] | VV | 0
39 | 622319863RT1 | Zateplení parapetu minerálními deskami s podélným vláknem, tloušťky 30 mm, Výrobek izolační pro budovy z minerální vlny (MW) tvar: deska; použití: fasády; tloušťka d = 30,0 mm; hrana: rovná; OH = 100 kg/m3; lambda = 0,037 ... | m2 | 15.34 |  | 0 |  | 0 |  | 0 | 21 | 0 | 0.01694 | 0.26 | 0 | 0 | 801-1 | RTS 22/ II | RTS 22/ II | 1.58 | 24.24 |  | Práce | Běžná |  |  |  | POL1_
|  | nanesení lepicího tmelu na izolační desky, nalepení desek, natažení stěrky, vtlačení výztužné tkaniny a přehlazení stěrky. Včetně parapetních lišt. | [25 empty] | SPI |  | nanesení lepicího tmelu na izolační desky, nalepení desek, natažení stěrky, vtlačení výztužné tkaniny a přehlazení stěrky. Včetně parapetních lišt.
|  | ?= 0,037 W/mK | [25 empty] | POP
|  | 5,0*0,2*10 |  | 10 | [23 empty] | VV | 0
|  | 0,9*0,2*23 |  | 4.14 | [23 empty] | VV | 0
|  | 0,6*0,2*2 |  | 0.24 | [23 empty] | VV | 0
|  | 2,4*0,2*2 |  | 0.96 | [23 empty] | VV | 0
40 | 622319013R00 | Profily zakládací hliníkové, pro izolaci tl. 120 mm | m | 41.5 |  | 0 |  | 0 |  | 0 | 21 | 0 | 0.00069 | 0.03 | 0 | 0 | 801-1 | RTS 22/ II | RTS 22/ II | 0.21 | 8.72 |  | Práce | Běžná |  |  |  | POL1_
|  | K06 : 41,5 |  | 41.5 | [23 empty] | VV | 0
41 | 622422111R00 | Oprava vnějších omítek vápenných a vápenocementových hladkých, stupeň členitosti 1 a 2, v množství opravované plochy do 10 %, s barvením na 100% opravované plochy, bez nákladů na umělecké dekorace fasád | m2 | 927.0403 |  | 0 |  | 0 |  | 0 | 21 | 0 | 0.01205 | 11.17 | 0 | 0 | 801-4 | RTS 22/ II | RTS 22/ I | 0.1638 | 151.85 |  | Práce | Běžná |  |  |  | POL1_
|  | bez otlučení vadných míst | [25 empty] | SPI
|  | Včetně barvení vždy celé plochy (100%), s výjimkou položek oprav omítek drásaných. | [25 empty] | POP
|  | 6,36+38,0085+833,23975+49,432 |  | 927.0403 | [23 empty] | VV | 0
42 | 622904112R00 | Očištění fasád tlakovou vodou, složitost fasády 1 - 2 | m2 | 1043.7362 |  | 0 |  | 0 |  | 0 | 21 | 0 | 2e-05 | 0.02 | 0 | 0 | 801-1 | RTS 22/ II | RTS 22/ II | 0.11 | 114.81 |  | Práce | Běžná |  |  |  | POL1_
|  | 6,36+38,0085+833,23975+49,432 |  | 927.0403 | [23 empty] | VV | 0
|  | 15,34 |  | 15.34 | [23 empty] | VV | 0
|  | xps pod terén : (5,6+12,4+30,54+23,94+39,84+3,0+9,4+4,175-2,2)*0,8 |  | 101.356 | [23 empty] | VV | 0
43 | 62001 R | Příplatek za tříbarevné provedení | m2 | 927.0403 |  | 0 |  | 0 |  | 0 | 21 | 0 | 0 | 0 | 0 | 0 |  | Vlastní | Indiv | 0 | 0 |  | Práce | Běžná |  |  |  | POL1_
|  | 6,36+38,0085+833,23975+49,432 |  | 927.04 | [23 empty] | VV | 0
44 | 622300175R00 | Příslušenství pro zateplovací systém montáž, elektroinstalační krabice do zateplení, | kus | 6 |  | 0 |  | 0 |  | 0 | 21 | 0 | 4e-05 | 0 | 0 | 0 | 801-1 | RTS 22/ II | RTS 22/ II | 0.12 | 0.72 |  | Práce | Běžná |  |  |  | POL1_
|  | bez dodávky materiálu | [25 empty] | POP
45 | M62001 | Krabice se zkušební svorkou hromosvodu podomítková 150x150 | kus | 6 |  | 0 |  | 0 |  | 0 | 21 | 0 | 0 | 0 | 0 | 0 |  | Vlastní | Indiv | 0 | 0 |  | Specifikace | Běžná |  |  |  | POL3_
Díl: | 63 | Podlahy a podlahové konstrukce |  |  |  | 0 |  | 0 |  | 0 |  | 0 |  | 4.31 |  | 0 |  |  |  |  | 40.54 | [6 empty] | DIL
46 | 632451012R00 | Vyrovnávací potěr ze suché směsi v pásu tloušťky 30 mm | m2 | 30.68 |  | 0 |  | 0 |  | 0 | 21 | 0 | 0.06142 | 1.88 | 0 | 0 | 801-1 | RTS 22/ II | RTS 22/ II | 0.696 | 21.35 |  | Práce | Běžná |  |  |  | POL1_
|  | 5,0*0,4*10 |  | 20 | [23 empty] | VV | 0
|  | 0,9*0,4*23 |  | 8.28 | [23 empty] | VV | 0
|  | 0,6*0,4*2 |  | 0.48 | [23 empty] | VV | 0
|  | 2,4*0,4*2 |  | 1.92 | [23 empty] | VV | 0
47 | 632451014R00 | Vyrovnávací potěr ze suché směsi v pásu tloušťky 50 mm | m2 | 23.7825 |  | 0 |  | 0 |  | 0 | 21 | 0 | 0.10237 | 2.43 | 0 | 0 | 801-1 | RTS 22/ II | RTS 22/ II | 0.807 | 19.19 |  | Práce | Běžná |  |  |  | POL1_
|  | atiky : (4,7+7,7+9,4+4,475+5,9+4,1+4,6)*0,3 |  | 12.26 | [23 empty] | VV | 0
|  | 19,2*2*0,3 |  | 11.52 | [23 empty] | VV | 0
Díl: | 64 | Výplně otvorů |  |  |  | 0 |  | 0 |  | 0 |  | 0 |  | 0.42 |  | 0 |  |  |  |  | 32.6 | [6 empty] | DIL
48 | 648991113RT2 | Osazení parapetních desek z plastických hmot Dodávka a osazení parapetních desek z plastických hmot šířky 250 mm | m | 76.7 |  | 0 |  | 0 |  | 0 | 21 | 0 | 0.00551 | 0.42 | 0 | 0 | 801-1 | RTS 22/ II | RTS 22/ II | 0.425 | 32.6 |  | Práce | Běžná |  |  |  | POL1_
|  | a poloplastických hmot na montážní pěnu, zapravení omítky pod parapetem, těsnění spáry mezi parapetem a rámem okna, dodávka silikonu. | [25 empty] | SPI |  | a poloplastických hmot na montážní pěnu, zapravení omítky pod parapetem, těsnění spáry mezi parapetem a rámem okna, dodávka silikonu.
|  | 5,0*10 |  | 50 | [23 empty] | VV | 0
|  | 0,9*23 |  | 20.7 | [23 empty] | VV | 0
|  | 0,6*2 |  | 1.2 | [23 empty] | VV | 0
|  | 2,4*2 |  | 4.8 | [23 empty] | VV | 0
Díl: | 89 | Ostatní konstrukce na trubním vedení |  |  |  | 0 |  | 0 |  | 0 |  | 0 |  | 0 |  | 0 |  |  |  |  | 0 | [6 empty] | DIL
49 | 89001A | Úprava stávajících lapačů splavenin - posunutí, napojení | kus | 6 |  | 0 |  | 0 |  | 0 | 21 | 0 | 0 | 0 | 0 | 0 |  | Vlastní | Indiv | 0 | 0 |  | Práce | Běžná |  |  |  | POL1_
|  | Posunutí lapačů splavenin z důvodu provedení nových okapových svodů: položka obsahuje odkopání do potřebné hloubky, demontáž lapačů, úprava konce potrubí vč. dodávky potřebných tvarovek a kolen pro změnu pozice, očištění lapačů a jejich opětovné osazení vč. zpětného zásypu zeminou | [25 empty] | POP |  | Posunutí lapačů splavenin z důvodu provedení nových okapových svodů: položka obsahuje odkopání do potřebné hloubky, demontáž lapačů, úprava konce potrubí vč. dodávky potřebných tvarovek a kolen pro změnu pozice, očištění lapačů a jejich opětovné osazení vč. zpětného zásypu zeminou
Díl: | 91 | Doplňující práce na komunikaci |  |  |  | 0 |  | 0 |  | 0 |  | 0 |  | 15.87 |  | 0 |  |  |  |  | 17.78 | [6 empty] | DIL
50 | 916561111R00 | Osazení záhonového obrubníku betonového do lože z betonu prostého C 12/15, s boční opěrou z betonu prostého | m | 126.975 |  | 0 |  | 0 |  | 0 | 21 | 0 | 0.1025 | 13.01 | 0 | 0 | 822-1 | RTS 22/ II | RTS 22/ II | 0.14 | 17.78 |  | Práce | Běžná |  |  |  | POL1_
|  | se zřízením lože z betonu prostého C 12/15 tl. 80-100 mm | [25 empty] | SPI
|  | pro okap chodník : 12,8+31,1+24,5+25,3+3+15,1+9,4+3,775+1*2 |  | 126.975 | [23 empty] | VV | 0
51 | 59217331R | obrubník zahradní materiál beton; l = 1000,0 mm; š = 50,0 mm; h = 200,0 mm; barva šedá | kus | 130 |  | 0 |  | 0 |  | 0 | 21 | 0 | 0.022 | 2.86 | 0 | 0 | SPCM | RTS 22/ II | RTS 22/ II | 0 | 0 |  | Specifikace | Běžná |  |  |  | POL3_
Díl: | 94 | Lešení a stavební výtahy |  |  |  | 0 |  | 0 |  | 0 |  | 0 |  | 23.05 |  | 0 |  |  |  |  | 383.32 | [6 empty] | DIL
52 | 941941041R00 | Montáž lešení lehkého pracovního řadového s podlahami šířky od 1,00 do 1,20 m, výšky do 10 m | m2 | 1102.537 |  | 0 |  | 0 |  | 0 | 21 | 0 | 0.01838 | 20.26 | 0 | 0 | 800-3 | RTS 22/ II | RTS 22/ II | 0.14 | 154.36 |  | Práce | Běžná |  |  |  | POL1_
|  | včetně kotvení | [25 empty] | SPI
|  | Včetně kotvení lešení. | [25 empty] | POP
|  | tělocvična okna zevnitř : 29,5*5,7*2 |  | 336.3 | [23 empty] | VV | 0
|  | Mezisoučet |  | 336.3 | [23 empty] | VV | 1
|  | fasáda : 33,63*7,9*2 |  | 531.354 | [23 empty] | VV | 0
|  | 21,95*8,65*2 |  | 379.735 | [23 empty] | VV | 0
|  | -25,3*4,14 |  | -104.742 | [23 empty] | VV | 0
|  | -(5,0+4,55)*4,2 |  | -40.11 | [23 empty] | VV | 0
|  | Mezisoučet |  | 766.237 | [23 empty] | VV | 1
53 | 941941291R00 | Montáž lešení lehkého pracovního řadového s podlahami příplatek za každý další i započatý měsíc použití lešení šířky od 1,00 do 1,20 m a výšky do 10 m | m2 | 2205.074 |  | 0 |  | 0 |  | 0 | 21 | 0 | 0.00097 | 2.14 | 0 | 0 | 800-3 | RTS 22/ II | RTS 22/ II | 0.006 | 13.23 |  | Práce | Běžná |  |  |  | POL1_
|  | včetně kotvení | [25 empty] | SPI
|  | 1102,537*2 |  | 2205.07 | [23 empty] | VV | 0
54 | 941941841R00 | Demontáž lešení lehkého řadového s podlahami šířky přes 1 do 1,2 m, výšky do 10 m | m2 | 1102.537 |  | 0 |  | 0 |  | 0 | 21 | 0 | 0 | 0 | 0 | 0 | 800-3 | RTS 22/ II | RTS 22/ II | 0.126 | 138.92 |  | Práce | Běžná |  |  |  | POL1_
55 | 941955003R00 | Lešení lehké pracovní pomocné pomocné, o výšce lešeňové podlahy přes 1,9 do 2,5 m | m2 | 90.57 |  | 0 |  | 0 |  | 0 | 21 | 0 | 0.00592 | 0.54 | 0 | 0 | 800-3 | RTS 22/ II | RTS 22/ II | 0.26 | 23.55 |  | Práce | Běžná |  |  |  | POL1_
|  | fasády : (4,175+9,4+14,3+3,0+25,3+4,7)*1,2 |  | 73.05 | [23 empty] | VV | 0
|  | (5,9+4,1+4,6)*1,2 |  | 17.52 | [23 empty] | VV | 0
56 | 944944011R00 | Montáž ochranné sítě z umělých vláken | m2 | 1102.537 |  | 0 |  | 0 |  | 0 | 21 | 0 | 0 | 0 | 0 | 0 | 800-3 | RTS 22/ II | RTS 22/ II | 0.0303 | 33.41 |  | Práce | Běžná |  |  |  | POL1_
57 | 944944031R00 | Montáž ochranné sítě příplatek k ceně za každý další i započatý měsíc použití ochranných sítí z umělých vláken | m2 | 2209.074 |  | 0 |  | 0 |  | 0 | 21 | 0 | 5e-05 | 0.11 | 0 | 0 | 800-3 | RTS 22/ II | RTS 22/ II | 0 | 0 |  | Práce | Běžná |  |  |  | POL1_
58 | 944944081R00 | Demontáž ochranné sítě z umělých vláken | m2 | 1102.537 |  | 0 |  | 0 |  | 0 | 21 | 0 | 0 | 0 | 0 | 0 | 800-3 | RTS 22/ II | RTS 22/ II | 0.018 | 19.85 |  | Práce | Běžná |  |  |  | POL1_
Díl: | 95 | Dokončovací konstrukce na pozemních stavbách |  |  |  | 0 |  | 0 |  | 0 |  | 0 |  | 0.02 |  | 0 |  |  |  |  | 149.04 | [6 empty] | DIL
59 | 952901111R00 | Vyčištění budov a ostatních objektů budov bytové nebo občanské výstavby - zametení a umytí podlah, dlažeb, obkladů, schodů v místnostech, chodbách a schodištích, vyčištění a umytí oken, dveří s rámy, zárubněmi, umytí a vyčištění jiných zasklených a natíraných ploch a zařizovacích předmětů před předáním do užívání světlá výška podlaží do 4 m | m2 | 380 |  | 0 |  | 0 |  | 0 | 21 | 0 | 4e-05 | 0.02 | 0 | 0 | 801-1 | RTS 22/ II | RTS 22/ II | 0.308 | 117.04 |  | Práce | Běžná |  |  |  | POL1_
|  | 38,0*10,0 |  | 380 | [23 empty] | VV | 0
60 | 900 RT2 | HZS, Práce v tarifní třídě 5 (např. tesař) | h | 32 |  | 0 |  | 0 |  | 0 | 21 | 0 | 0 | 0 | 0 | 0 | Prav.M | RTS 22/ II | RTS 22/ II | 1 | 32 |  | HZS | Běžná |  |  |  | POL10_
|  | Demontáž a zpětná montáž drobných prvků fasády, jako jsou větrací mřížky, konzoly, nástěnky, dvířka, cedule, tabulky a pod. | [25 empty] | POP |  | Demontáž a zpětná montáž drobných prvků fasády, jako jsou větrací mřížky, konzoly, nástěnky, dvířka, cedule, tabulky a pod.
Díl: | 96 | Bourání konstrukcí |  |  |  | 0 |  | 0 |  | 0 |  | 0 |  | 0.16 |  | 29.03 |  |  |  |  | 154.26 | [6 empty] | DIL
61 | 965042141R00 | Bourání podkladů pod dlažby nebo litých celistvých dlažeb a mazanin betonových nebo z litého asfaltu, tloušťky do 100 mm, plochy přes 4 m2 | m3 | 6.1288 |  | 0 |  | 0 |  | 0 | 21 | 0 | 0 | 0 | 2.2 | 13.48 | 801-3 | RTS 22/ II | RTS 22/ II | 7.195 | 44.1 |  | Práce | Běžná |  |  |  | POL1_
|  | stávající bet okap chodník : (12,4+30,3+23,7+25,3+3+14,3+9,4+4,175)*0,5*0,1 |  | 6.1288 | [23 empty] | VV | 0
62 | 968061112R00 | Vyvěšení nebo zavěšení dřevěných křídel oken, plochy do 1,5 m2 | kus | 25 |  | 0 |  | 0 |  | 0 | 21 | 0 | 0 | 0 | 0 | 0 | 801-3 | RTS 22/ II | RTS 22/ II | 0.03 | 0.75 |  | Práce | Běžná |  |  |  | POL1_
|  | oken, dveří a vrat, s uložením a opětovným zavěšením po provedení stavebních změn, | [25 empty] | SPI
63 | 968061113R00 | Vyvěšení nebo zavěšení dřevěných křídel oken, plochy přes 1,5 m2 | kus | 12 |  | 0 |  | 0 |  | 0 | 21 | 0 | 0 | 0 | 0 | 0 | 801-3 | RTS 22/ II | RTS 22/ II | 0.06 | 0.72 |  | Práce | Běžná |  |  |  | POL1_
|  | oken, dveří a vrat, s uložením a opětovným zavěšením po provedení stavebních změn, | [25 empty] | SPI
64 | 968061126R00 | Vyvěšení nebo zavěšení dřevěných křídel dveří, plochy přes 2 m2 | kus | 2 |  | 0 |  | 0 |  | 0 | 21 | 0 | 0 | 0 | 0 | 0 | 801-3 | RTS 22/ II | RTS 22/ II | 0.09 | 0.18 |  | Práce | Běžná |  |  |  | POL1_
|  | oken, dveří a vrat, s uložením a opětovným zavěšením po provedení stavebních změn, | [25 empty] | SPI
65 | 968062354R00 | Vybourání dřevěných rámů oken dvojitých nebo zdvojených, plochy do 1 m2 | m2 | 1.8 |  | 0 |  | 0 |  | 0 | 21 | 0 | 0.00219 | 0 | 0.075 | 0.14 | 801-3 | RTS 22/ II | RTS 22/ II | 0.955 | 1.72 |  | Práce | Běžná |  |  |  | POL1_
|  | včetně pomocného lešení o výšce podlahy do 1900 mm a pro zatížení do 1,5 kPa (150 kg/m2), | [25 empty] | SPI
|  | 0,6*1,5*2 |  | 1.8 | [23 empty] | VV | 0
66 | 968062355R00 | Vybourání dřevěných rámů oken dvojitých nebo zdvojených, plochy do 2 m2 | m2 | 28.08 |  | 0 |  | 0 |  | 0 | 21 | 0 | 0.001 | 0.03 | 0.062 | 1.74 | 801-3 | RTS 22/ II | RTS 22/ II | 0.612 | 17.18 |  | Práce | Běžná |  |  |  | POL1_
|  | včetně pomocného lešení o výšce podlahy do 1900 mm a pro zatížení do 1,5 kPa (150 kg/m2), | [25 empty] | SPI
|  | 0,9*1,2*13 |  | 14.04 | [23 empty] | VV | 0
|  | 0,9*1,8*2 |  | 3.24 | [23 empty] | VV | 0
|  | 0,9*1,5*8 |  | 10.8 | [23 empty] | VV | 0
67 | 968062357R00 | Vybourání dřevěných rámů oken dvojitých nebo zdvojených, plochy přes 4 m2 | m2 | 10.08 |  | 0 |  | 0 |  | 0 | 21 | 0 | 0.00082 | 0.01 | 0.047 | 0.47 | 801-3 | RTS 22/ II | RTS 22/ II | 0.396 | 3.99 |  | Práce | Běžná |  |  |  | POL1_
|  | včetně pomocného lešení o výšce podlahy do 1900 mm a pro zatížení do 1,5 kPa (150 kg/m2), | [25 empty] | SPI
|  | 2,4*2,1*2 |  | 10.08 | [23 empty] | VV | 0
68 | 968062456R00 | Vybourání dřevěných rámů dveřních zárubní, plochy přes 2 m2 | m2 | 4.4 |  | 0 |  | 0 |  | 0 | 21 | 0 | 0.001 | 0 | 0.067 | 0.29 | 801-3 | RTS 22/ II | RTS 22/ II | 0.533 | 2.35 |  | Práce | Běžná |  |  |  | POL1_
|  | včetně pomocného lešení o výšce podlahy do 1900 mm a pro zatížení do 1,5 kPa (150 kg/m2), | [25 empty] | SPI
|  | 2,0*2,2 |  | 4.4 | [23 empty] | VV | 0
69 | 968072247R00 | Vybourání a vyjmutí kovových rámů a rolet rámů, včetně pomocného lešení o výšce podlahy do 1900 mm a pro zatížení do 1,5 kPa (150 kg/m2) okenních jednoduchých, plochy přes 4 m2 | m2 | 185.7 |  | 0 |  | 0 |  | 0 | 21 | 0 | 0.00061 | 0.11 | 0.034 | 6.31 | 801-3 | RTS 22/ II | RTS 22/ II | 0.27 | 50.14 |  | Práce | Běžná |  |  |  | POL1_
|  | 8,0*1,6*14 |  | 179.2 | [23 empty] | VV | 0
|  | 5,0*1,3 |  | 6.5 | [23 empty] | VV | 0
70 | 968095001R00 | Vybourání vnitřních parapetů dřevěných, šířky do 25 cm, | m | 101.7 |  | 0 |  | 0 |  | 0 | 21 | 0 | 0 | 0 | 0.01113 | 1.13 | 801-3 | RTS 22/ II | RTS 22/ II | 0.083 | 8.44 |  | Práce | Běžná |  |  |  | POL1_
|  | 5,0*15 |  | 75 | [23 empty] | VV | 0
|  | 0,9*23 |  | 20.7 | [23 empty] | VV | 0
|  | 0,6*2 |  | 1.2 | [23 empty] | VV | 0
|  | 2,4*2 |  | 4.8 | [23 empty] | VV | 0
71 | 978015221R00 | Otlučení omítek vápenných nebo vápenocementových vnějších s vyškrabáním spár, s očištěním zdiva 1. až 4. stupni složitosti, v rozsahu do 10 % | m2 | 927.0403 |  | 0 |  | 0 |  | 0 | 21 | 0 | 0 | 0 | 0.005 | 4.64 | 801-3 | RTS 22/ II | RTS 22/ II | 0.02 | 18.54 |  | Práce | Běžná |  |  |  | POL1_
|  | 6,36+38,0085+833,23975+49,432 |  | 927.04 | [23 empty] | VV | 0
72 | 971033451R00 | Vybourání otvorů ve zdivu cihelném z jakýchkoliv cihel pálených na jakoukoliv maltu vápenou nebo vápenocementovou, plochy do 0,25 m2, tloušťky do 450 mm | kus | 4 |  | 0 |  | 0 |  | 0 | 21 | 0 | 0.00133 | 0.01 | 0.207 | 0.83 | 801-3 | RTS 22/ II | RTS 22/ II | 1.538 | 6.15 |  | Práce | Běžná |  |  |  | POL1_
|  | základovém nebo nadzákladovém, | [25 empty] | SPI
|  | Včetně pomocného lešení o výšce podlahy do 1900 mm a pro zatížení do 1,5 kPa (150 kg/m2). | [25 empty] | POP
73 | 96001 | Dmtž markýzy nad zadním vstupem | kus | 1 |  | 0 |  | 0 |  | 0 | 21 | 0 | 0 | 0 | 0 | 0 |  | Vlastní | Indiv | 0 | 0 |  | Práce | Běžná |  |  |  | POL1_
|  | Odsttranění markýzy vč. pomocných a kotvících prvků | [25 empty] | POP
74 | 96002 | Odstranění stávající stříšky na betonové markýze | kus | 1 |  | 0 |  | 0 |  | 0 | 21 | 0 | 0 | 0 | 0 | 0 |  | Vlastní | Indiv | 0 | 0 |  | Práce | Běžná |  |  |  | POL1_
|  | Odstranění stávající stříšky vč. vázané dřevěné konstrukce na betonové markýze nad vstupem | [25 empty] | POP
Díl: | 99 | Staveništní přesun hmot |  |  |  | 0 |  | 0 |  | 0 |  | 0 |  | 0 |  | 0 |  |  |  |  | 264.21 | [6 empty] | DIL
75 | 999281211R00 | Přesun hmot pro opravy a údržbu objektů pro opravy a údržbu vnějších plášťů dosavadních objektů výšky do 25 m | t | 141.1403 |  | 0 |  | 0 |  | 0 | 21 | 0 | 0 | 0 | 0 | 0 | 801-4 | RTS 22/ II | RTS 22/ II | 1.872 | 264.21 |  | Přesun hmot | Běžná |  |  |  | POL7_
|  | oborů 801, 803, 811 a 812 | [25 empty] | SPI
Díl: | 711 | Izolace proti vodě |  |  |  | 0 |  | 0 |  | 0 |  | 0 |  | 0.32 |  | 0 |  |  |  |  | 70.6 | [6 empty] | DIL
76 | 711212002R00 | Izolace proti vodě stěrka hydroizolační proti vlhkosti | m2 | 55.1587 |  | 0 |  | 0 |  | 0 | 21 | 0 | 0.00368 | 0.2 | 0 | 0 | 800-711 | RTS 22/ II | RTS 22/ II | 0.385 | 21.24 |  | Práce | Běžná |  |  |  | POL1_
|  | dvouvrstvá | [25 empty] | POP
|  | izolace soklu : (12,4+30,3+23,7+25,3+3+14,3+9,4+4,175)*0,45 |  | 55.1587 | [23 empty] | VV | 0
77 | 711823121RT4 | Ochrana konstrukcí nopovou fólií svisle, výška nopu 8 mm, včetně dodávky fólie | m2 | 122.575 |  | 0 |  | 0 |  | 0 | 21 | 0 | 0.00023 | 0.03 | 0 | 0 | 800-711 | RTS 22/ II | RTS 22/ II | 0.16 | 19.61 |  | Práce | Běžná |  |  |  | POL1_
|  | izolace soklu : (12,4+30,3+23,7+25,3+3+14,3+9,4+4,175)*1 |  | 122.575 | [23 empty] | VV | 0
78 | 711823129RT4 | Ochrana konstrukcí nopovou fólií ukončovací lišta, , včetně dodávky lišty, Lišta | m | 120.475 |  | 0 |  | 0 |  | 0 | 21 | 0 | 0.00053 | 0.06 | 0 | 0 | 800-711 | RTS 22/ II | RTS 22/ II | 0.1 | 12.05 |  | Práce | Běžná |  |  |  | POL1_
|  | izolace soklu : 12,4+30,3+23,7+25,3+3+14,3+9,4+4,175-2,1 |  | 120.475 | [23 empty] | VV | 0
79 | 711191272RT1 | Provedení izolace proti zemní vlhkosti ostatní svislé uložení, ochranná textilie, bez dodávky materiálu | m2 | 122.757 |  | 0 |  | 0 |  | 0 | 21 | 0 | 0 | 0 | 0 | 0 | 800-711 | RTS 22/ II | RTS 22/ II | 0.14 | 17.19 |  | Práce | Běžná |  |  |  | POL1_
80 | 693650454R | geotextilie PP; funkce separační,filtrační; plošná hmotnost 200 g/m2 | m2 | 147.09 |  | 0 |  | 0 |  | 0 | 21 | 0 | 0.00022 | 0.03 | 0 | 0 | SPCM | RTS 22/ II | RTS 22/ II | 0 | 0 |  | Specifikace | Běžná |  |  |  | POL3_
|  | 122,575*1,2 |  | 147.09 | [23 empty] | VV | 0
81 | 998711101R00 | Přesun hmot pro izolace proti vodě svisle do 6 m | t | 0.32739 |  | 0 |  | 0 |  | 0 | 21 | 0 | 0 | 0 | 0 | 0 | 800-711 | RTS 22/ II | RTS 22/ II | 1.567 | 0.51 |  | Přesun hmot | Běžná |  |  |  | POL7_
|  | 50 m vodorovně měřeno od těžiště půdorysné plochy skládky do těžiště půdorysné plochy objektu | [25 empty] | SPI
Díl: | 712 | Povlakové krytiny |  |  |  | 0 |  | 0 |  | 0 |  | 0 |  | 2.97 |  | 0.56 |  |  |  |  | 1204.5 | [6 empty] | DIL
82 | 712383111RT2 | Položení krytiny střech sklonu do 10° z fólie TPO nebo FPO kotvená 6 ks hmoždin/m2, včetně dodávky fólie 1,5 mm | m2 | 939.3592 |  | 0 |  | 0 |  | 0 | 21 | 0 | 0.00169 | 1.59 | 0 | 0 | 800-711 | RTS 22/ II | RTS 22/ I | 1.0146 | 953.07 |  | Práce | Běžná |  |  |  | POL1_
|  | včetně ukotvení k podkladu hmoždinkami, svaření všech spojů a překrytí kotev fólií. | [25 empty] | POP
|  | Folie TPO/FPO | [25 empty] | POP
|  | 30,54*19,19*1,05 |  | 615.3657 | [23 empty] | VV | 0
|  | 25,3*4,7*1,05 |  | 124.8555 | [23 empty] | VV | 0
|  | 5,9*6,04*1,05 |  | 37.4178 | [23 empty] | VV | 0
|  | 2,975*(6,04+3,14)/2*1,05 |  | 14.338 | [23 empty] | VV | 0
|  | 4,6*3,14*1,05 |  | 15.1662 | [23 empty] | VV | 0
|  | 9,3*9,4*1,05 |  | 91.791 | [23 empty] | VV | 0
|  | 5,0*7,7*1,05 |  | 40.425 | [23 empty] | VV | 0
83 | 712871801RC4 | Provedení povlakové krytiny střech, samostatné vytažení povlaku, fólie , položená volně, 1 vrstva - včetně dodávky tl. 1,5 mm | m2 | 121.2595 |  | 0 |  | 0 |  | 0 | 21 | 0 | 0.00268 | 0.32 | 0 | 0 |  | Vlastní | RTS 22/ II | 0.34 | 41.23 |  | Práce | Běžná |  |  |  | POL1_
|  | folie TPO/FPO | [25 empty] | POP
|  | vytažení na atiku : 19,24*(0,75+0,55)*2 |  | 50.024 | [23 empty] | VV | 0
|  | 4,7*(0,6+0,55)*2 |  | 10.81 | [23 empty] | VV | 0
|  | 7,7*(0,55+0,55) |  | 8.47 | [23 empty] | VV | 0
|  | (9,4+4,055)*(0,55+0,55) |  | 14.8005 | [23 empty] | VV | 0
|  | (5,85+4,1+4,75)*(0,65+0,55) |  | 17.64 | [23 empty] | VV | 0
|  | vytažení na stěny : (4,4+4,78)*0,5 |  | 4.59 | [23 empty] | VV | 0
|  | (24,83+5,02)*0,5 |  | 14.925 | [23 empty] | VV | 0
84 | 712378007R00 | Doplňkové konstrukce k povlakovým krytinám z fólií rohová lišta vnitřní, RŠ 100 mm, z pozinkovaného plechu s povrchovou úpravou PVC, Lišta | m | 121.41 |  | 0 |  | 0 |  | 0 | 21 | 0 | 0.00076 | 0.09 | 0 | 0 | 800-711 | RTS 22/ II | RTS 22/ II | 0.189 | 22.95 |  | Práce | Běžná |  |  |  | POL1_
|  | včetně dodávek výrobků | [25 empty] | SPI
|  | Úprava délky a připevnění rohové lišty natloukacími hmoždinkami včetně dodávky lišty. | [25 empty] | POP
|  | K08 : 121,41 |  | 121.41 | [23 empty] | VV | 0
85 | 712378006R00 | Doplňkové konstrukce k povlakovým krytinám z fólií rohová lišta vnější, RŠ 100 mm, z pozinkovaného plechu s povrchovou úpravou PVC, Lišta | m | 79.91 |  | 0 |  | 0 |  | 0 | 21 | 0 | 0.00076 | 0.06 | 0 | 0 | 800-711 | RTS 22/ II | RTS 22/ II | 0.189 | 15.1 |  | Práce | Běžná |  |  |  | POL1_
|  | včetně dodávek výrobků | [25 empty] | SPI
|  | Úprava délky a připevnění rohové lišty natloukacími hmoždinkami včetně dodávky lišty. | [25 empty] | POP
|  | K09 : 79,91 |  | 79.91 | [23 empty] | VV | 0
86 | 712378003RC1 | Povlaková krytina střech do 10°, fólie, atiková okapnice rš 361 + 391 mm | m | 38.5 |  | 0 |  | 0 |  | 0 | 21 | 0 | 0.00184 | 0.07 | 0 | 0 |  | Vlastní | Kalkul | 0.252 | 9.7 |  | Práce | Běžná |  |  |  | POL1_
|  | Úprava délky a připevnění okapnice natloukacími hmoždinkami včetně dodávky okapnice. | [25 empty] | POP
|  | K10 : 38,5 |  | 38.5 | [23 empty] | VV | 0
87 | 712378003RC2 | Povlaková krytina střech do 10°, fólie, atiková okapnice rš 365 + 372 mm | m | 41.51 |  | 0 |  | 0 |  | 0 | 21 | 0 | 0.00184 | 0.08 | 0 | 0 |  | Vlastní | Kalkul | 0.252 | 10.46 |  | Práce | Běžná |  |  |  | POL1_
|  | Úprava délky a připevnění okapnice natloukacími hmoždinkami včetně dodávky okapnice. | [25 empty] | POP
|  | K13 : 41,51 |  | 41.51 | [23 empty] | VV | 0
88 | 712378101RT3 | Doplňkové konstrukce k povlakovým krytinám z fólií odvětrání kanalizace, průměr 110 mm, s manžetou z fólie z měkčeného PVC | kus | 1 |  | 0 |  | 0 |  | 0 | 21 | 0 | 0.0012 | 0 | 0 | 0 | 800-711 | RTS 22/ II | RTS 22/ II | 0.6 | 0.6 |  | Práce | Běžná |  |  |  | POL1_
|  | včetně dodávek výrobků | [25 empty] | SPI
89 | 712391171RZ7 | Textílie na střechách do 10° podkladní, včetně dodávky netkané sklovláknité textílie plošné hmotnosti 120 g/m2 | m2 | 1046.2657 |  | 0 |  | 0 |  | 0 | 21 | 0 | 0.00013 | 0.14 | 0 | 0 | 800-711 | RTS 22/ II | RTS 22/ II | 0.1 | 104.63 |  | Práce | Běžná |  |  |  | POL1_
|  | 30,54*19,19*1,05 |  | 615.3657 | [23 empty] | VV | 0
|  | 25,3*4,7*1,05 |  | 124.8555 | [23 empty] | VV | 0
|  | 5,9*6,04*1,05 |  | 37.4178 | [23 empty] | VV | 0
|  | 2,975*(6,04+3,14)/2*1,05 |  | 14.338 | [23 empty] | VV | 0
|  | 4,6*3,14*1,05 |  | 15.1662 | [23 empty] | VV | 0
|  | 9,3*9,4*1,05 |  | 91.791 | [23 empty] | VV | 0
|  | 5,0*7,7*1,05 |  | 40.425 | [23 empty] | VV | 0
|  | vytažení svisle : 106,9065 |  | 106.9065 | [23 empty] | VV | 0
90 | 712001 | Prodloužení větracích komínků - odvětrání střešního pláště | kus | 20 |  | 0 |  | 0 |  | 0 | 21 | 0 | 0 | 0 | 0 | 0 |  | Vlastní | Indiv | 0 | 0 |  | Práce | Běžná |  |  |  | POL1_
|  | Nastavení větracích komínků plechovým nástavcem o 30 cm výšky z důvodu zvýšení střešního pláště | [25 empty] | POP
91 | 712002 | Prodloužení větracích hlavic vzduchotehniky - výškové nastavení | kus | 2 |  | 0 |  | 0 |  | 0 | 21 | 0 | 0 | 0 | 0 | 0 |  | Vlastní | Indiv | 0 | 0 |  | Práce | Běžná |  |  |  | POL1_
|  | Demontáž, úprava a prodloužení vzduchotechnického potrubí větracích hlavic o 30 cm | [25 empty] | POP
92 | 712600831R00 | Odstranění povlakové krytiny a mechu na střechách šikmých nad 30° povlakové krytiny jednovrstvé, | m2 | 92.872 |  | 0 |  | 0 |  | 0 | 21 | 0 | 0 | 0 | 0.006 | 0.56 | 800-711 | RTS 22/ II | RTS 22/ II | 0.051 | 4.74 |  | Práce | Běžná |  |  |  | POL1_
|  | 19,22*2,35*2 |  | 90.33 | [23 empty] | VV | 0
|  | 2,35*0,27*4 |  | 2.54 | [23 empty] | VV | 0
93 | 712311101RZ2 | Povlakové krytiny střech do 10° za studena nátěrem 2 x, penetračním nebo asfaltovým lakem, včetně dodávky materiálu, Hmota nátěrová asfaltová; typ: lak, penetrace; funkce: zpevnění povrchu, adhezní můstek; vrstva: podkladní; exteriér; podklad: beton, keramika; bar... | m2 | 7.31 |  | 0 |  | 0 |  | 0 | 21 | 0 | 0.00066 | 0 | 0 | 0 | 800-711 | RTS 22/ II | RTS 22/ II | 0.054 | 0.39 |  | Práce | Běžná |  |  |  | POL1_
|  | žb markýza nad vstupem : (4,1+4,5)*(0,7+0,15) |  | 7.31 | [23 empty] | VV | 0
94 | 712811102RZ1 | Samostatné vytažení izolačního povlaku za studena nátěrem 1 x, asfaltovým lakem, včetně dodávky materiálu, Hmota nátěrová | m2 | 106.9065 |  | 0 |  | 0 |  | 0 | 21 | 0 | 0.00046 | 0.05 | 0 | 0 | 800-711 | RTS 22/ II | RTS 22/ II | 0.0405 | 4.33 |  | Práce | Běžná |  |  |  | POL1_
|  | na konstrukce převyšující úroveň střechy, | [25 empty] | SPI
95 | 712841559RZ1 | Samostatné vytažení izol. povlaku pásy přitavením v celé ploše, 1 vrstva, včetně dodávky pásu izolačního z oxidovaného asfaltu natavitelného; nosná vložka skelná rohož | m2 | 106.9065 |  | 0 |  | 0 |  | 0 | 21 | 0 | 0.00507 | 0.54 | 0 | 0 | 800-711 | RTS 22/ II | RTS 22/ II | 0.29 | 31 |  | Práce | Běžná |  |  |  | POL1_
|  | na konstrukce převyšující úroveň střechy, | [25 empty] | SPI
|  | vytažení na atiku : 19,24*(0,75+0,4)*2 |  | 44.252 | [23 empty] | VV | 0
|  | 4,7*(0,6+0,4)*2 |  | 9.4 | [23 empty] | VV | 0
|  | 7,7*(0,55+0,35) |  | 6.93 | [23 empty] | VV | 0
|  | (9,4+4,055)*(0,55+0,35) |  | 12.1095 | [23 empty] | VV | 0
|  | (5,85+4,1+4,75)*(0,65+0,35) |  | 14.7 | [23 empty] | VV | 0
|  | vytažení na stěny : (4,4+4,78)*0,5 |  | 4.59 | [23 empty] | VV | 0
|  | (24,83+5,02)*0,5 |  | 14.925 | [23 empty] | VV | 0
96 | 712351111RT2 | Povlakové krytiny střech do 10° samolepicími pásy 1 vrstva, včetně dodávky samolepicího asfaltového pásu | m2 | 7.31 |  | 0 |  | 0 |  | 0 | 21 | 0 | 0.00403 | 0.03 | 0 | 0 | 800-711 | RTS 22/ II | RTS 22/ II | 0.207 | 1.51 |  | Práce | Běžná |  |  |  | POL1_
97 | 998712102R00 | Přesun hmot pro povlakové krytiny v objektech výšky přes 6 do 12 m | t | 2.9754 |  | 0 |  | 0 |  | 0 | 21 | 0 | 0 | 0 | 0 | 0 | 800-711 | RTS 22/ II | RTS 22/ II | 1.609 | 4.79 |  | Přesun hmot | Běžná |  |  |  | POL7_
|  | 50 m vodorovně | [25 empty] | SPI
Díl: | 713 | Izolace tepelné |  |  |  | 0 |  | 0 |  | 0 |  | 0 |  | 4.87 |  | 0 |  |  |  |  | 446.84 | [6 empty] | DIL
98 | 713131142T00 | Montáž tepelné izolace stěn, na tmel a hmoždinky, 4 ks/m2, cihla plná, (vč. lepícího tmele) | m2 | 87.3915 |  | 0 |  | 0 |  | 0 | 21 | 0 | 0 | 0 | 0 | 0 |  | Vlastní | Kalkul | 0.3744 | 32.72 |  | Práce | Běžná |  |  |  | POL1_
|  | zateplení atik - vnitřní strana+hlava : 19,24*(0,75+0,4)*2 |  | 44.252 | [23 empty] | VV | 0
|  | 4,7*(0,6+0,4)*2 |  | 9.4 | [23 empty] | VV | 0
|  | 7,7*(0,55+0,35) |  | 6.93 | [23 empty] | VV | 0
|  | (9,4+4,055)*(0,55+0,35) |  | 12.1095 | [23 empty] | VV | 0
|  | (5,85+4,1+4,75)*(0,65+0,35) |  | 14.7 | [23 empty] | VV | 0
99 | 713141123R00 | Montáž tepelné izolace plochých střech lepené bodově na tmel, jednovrstvé | m2 | 21.716 |  | 0 |  | 0 |  | 0 | 21 | 0 | 0.002 | 0.04 | 0 | 0 | 800-713 | RTS 22/ II | RTS 22/ II | 0.12 | 2.61 |  | Práce | Běžná |  |  |  | POL1_
|  | ŽB markýza nad vstupem : (4,1+4,5)*0,7 |  | 6.02 | [23 empty] | VV | 0
|  | přířezy xps u okapu : 29,7*0,16*2+(25,0+13,7)*0,16 |  | 15.696 | [23 empty] | VV | 0
100 | 713141326R00 | Montáž tepelné izolace plochých střech dvouvrstvé, tloušťky do 250 mm na kotvy | m2 | 894.6278 |  | 0 |  | 0 |  | 0 | 21 | 0 | 0 | 0 | 0 | 0 | 800-713 | RTS 22/ II | RTS 22/ II | 0.45 | 402.58 |  | Práce | Běžná |  |  |  | POL1_
|  | 30,54*19,19 |  | 586.06 | [23 empty] | VV | 0
|  | 25,3*4,7 |  | 118.91 | [23 empty] | VV | 0
|  | 5,9*6,04 |  | 35.64 | [23 empty] | VV | 0
|  | 2,975*(6,04+3,14)/2 |  | 13.66 | [23 empty] | VV | 0
|  | 4,6*3,14 |  | 14.44 | [23 empty] | VV | 0
|  | 9,3*9,4 |  | 87.42 | [23 empty] | VV | 0
|  | 5,0*7,7 |  | 38.5 | [23 empty] | VV | 0
101 | 28375972R | deska spádová, klín EPS 150; pěnový polystyren; součinitel tepelné vodivosti 0,035 W/mK | m3 | 0.50568 |  | 0 |  | 0 |  | 0 | 21 | 0 | 0.025 | 0.01 | 0 | 0 | SPCM | RTS 22/ II | RTS 22/ II | 0 | 0 |  | Specifikace | Běžná |  |  |  | POL3_
|  | 6,02*0,08*1,05 |  | 0.50568 | [23 empty] | VV | 0
102 | 28375704R | deska izolační stabilizovaná; pěnový polystyren; rovná hrana; součinitel tepelné vodivosti 0,037 W/mK; obj. hmotnost 20,00 kg/m3 | m3 | 225.4462 |  | 0 |  | 0 |  | 0 | 21 | 0 | 0.02 | 4.51 | 0 | 0 | SPCM | RTS 22/ II | RTS 22/ II | 0 | 0 |  | Specifikace | Běžná |  |  |  | POL3_
|  | 894,62785*0,12*2*1,05 |  | 225.45 | [23 empty] | VV | 0
103 | 283754904R | deska izolační tepelně izol.; extrudovaný polystyren; povrch hladký; polodrážka; tl. 80,0 mm; součinitel tepelné vodivosti 0,035 W/mK; R = 2,286 m2K/W; obj. hmotnost 30,00 kg/m3 | m2 | 91.7611 |  | 0 |  | 0 |  | 0 | 21 | 0 | 0.0024 | 0.22 | 0 | 0 | SPCM | RTS 22/ II | RTS 22/ II | 0 | 0 |  | Specifikace | Běžná |  |  |  | POL3_
|  | 87,3915*1,05 |  | 91.7611 | [23 empty] | VV | 0
104 | 28375467R | deska izolační tepelně izol.; extrudovaný polystyren; povrch strukturovaný; rovná hrana; tl. 160,0 mm; součinitel tepelné vodivosti 0,038 W/mK; R = 3,810 m2K/W; obj. hmotnost 35,00 kg/m3 | m2 | 16.4808 |  | 0 |  | 0 |  | 0 | 21 | 0 | 0.0056 | 0.09 | 0 | 0 | SPCM | RTS 22/ II | RTS 22/ II | 0 | 0 |  | Specifikace | Běžná |  |  |  | POL3_
|  | 15,696*1,05 |  | 16.4808 | [23 empty] | VV | 0
105 | 31173250R | hmoždinka talířová, zatloukací; použití: kotvení v betonu a plném stav.materiálu, pro upevnění desek teplelné izolace; mat. polyetylenové pouzdro, polyamidový trn vyztužený skelnými vlákny; způsob kotvení kotva do betonu, kotva izol.desek; rozměr 60 x 135 mm; kotevní hloubka 35 mm | kus | 350 |  | 0 |  | 0 |  | 0 | 21 | 0 | 0 | 0 | 0 | 0 | SPCM | RTS 22/ II | RTS 22/ II | 0 | 0 |  | Specifikace | Běžná |  |  |  | POL3_
106 | 998713102R00 | Přesun hmot pro izolace tepelné v objektech výšky do 12 m | t | 4.8775 |  | 0 |  | 0 |  | 0 | 21 | 0 | 0 | 0 | 0 | 0 | 800-713 | RTS 22/ II | RTS 22/ II | 1.831 | 8.93 |  | Přesun hmot | Běžná |  |  |  | POL7_
|  | 50 m vodorovně | [25 empty] | SPI
Díl: | 762 | Konstrukce tesařské |  |  |  | 0 |  | 0 |  | 0 |  | 0 |  | 3.07 |  | 2.04 |  |  |  |  | 155.47 | [6 empty] | DIL
107 | 762131811R00 | Demontáž bednění svislých a nadstřešních stěn z hrubých prken, latí a tyčoviny | m2 | 92.872 |  | 0 |  | 0 |  | 0 | 21 | 0 | 0.00016 | 0.01 | 0.014 | 1.3 | 800-762 | RTS 22/ II | RTS 22/ II | 0.102 | 9.47 |  | Práce | Běžná |  |  |  | POL1_
|  | 19,22*2,35*2 |  | 90.33 | [23 empty] | VV | 0
|  | 2,35*0,27*4 |  | 2.54 | [23 empty] | VV | 0
108 | 762332140R00 | Vázané konstrukce krovů montáž střech pultových, sedlových, valbových, stanových čtvercového nebo obdélníkového půdorysu z řeziva, průřezové plochy přes 288 do 450 cm2 | m | 98.1 |  | 0 |  | 0 |  | 0 | 21 | 0 | 0.00099 | 0.1 | 0 | 0 | 800-762 | RTS 22/ II | RTS 22/ II | 0.489 | 47.97 |  | Práce | Běžná |  |  |  | POL1_
|  | kraje střechy u okapu : 29,7*2 |  | 59.4 | [23 empty] | VV | 0
|  | 25,0+13,7 |  | 38.7 | [23 empty] | VV | 0
109 | 762395000R00 | Spojovací a ochranné prostředky svory, prkna, hřebíky, pásová ocel, vruty, impregnace | m3 | 2.2367 |  | 0 |  | 0 |  | 0 | 21 | 0 | 0.02357 | 0.05 | 0 | 0 | 800-762 | RTS 22/ II | RTS 22/ II | 0 | 0 |  | Práce | Běžná |  |  |  | POL1_
|  | 98,1*0,08*0,16 |  | 1.2557 | [23 empty] | VV | 0
|  | 39,24*0,025 |  | 0.981 | [23 empty] | VV | 0
110 | 762341630R00 | Montáž bednění okapových říms, krajnic, závětrných prken, a žaluzií ve spádu nebo rovnoběžně s okapem z desek tvrdých tloušťky do 8 mm, | m2 | 39.24 |  | 0 |  | 0 |  | 0 | 21 | 0 | 0 | 0 | 0 | 0 | 800-762 | RTS 22/ II | RTS 22/ II | 0.782 | 30.69 |  | Práce | Běžná |  |  |  | POL1_
|  | bednění | [25 empty] | SPI
|  | kraje střechy u okapu : 29,7*0,4*2 |  | 23.76 | [23 empty] | VV | 0
|  | (25,0+13,7)*0,4 |  | 15.48 | [23 empty] | VV | 0
111 | 762441113RT2 | Obložení atiky s dodávkou dřevoštěpkových desek, tloušťky 18 mm, 1 vrstva, upevnění hmoždinkami a šrouby | m2 | 38.2875 |  | 0 |  | 0 |  | 0 | 21 | 0 | 0.01179 | 0.45 | 0 | 0 | 800-762 | RTS 22/ II | RTS 22/ II | 0.485 | 18.57 |  | Práce | Běžná |  |  |  | POL1_
|  | atiky : (4,7+7,7+9,4+4,475+5,9+4,1+4,6)*0,42 |  | 17.17 | [23 empty] | VV | 0
|  | atiky : 19,2*2*0,55 |  | 21.12 | [23 empty] | VV | 0
112 | 762495000R00 | Spojovací a ochranné prostředky hřebíky, vruty | m2 | 38.2875 |  | 0 |  | 0 |  | 0 | 21 | 0 | 0.00024 | 0.01 | 0 | 0 | 800-762 | RTS 22/ II | RTS 22/ II | 0 | 0 |  | Práce | Běžná |  |  |  | POL1_
113 | 766411822R00 | Demontáž obložení stěn podkladových roštů | m2 | 92.872 |  | 0 |  | 0 |  | 0 | 21 | 0 | 0 | 0 | 0.008 | 0.74 | 800-766 | RTS 22/ II | RTS 22/ II | 0.066 | 6.13 |  | Práce | Běžná |  |  |  | POL1_
|  | 19,22*2,35*2 |  | 90.33 | [23 empty] | VV | 0
|  | 2,35*0,27*4 |  | 2.54 | [23 empty] | VV | 0
114 | 762195000R00 | Spojovací a ochranné prostředky hřebíky, svory, fixační prkna, impregnace | m3 | 1.9625 |  | 0 |  | 0 |  | 0 | 21 | 0 | 0.01549 | 0.03 | 0 | 0 | 800-762 | RTS 22/ II | RTS 22/ II | 0 | 0 |  | Práce | Běžná |  |  |  | POL1_
|  | štíty - bednění : 192,4*0,07*0,07 |  | 0.94276 | [23 empty] | VV | 0
|  | štíty - bednění : 101,972*0,01 |  | 1.0197 | [23 empty] | VV | 0
115 | 762131124R00 | Bednění stěn - montáž z desek dřevotřískových tl 10 mm, na sraz | m2 | 101.972 |  | 0 |  | 0 |  | 0 | 21 | 0 | 0.00016 | 0.02 | 0 | 0 | 800-762 | RTS 22/ II | RTS 22/ II | 0.158 | 16.11 |  | Práce | Běžná |  |  |  | POL1_
|  | bednění deskami dřevoštěpkovými na rošt - materiál ve specifikaci | [25 empty] | POP
|  | štíty pod oplechování : 19,24*2,65*2 |  | 101.972 | [23 empty] | VV | 0
116 | 762343101R00 | Montáž roštu pro tepelnou izolaci spodem | m | 192.4 |  | 0 |  | 0 |  | 0 | 21 | 0 | 0 | 0 | 0 | 0 | 800-762 | RTS 22/ II | RTS 22/ I | 0.11 | 21.16 |  | Práce | Běžná |  |  |  | POL1_
|  | štíty - rošt pro bednění : 19,24*5*2 |  | 192.4 | [23 empty] | VV | 0
117 | 60596002R | hranol | m3 | 1.3813 |  | 0 |  | 0 |  | 0 | 21 | 0 | 0.55 | 0.76 | 0 | 0 | SPCM | RTS 22/ II | RTS 22/ II | 0 | 0 |  | Specifikace | Běžná |  |  |  | POL3_
|  | 98,1*0,08*0,16*1,1 |  | 1.3813 | [23 empty] | VV | 0
118 | 60517102R | lať jehličnaté(SM/JD); průřez do 25 cm2; jakost I; l = 2 000 až 3 990 mm | m3 | 0.50794 |  | 0 |  | 0 |  | 0 | 21 | 0 | 0.55 | 0.28 | 0 | 0 | SPCM | RTS 22/ II | RTS 22/ II | 0 | 0 |  | Specifikace | Běžná |  |  |  | POL3_
|  | rošt pod bednění štítů : 192,4*0,06*0,04*1,1 |  | 0.50794 | [23 empty] | VV | 0
119 | 60725101R | Deska z plochých třísek (OSB) typ: 3; konstrukce: nosná, nenosná; třída použití: 1, 2; tl. = 10,0 mm; povrch: nebroušený; hrana: rovná; E 1; RtF: D; - s2, d0 | m2 | 112.1692 |  | 0 |  | 0 |  | 0 | 21 | 0 | 0.0064 | 0.72 | 0 | 0 | SPCM | RTS 22/ II | RTS 22/ II | 0 | 0 |  | Specifikace | Běžná |  |  |  | POL3_
|  | štíty - bednění : 101,972*1,1 |  | 112.1692 | [23 empty] | VV | 0
120 | 607250361R | deska dřevoštěpková třívrstvá pro prostředí vlhké; strana nebroušená; hrana rovná; tl = 25,0 mm | m2 | 43.164 |  | 0 |  | 0 |  | 0 | 21 | 0 | 0.01475 | 0.64 | 0 | 0 | SPCM | RTS 22/ II | RTS 22/ II | 0 | 0 |  | Specifikace | Běžná |  |  |  | POL3_
|  | Kraje střechy u okapu : 39,24*1,1 |  | 43.164 | [23 empty] | VV | 0
121 | 762001 | D+M hliníková konzole pro montáž podkl. roštu | kus | 220 |  | 0 |  | 0 |  | 0 | 21 | 0 | 0 | 0 | 0 | 0 |  | Vlastní | Indiv | 0 | 0 |  | Práce | Běžná |  |  |  | POL1_
122 | 998762102R00 | Přesun hmot pro konstrukce tesařské v objektech výšky do 12 m | t | 3.0656 |  | 0 |  | 0 |  | 0 | 21 | 0 | 0 | 0 | 0 | 0 | 800-762 | RTS 22/ II | RTS 22/ II | 1.751 | 5.37 |  | Přesun hmot | Běžná |  |  |  | POL7_
|  | 50 m vodorovně | [25 empty] | SPI
Díl: | 764 | Konstrukce klempířské |  |  |  | 0 |  | 0 |  | 0 |  | 0 |  | 1.61 |  | 0.87 |  |  |  |  | 306.81 | [6 empty] | DIL
123 | 764001B | D+M Záchytný lanový systém - 44,7m + 17 ks kotev | kpl | 1 |  | 0 |  | 0 |  | 0 | 21 | 0 | 0 | 0 | 0 | 0 |  | Vlastní | Indiv | 0 | 0 |  | Práce | Běžná |  |  |  | POL1_
|  | zhotovení záchytného lanového systému s délkou ocelového lana 44,7 metrů a počtem kotev 17 kusů | [25 empty] | POP
124 | 764816412RC1 | Okapnice z lakovaného Pz plechu, rš 60 mm, ukončení střešní fólie | m | 41.5 |  | 0 |  | 0 |  | 0 | 21 | 0 | 0.00076 | 0.03 | 0 | 0 |  | Vlastní | Kalkul | 0.28 | 11.62 |  | Práce | Běžná |  |  |  | POL1_
|  | K07 : 41,5 |  | 41.5 | [23 empty] | VV | 0
125 | 764812710R00 | Oplechování říms, z lakovaného pozinkovaného plechu, rš 800 mm, dodávka a montáž | m | 8.6 |  | 0 |  | 0 |  | 0 | 21 | 0 | 0.00395 | 0.03 | 0 | 0 | 800-764 | RTS 22/ II | RTS 22/ II | 0.48715 | 4.19 |  | Práce | Běžná |  |  |  | POL1_
|  | včetně zhotovení rohů, spojů a dilatací | [25 empty] | SPI
|  | deska nad vstupem : 4,1+4,5 |  | 8.6 | [23 empty] | VV | 0
126 | 764812220R00 | Oplechování okapů střech z tvrdé krytiny, z lakovaného pozinkovaného plechu, rš 330 mm, dodávka a montáž | m | 97.2 |  | 0 |  | 0 |  | 0 | 21 | 0 | 0.00163 | 0.16 | 0 | 0 | 800-764 | RTS 22/ II | RTS 22/ II | 0.25569 | 24.85 |  | Práce | Běžná |  |  |  | POL1_
|  | včetně zhotovení rohů, spojů a dilatací | [25 empty] | SPI
|  | K05 : 97,2 |  | 97.2 | [23 empty] | VV | 0
127 | 764812650R00 | Oplechování říms, z lakovaného pozinkovaného plechu, rš 330 mm, dodávka a montáž | m | 8.6 |  | 0 |  | 0 |  | 0 | 21 | 0 | 0.00164 | 0.01 | 0 | 0 | 800-764 | RTS 22/ II | RTS 22/ II | 0.4047 | 3.48 |  | Práce | Běžná |  |  |  | POL1_
|  | včetně zhotovení rohů, spojů a dilatací | [25 empty] | SPI
|  | K16 : 8,6 |  | 8.6 | [23 empty] | VV | 0
128 | 764819213R00 | Odpadní trouby kruhové, průměr 120 mm, z lakovaného pozinkovaného plechu, , dodávka a montáž | m | 23.5 |  | 0 |  | 0 |  | 0 | 21 | 0 | 0.00354 | 0.08 | 0 | 0 | 800-764 | RTS 22/ II | RTS 22/ II | 0.219 | 5.15 |  | Práce | Běžná |  |  |  | POL1_
|  | včetně kolena, objímky, spojovacího materiálu a zednické výpomoci. | [25 empty] | POP
|  | K15 : 23,5 |  | 23.5 | [23 empty] | VV | 0
129 | 764813330R00 | Lemování na plochých střechách včetně rohů, spojů, lišt a dilatací, z lakovaného pozinkovaného plechu, rš 330 mm, dodávka a montáž | m | 9.2 |  | 0 |  | 0 |  | 0 | 21 | 0 | 0.00163 | 0.01 | 0 | 0 | 800-764 | RTS 22/ II | RTS 22/ II | 0.28185 | 2.59 |  | Práce | Běžná |  |  |  | POL1_
|  | K17 : 9,2 |  | 9.2 | [23 empty] | VV | 0
130 | 764815215R00 | Žlaby podokapní půlkruhové, z lakovaného pozinkovaného plechu, rš 400 mm, dodávka a montáž | m | 38.3 |  | 0 |  | 0 |  | 0 | 21 | 0 | 0.00514 | 0.2 | 0 | 0 | 800-764 | RTS 22/ II | RTS 22/ II | 0.65119 | 24.94 |  | Práce | Běžná |  |  |  | POL1_
|  | včetně háků, čel, rohů, rovných hrdel a dilatací | [25 empty] | SPI
|  | K03 : 38,3 |  | 38.3 | [23 empty] | VV | 0
131 | 764819214R00 | Odpadní trouby kruhové, průměr 150 mm, z lakovaného pozinkovaného plechu, , dodávka a montáž | m | 16.1 |  | 0 |  | 0 |  | 0 | 21 | 0 | 0.00316 | 0.05 | 0 | 0 | 800-764 | RTS 22/ II | RTS 22/ II | 0.56695 | 9.13 |  | Práce | Běžná |  |  |  | POL1_
|  | K04 : 16,1 |  | 16.1 | [23 empty] | VV | 0
132 | 764815212R00 | Žlaby podokapní půlkruhové, z lakovaného pozinkovaného plechu, rš 330 mm, dodávka a montáž | m | 58.9 |  | 0 |  | 0 |  | 0 | 21 | 0 | 0.0024 | 0.14 | 0 | 0 | 800-764 | RTS 22/ II | RTS 22/ II | 0.26 | 15.31 |  | Práce | Běžná |  |  |  | POL1_
|  | včetně háků, čel, rohů, rovných hrdel a dilatací | [25 empty] | SPI
|  | K14 : 58,9 |  | 58.9 | [23 empty] | VV | 0
133 | 76481002 | Větrací profil perforovaný pro ukončení mansardové střechy rš 265 | m | 38.5 |  | 0 |  | 0 |  | 0 | 21 | 0 | 0 | 0 | 0 | 0 |  | Vlastní | Indiv | 0 | 0 |  | Práce | Běžná |  |  |  | POL1_
|  | 38,5 |  | 38.5 | [23 empty] | VV | 0
134 | 764815812RC1 | Kotlík žlabový oválný z lak. Pz plechu, 340/150 mm | kus | 4 |  | 0 |  | 0 |  | 0 | 21 | 0 | 0.0005 | 0 | 0 | 0 |  | Vlastní | Kalkul | 0.41 | 1.64 |  | Práce | Běžná |  |  |  | POL1_
135 | 764901206RT1 | Ostatní prvky ke střechám okapový plech, z pozinkovaného plechu s povrchem z polyesteru, rš 245 mm, dodávka a montáž | m | 97.2 |  | 0 |  | 0 |  | 0 | 21 | 0 | 0.00102 | 0.1 | 0 | 0 | 800-764 | RTS 22/ II | RTS 22/ II | 0.12 | 11.66 |  | Práce | Běžná |  |  |  | POL1_
|  | 97,2 |  | 97.2 | [23 empty] | VV | 0
136 | 764816133RC1 | Oplechování parapetů včetně rohů, lepené lepidlem, z lakovaného pozinkovaného plechu, rš 365 mm,, dodávka a montáž | m | 76.7 |  | 0 |  | 0 |  | 0 | 21 | 0 | 0.00209 | 0.16 | 0 | 0 |  | Vlastní | Kalkul | 0.39 | 29.91 |  | Práce | Běžná |  |  |  | POL1_
|  | 5,0*10 |  | 50 | [23 empty] | VV | 0
|  | 0,9*23 |  | 20.7 | [23 empty] | VV | 0
|  | 0,6*2 |  | 1.2 | [23 empty] | VV | 0
|  | 2,4*2 |  | 4.8 | [23 empty] | VV | 0
137 | 764815812R00 | Ostatní prvky ke žlabům a odpadním troubám kotlík žlabový oválného tvaru o rozměru 330/120 mm, z lakovaného pozinkovaného plechu, , dodávka a montáž | kus | 4 |  | 0 |  | 0 |  | 0 | 21 | 0 | 0.0005 | 0 | 0 | 0 | 800-764 | RTS 22/ II | RTS 22/ II | 0.41 | 1.64 |  | Práce | Běžná |  |  |  | POL1_
138 | 764814520RC1 | Závětrná lišta z lakovaného Pz plechu, rš 185 mm, (nároží mansardové střechy) | m | 10.6 |  | 0 |  | 0 |  | 0 | 21 | 0 | 0.00082 | 0.01 | 0 | 0 |  | Vlastní | Kalkul | 0.24 | 2.54 |  | Práce | Běžná |  |  |  | POL1_
|  | 2,65*4 |  | 10.6 | [23 empty] | VV | 0
139 | 764321840R00 | Demontáž oplechování říms pod nadřímsovým žlabem, rš 750 mm, sklonu do 30° | m | 8.6 |  | 0 |  | 0 |  | 0 | 21 | 0 | 0 | 0 | 0.00583 | 0.05 | 800-764 | RTS 22/ II | RTS 22/ II | 0.092 | 0.79 |  | Práce | Běžná |  |  |  | POL1_
140 | 764352810R00 | Demontáž žlabů podokapních půlkruhových rovných, rš 330 mm, sklonu do 30° | m | 104.375 |  | 0 |  | 0 |  | 0 | 21 | 0 | 0 | 0 | 0.00336 | 0.35 | 800-764 | RTS 22/ II | RTS 22/ II | 0.069 | 7.2 |  | Práce | Běžná |  |  |  | POL1_
|  | 30,3*2 |  | 60.6 | [23 empty] | VV | 0
|  | 25,3 |  | 25.3 | [23 empty] | VV | 0
|  | 14,3 |  | 14.3 | [23 empty] | VV | 0
|  | 4,175 |  | 4.17 | [23 empty] | VV | 0
141 | 764359810R00 | Demontáž žlabů kotlíku kónického, , sklonu do 30° | kus | 9 |  | 0 |  | 0 |  | 0 | 21 | 0 | 0 | 0 | 0.00115 | 0.01 | 800-764 | RTS 22/ II | RTS 22/ II | 0.092 | 0.83 |  | Práce | Běžná |  |  |  | POL1_
142 | 764410850R00 | Demontáž oplechování parapetů rš od 100 do 330 mm | m | 101.7 |  | 0 |  | 0 |  | 0 | 21 | 0 | 0 | 0 | 0.00135 | 0.14 | 800-764 | RTS 22/ II | RTS 22/ II | 0.092 | 9.36 |  | Práce | Běžná |  |  |  | POL1_
|  | 5,0*15 |  | 75 | [23 empty] | VV | 0
|  | 0,9*23 |  | 20.7 | [23 empty] | VV | 0
|  | 0,6*2 |  | 1.2 | [23 empty] | VV | 0
|  | 2,4*2 |  | 4.8 | [23 empty] | VV | 0
143 | 764430840R00 | Demontáž oplechování zdí a nadezdívek rš od 330 do 500 mm | m | 40.875 |  | 0 |  | 0 |  | 0 | 21 | 0 | 0 | 0 | 0.0023 | 0.09 | 800-764 | RTS 22/ II | RTS 22/ II | 0.1035 | 4.23 |  | Práce | Běžná |  |  |  | POL1_
|  | atiky : 4,7+7,7+9,4+4,475+5,9+4,1+4,6 |  | 40.88 | [23 empty] | VV | 0
144 | 764430850R00 | Demontáž oplechování zdí a nadezdívek rš 600 mm | m | 38.4 |  | 0 |  | 0 |  | 0 | 21 | 0 | 0 | 0 | 0.00337 | 0.13 | 800-764 | RTS 22/ II | RTS 22/ II | 0.115 | 4.42 |  | Práce | Běžná |  |  |  | POL1_
|  | atiky : 19,2*2 |  | 38.4 | [23 empty] | VV | 0
145 | 764454801R00 | Demontáž odpadních trub nebo součástí trub kruhových , o průměru 75 a 100 mm | m | 42.5 |  | 0 |  | 0 |  | 0 | 21 | 0 | 0 | 0 | 0.00226 | 0.1 | 800-764 | RTS 22/ II | RTS 22/ II | 0.0575 | 2.44 |  | Práce | Běžná |  |  |  | POL1_
|  | 8,0*2 |  | 16 | [23 empty] | VV | 0
|  | 3,8*2 |  | 7.6 | [23 empty] | VV | 0
|  | 3,6*2 |  | 7.2 | [23 empty] | VV | 0
|  | 3,9*3 |  | 11.7 | [23 empty] | VV | 0
146 | 998764102R00 | Přesun hmot pro konstrukce klempířské v objektech výšky do 12 m | t | 1.6287 |  | 0 |  | 0 |  | 0 | 21 | 0 | 0 | 0 | 0 | 0 | 800-764 | RTS 22/ II | RTS 22/ II | 4.82 | 7.85 |  | Přesun hmot | Běžná |  |  |  | POL7_
|  | 50 m vodorovně | [25 empty] | SPI
147 | 764811244R00 | Krytina hladká ze svitků š. 1000 mm, z pozinkovaného lakovaného plechu, sklon střechy do 30°, plocha střechy přes 25 m2, dodávka a montáž | m2 | 101.972 |  | 0 |  | 0 |  | 0 | 21 | 0 | 0.00619 | 0.63 | 0 | 0 | 800-764 | RTS 22/ II | RTS 22/ II | 1.1869 | 121.04 |  | Práce | Běžná |  |  |  | POL1_
|  | s úpravou krytiny u okapů, prostupů a výčnělků | [25 empty] | SPI
|  | Dodávka a montáž podkladní lepenky, naohýbaného a upraveného svitku včetně spojovacích prostředků a zednické výpomoci. | [25 empty] | POP |  | Dodávka a montáž podkladní lepenky, naohýbaného a upraveného svitku včetně spojovacích prostředků a zednické výpomoci.
|  | štíty : 19,24*2,65*2 |  | 101.972 | [23 empty] | VV | 0
Díl: | 765 | Krytiny tvrdé |  |  |  | 0 |  | 0 |  | 0 |  | 0 |  | 0.06 |  | 0 |  |  |  |  | 30.49 | [6 empty] | DIL
148 | 765799311R00 | Montáž ostatních konstrukcí na střeše montáž fólie na krokve přibitím s přelepením spojů | m2 | 101.972 |  | 0 |  | 0 |  | 0 | 21 | 0 | 3e-05 | 0 | 0 | 0 | 800-765 | RTS 22/ II | RTS 22/ II | 0.14 | 14.28 |  | Práce | Běžná |  |  |  | POL1_
|  | včetně spojovacích prostředků. | [25 empty] | POP
|  | štíty pod oplechování : 19,24*2,65*2 |  | 101.972 | [23 empty] | VV | 0
149 | 765799313R00 | Montáž ostatních konstrukcí na střeše montáž fólie na bednění přibitím, přelepení spojů | m2 | 101.972 |  | 0 |  | 0 |  | 0 | 21 | 0 | 3e-05 | 0 | 0 | 0 | 800-765 | RTS 22/ II | RTS 22/ II | 0.12 | 12.24 |  | Práce | Běžná |  |  |  | POL1_
|  | včetně spojovacích prostředků. | [25 empty] | POP
150 | 765311723R00 | Krytina pálená doplňky drážková i bobrovka, větrací pás okapní 500/10 cm plastový, | m | 77 |  | 0 |  | 0 |  | 0 | 21 | 0 | 0.00025 | 0.02 | 0 | 0 | 800-765 | RTS 22/ II | RTS 22/ II | 0.05 | 3.85 |  | Práce | Běžná |  |  |  | POL1_
|  | Dodávka a montáž větrací mřížky včetně spojovacích prostředků. | [25 empty] | POP
|  | K11 : 77 |  | 77 | [23 empty] | VV | 0
151 | 67352317.AR | fólie izolační střešní pojistná, hydroizolační; paropropustná; tloušťka 0,25 mm; plošná hmotnost 140 g/m2; PE; sd 1,60 až 2,40 m | m2 | 112.1692 |  | 0 |  | 0 |  | 0 | 21 | 0 | 0.00014 | 0.02 | 0 | 0 | SPCM | RTS 22/ II | RTS 22/ II | 0 | 0 |  | Specifikace | Běžná |  |  |  | POL3_
|  | 101,972*1,1 |  | 112.1692 | [23 empty] | VV | 0
152 | 67352270C | Fólie střešní separační s nakašírovanou strukturovanou rohoží tl 2mm 1,5 x 50 m | m2 | 112.1692 |  | 0 |  | 0 |  | 0 | 21 | 0 | 0.00014 | 0.02 | 0 | 0 |  | Vlastní | RTS 22/ II | 0 | 0 |  | Specifikace | Běžná |  |  |  | POL3_
|  | 101,972*1,1 |  | 112.1692 | [23 empty] | VV | 0
153 | 998765101R00 | Přesun hmot pro krytiny tvrdé v objektech výšky do 6 m | t | 0.05678 |  | 0 |  | 0 |  | 0 | 21 | 0 | 0 | 0 | 0 | 0 | 800-765 | RTS 22/ II | RTS 22/ II | 2.178 | 0.12 |  | Přesun hmot | Běžná |  |  |  | POL7_
|  | 50 m vodorovně | [25 empty] | SPI
Díl: | 766 | Konstrukce truhlářské |  |  |  | 0 |  | 0 |  | 0 |  | 0 |  | 1.87 |  | 0 |  |  |  |  | 134.55 | [6 empty] | DIL
154 | 766711001R00 | Montáž otvorových prvků plastových nebo z dřevěných europrofilů oken a balkonových dveří, | m | 263.1 |  | 0 |  | 0 |  | 0 | 21 | 0 | 2e-05 | 0.01 | 0 | 0 | 800-766 | RTS 22/ II | RTS 22/ II | 0.47 | 123.66 |  | Práce | Běžná |  |  |  | POL1_
|  | (5,0+1,6)*2*5 |  | 66 | [23 empty] | VV | 0
|  | (5+1,25)*2 |  | 12.5 | [23 empty] | VV | 0
|  | (5,0+1,8)*2*4 |  | 54.4 | [23 empty] | VV | 0
|  | (0,9+1,2)*2*13 |  | 54.6 | [23 empty] | VV | 0
|  | (0,9+1,8)*2*2 |  | 10.8 | [23 empty] | VV | 0
|  | (0,9+1,5)*2*8 |  | 38.4 | [23 empty] | VV | 0
|  | (0,6+1,5)*2*2 |  | 8.4 | [23 empty] | VV | 0
|  | (2,4+2,1)*2*2 |  | 18 | [23 empty] | VV | 0
155 | 766711021RT1 | Montáž otvorových prvků plastových nebo z dřevěných europrofilů oken, na turbošrouby | m | 8.4 |  | 0 |  | 0 |  | 0 | 21 | 0 | 2e-05 | 0 | 0 | 0 | 800-766 | RTS 22/ II | RTS 22/ II | 0.757 | 6.36 |  | Práce | Běžná |  |  |  | POL1_
|  | (2,0+2,2)*2 |  | 8.4 | [23 empty] | VV | 0
156 | 61102 | Okno plastové s trojsklem pětidílé 500/125 cm dle PD | ks | 1 |  | 0 |  | 0 |  | 0 | 21 | 0 | 0.13 | 0.13 | 0 | 0 |  | Vlastní | Indiv | 0 | 0 |  | Specifikace | Běžná |  |  |  | POL3_
157 | 61103 | Okno plastové s trojsklem pětikřídlé 500/160 cm dle PD | ks | 5 |  | 0 |  | 0 |  | 0 | 21 | 0 | 0.16 | 0.8 | 0 | 0 |  | Vlastní | Indiv | 0 | 0 |  | Specifikace | Běžná |  |  |  | POL3_
158 | 611003B | Okno plastové s trojsklem pětikřídlé 500/180 cm dle PD | kus | 4 |  | 0 |  | 0 |  | 0 | 21 | 0 | 0 | 0 | 0 | 0 |  | Vlastní | Indiv | 0 | 0 |  | Specifikace | Běžná |  |  |  | POL3_
159 | 61104 | Okno plastové s trojsklem jednokřídlé 90/120 cm dle PD | ks | 13 |  | 0 |  | 0 |  | 0 | 21 | 0 | 0.021 | 0.27 | 0 | 0 |  | Vlastní | Indiv | 0 | 0 |  | Specifikace | Běžná |  |  |  | POL3_
160 | 61105 | Okno plastové s trojsklem jednokřídlé 90/180 cm dle PD | ks | 2 |  | 0 |  | 0 |  | 0 | 21 | 0 | 0.034 | 0.07 | 0 | 0 |  | Vlastní | Indiv | 0 | 0 |  | Specifikace | Běžná |  |  |  | POL3_
161 | 61106 | Okno plastové s trojsklem jednokřídlé 90/150 cm dle PD | ks | 8 |  | 0 |  | 0 |  | 0 | 21 | 0 | 0.027 | 0.22 | 0 | 0 |  | Vlastní | Indiv | 0 | 0 |  | Specifikace | Běžná |  |  |  | POL3_
162 | 61107 | Okno plastové s trojsklem jednokřídlé 60/150 cm dle PD | ks | 2 |  | 0 |  | 0 |  | 0 | 21 | 0 | 0.022 | 0.04 | 0 | 0 |  | Vlastní | Indiv | 0 | 0 |  | Specifikace | Běžná |  |  |  | POL3_
163 | 61108 | Okno plastové s trojsklem šestikřídlé 240/210 cm dle PD | ks | 2 |  | 0 |  | 0 |  | 0 | 21 | 0 | 0.101 | 0.2 | 0 | 0 |  | Vlastní | Indiv | 0 | 0 |  | Specifikace | Běžná |  |  |  | POL3_
164 | 61109 | Dveře dvoukřídlové plné, s výplní polyuretan.deskou tl. 40mm, s rámovou zárubní hliníkové do otvoru, 200/220 cm dle PD, s panikovou klikou, Uw= 1,2 W/m2K (D02) | ks | 1 |  | 0 |  | 0 |  | 0 | 21 | 0 | 0.132 | 0.13 | 0 | 0 |  | Vlastní | Indiv | 0 | 0 |  | Specifikace | Běžná |  |  |  | POL3_
165 | 998766102R00 | Přesun hmot pro konstrukce truhlářské v objektech výšky do 12 m | t | 1.8704 |  | 0 |  | 0 |  | 0 | 21 | 0 | 0 | 0 | 0 | 0 | 800-766 | RTS 22/ II | RTS 22/ II | 2.421 | 4.53 |  | Přesun hmot | Běžná |  |  |  | POL7_
|  | 50 m vodorovně | [25 empty] | SPI
Díl: | 767 | Konstrukce zámečnické |  |  |  | 0 |  | 0 |  | 0 |  | 0 |  | 0 |  | 0 |  |  |  |  | 0 | [6 empty] | DIL
166 | 767001 | D+M markýza nad zadní vstup tělocvičny, viz výkr. Č. D.1.1.56 | kus | 1 |  | 0 |  | 0 |  | 0 | 21 | 0 | 0 | 0 | 0 | 0 |  | Vlastní | Indiv | 0 | 0 |  | Práce | Běžná |  |  |  | POL1_
|  | Dodávka a montáž krycí markýzy - konstrukce z ocelových pozinkovaných profilů - krytina z průsvitného polykarbonátu | [25 empty] | POP |  | Dodávka a montáž krycí markýzy - konstrukce z ocelových pozinkovaných profilů - krytina z průsvitného polykarbonátu
167 | 767002 | Požární žebřík - demontáž, úprava - prodloužení konzol uchycení, povrch.úprava, viz nátěry, zpětná montáž | kus | 2 |  | 0 |  | 0 |  | 0 | 21 | 0 | 0 | 0 | 0 | 0 |  | Vlastní | Indiv | 0 | 0 |  | R-položka | Běžná |  |  |  | POL12_0
|  | úprava stávajících požárních žebříků | [25 empty] | POP
Díl: | 783 | Nátěry |  |  |  | 0 |  | 0 |  | 0 |  | 0 |  | 0.01 |  | 0 |  |  |  |  | 11.37 | [6 empty] | DIL
168 | 783201811R00 | Odstranění nátěrů z kovových doplňk.konstrukcí oškrabáním | m2 | 15.6008 |  | 0 |  | 0 |  | 0 | 21 | 0 | 1e-05 | 0 | 0 | 0 | 800-783 | RTS 22/ II | RTS 22/ II | 0.072 | 1.12 |  | Práce | Běžná |  |  |  | POL1_
|  | žebříky : 4,8*0,4 |  | 1.92 | [23 empty] | VV | 0
|  | 3,0*3,14*0,6 |  | 5.65 | [23 empty] | VV | 0
|  | 5,0*0,4 |  | 2 | [23 empty] | VV | 0
|  | 3,2*3,14*0,6 |  | 6.03 | [23 empty] | VV | 0
169 | 783225100R00 | Nátěry kov.stavebních doplňk.konstrukcí syntetické dvojnásobné + 1x email, | m2 | 15.6008 |  | 0 |  | 0 |  | 0 | 21 | 0 | 0.00031 | 0 | 0 | 0 | 800-783 | RTS 22/ II | RTS 22/ II | 0.403 | 6.29 |  | Práce | Běžná |  |  |  | POL1_
|  | žebříky : 4,8*0,4 |  | 1.92 | [23 empty] | VV | 0
|  | 3,0*3,14*0,6 |  | 5.65 | [23 empty] | VV | 0
|  | 5,0*0,4 |  | 2 | [23 empty] | VV | 0
|  | 3,2*3,14*0,6 |  | 6.03 | [23 empty] | VV | 0
170 | 783726300R00 | Nátěry tesařských konstrukcí lazurovací lazurovací, 3x lak | m2 | 30.0125 |  | 0 |  | 0 |  | 0 | 21 | 0 | 0.00042 | 0.01 | 0 | 0 | 800-783 | RTS 22/ II | RTS 22/ II | 0.132 | 3.96 |  | Práce | Běžná |  |  |  | POL1_
|  | včetně montáže, dodávkya demontáže lešení. | [25 empty] | SPI
|  | římsa : (25,0+13,7+4,175)*0,7 |  | 30.01 | [23 empty] | VV | 0
Díl: | 784 | Malby |  |  |  | 0 |  | 0 |  | 0 |  | 0 |  | 0.05 |  | 0 |  |  |  |  | 17.24 | [6 empty] | DIL
171 | 784450031RA0 | Malby z malířských směsí disperzní, penetrace jednonásobná, malba dvojnásobná, v barvě | m2 | 121.835 |  | 0 |  | 0 |  | 0 | 21 | 0 | 0.00041 | 0.05 | 0 | 0 | AP-PSV | RTS 22/ II | RTS 22/ II | 0.1415 | 17.24 |  | Agregovaná položka | Běžná |  |  |  | POL2_
|  | 5,3*1,9*9 |  | 90.63 | [23 empty] | VV | 0
|  | 5,3*1,6*1 |  | 8.48 | [23 empty] | VV | 0
|  | -5,0*1,6*9 |  | -72 | [23 empty] | VV | 0
|  | -5,0*1,3*1 |  | -6.5 | [23 empty] | VV | 0
|  | (1,6*2+5,0)*0,2*9 |  | 14.76 | [23 empty] | VV | 0
|  | (1,3*2+5,0)*0,2*1 |  | 1.52 | [23 empty] | VV | 0
|  | 1,2*1,5*13 |  | 23.4 | [23 empty] | VV | 0
|  | -0,9*1,2*13 |  | -14.04 | [23 empty] | VV | 0
|  | (1,2*2+0,9)*0,2*13 |  | 8.58 | [23 empty] | VV | 0
|  | 1,2*2,1*2 |  | 5.04 | [23 empty] | VV | 0
|  | -0,9*1,8*2 |  | -3.24 | [23 empty] | VV | 0
|  | (1,8*2+0,9)*0,2*2 |  | 1.8 | [23 empty] | VV | 0
|  | 1,2*1,8*8 |  | 17.28 | [23 empty] | VV | 0
|  | -0,9*1,5*8 |  | -10.8 | [23 empty] | VV | 0
|  | (1,5*2+0,9)*0,2*8 |  | 6.24 | [23 empty] | VV | 0
|  | 0,9*1,8*2 |  | 3.24 | [23 empty] | VV | 0
|  | -0,6*1,5*2 |  | -1.8 | [23 empty] | VV | 0
|  | (1,5*2+0,6)*0,2*2 |  | 1.44 | [23 empty] | VV | 0
|  | 2,7*2,4*2 |  | 12.96 | [23 empty] | VV | 0
|  | -2,4*2,1*2 |  | -10.08 | [23 empty] | VV | 0
|  | (2,1*2+2,4)*0,2*2 |  | 2.64 | [23 empty] | VV | 0
|  | 2,3*2,35 |  | 5.41 | [23 empty] | VV | 0
|  | -2,0*2,2 |  | -4.4 | [23 empty] | VV | 0
|  | (2,2*2+2,0)*0,2 |  | 1.28 | [23 empty] | VV | 0
|  | zazděná okna : 5,0*1,6*5 |  | 40 | [23 empty] | VV | 0
Díl: | D96 | Přesuny suti a vybouraných hmot |  |  |  | 0 |  | 0 |  | 0 |  | 0 |  | 0 |  | 0 |  |  |  |  | 61.52 | [6 empty] | DIL
172 | 979990001 R00 | Poplatek za skládku stavební suti - zdivo, malta | t | 9.2614 |  | 0 |  | 0 |  | 0 | 21 | 0 | 0 | 0 | 0 | 0 |  | Vlastní | Indiv | 0 | 0 |  | Práce | Běžná |  |  |  | POL1_
173 | 979990162R00 | Poplatek za skládku za uložení, dřevo+sklo, , skupina 17 09 04 z Katalogu odpadů | t | 27.7842 |  | 0 |  | 0 |  | 0 | 21 | 0 | 0 | 0 | 0 | 0 | 801-3 | RTS 22/ II | RTS 22/ II | 0 | 0 |  | Práce | Běžná |  |  |  | POL1_
|  | 27,7842 |  | 27.7842 | [23 empty] | VV | 0
174 | 979083114R00 | Vodorovné přemístění suti přes 2000 m do 3000 m | t | 37.0456 |  | 0 |  | 0 |  | 0 | 21 | 0 | 0 | 0 | 0 | 0 | 800-6 | RTS 22/ II | RTS 22/ II | 0.042 | 1.56 |  | Přesun suti | Běžná |  |  |  | POL8_
|  | včetně naložení na dopravní prostředek a složení, | [25 empty] | SPI
175 | 979011111R00 | Svislá doprava suti a vybouraných hmot za prvé podlaží nad nebo pod základním podlažím | t | 18.5228 |  | 0 |  | 0 |  | 0 | 21 | 0 | 0 | 0 | 0 | 0 | 801-3 | RTS 22/ II | RTS 22/ II | 0.933 | 17.28 |  | Přesun suti | Běžná |  |  |  | POL8_
176 | 979082111R00 | Vnitrostaveništní doprava suti a vybouraných hmot do 10 m | t | 37.0456 |  | 0 |  | 0 |  | 0 | 21 | 0 | 0 | 0 | 0 | 0 | 801-3 | RTS 22/ II | RTS 22/ II | 0.942 | 34.9 |  | Přesun suti | Běžná |  |  |  | POL8_
177 | 979082121R00 | Vnitrostaveništní doprava suti a vybouraných hmot příplatek k ceně za každých dalších 5 m | t | 74.0911 |  | 0 |  | 0 |  | 0 | 21 | 0 | 0 | 0 | 0 | 0 | 801-3 | RTS 22/ II | RTS 22/ II | 0.105 | 7.78 |  | Přesun suti | Běžná |  |  |  | POL8_
[26 empty] | 15 | 21 | DPH
| Celkem |  |  |  |  | 0 | [19 empty] | 0 | 0 | SUM
END
Note on S6: Jedná se o informaci, zda se jedná o položku, která je do rozpočtu zadána z cenové soustavy RTS, nebo vlastní.
Note on T6: Jedná se o název CÚ, která je zadána u položky rozpočtu

## TZB 01 Pol
Položkový soupis prací a dodávek | [27 empty] | #TypZaznamu#
S: | 83B/2020 | Blovice gymnázium - návrh energetických úspor | [25 empty] | STA
O: | TZB | TZB | [22 empty] | STA |  |  | OBJ
R: | 01 | Vzduchotechnika | [25 empty] | ROZ
P.č. | Číslo položky | Název položky | MJ | Množství | Cena / MJ | Celkem | Dodávka | Dodávka celk. | Montáž | Montáž celk. | DPH | Cena s DPH | Hmotnost / MJ | Hmotnost celk.(t) | Dem. hmotnost / MJ | Dem. hmotnost celk.(t) | Ceník | Cen. soustava / platnost | Cenová úroveň | Nhod / MJ | Nhod celk. | Dodavatel | Typ položky | Stav položky
Díl: | 728-01 | Zařízení č.1 |  |  |  | 0 |  | 0 |  | 0 |  | 0 |  | 0 |  | 0 |  |  |  |  | 0 | [6 empty] | DIL
1 | 1.01 | D+M Kompakt interiérová VZT jednotka Qo=Qp=500 m3/h, p = 100Pa; protiproud výměník, tepla, EC ventilátory, intergrovaný elektrický předehřev a dohřev, čidlo CO2, filtry | ks | 1 |  | 0 |  | 0 |  | 0 | 21 | 0 | 0 | 0 | 0 | 0 |  | Vlastní | Indiv | 0 | 0 |  | Práce | Běžná |  |  |  | POL1_7
|  | min. M5, by-pass, kouřové čidlo | [25 empty] | POP
|  | - podrobnosti viz TZ, výkr.č. D.1.4.b) -B-01 | [25 empty] | POP
2 | 10101 | D+M Potrubní propojení do venkovního prostředí, délka cca 500mm včetně montážního příslušenství | ks | 1 |  | 0 |  | 0 |  | 0 | 21 | 0 | 0 | 0 | 0 | 0 |  | Vlastní | Indiv | 0 | 0 |  | Práce | Běžná |  |  |  | POL1_7
3 | 10102 | D+M Zakrytování potrubního propojení, délka cca 500mm (pozink, pro opláštění) | ks | 1 |  | 0 |  | 0 |  | 0 | 21 | 0 | 0 | 0 | 0 | 0 |  | Vlastní | Indiv | 0 | 0 |  | Práce | Běžná |  |  |  | POL1_7
4 | 10103 | D+M Obložení potrubního propojení, délka cca 500mm | ks | 1 |  | 0 |  | 0 |  | 0 | 21 | 0 | 0 | 0 | 0 | 0 |  | Vlastní | Indiv | 0 | 0 |  | Práce | Běžná |  |  |  | POL1_7
5 | 10104 | D+M Integrovaná fasádní vyústka přívod+odvod nebo samostatná vyústka přívod + odvod | ks | 1 |  | 0 |  | 0 |  | 0 | 21 | 0 | 0 | 0 | 0 | 0 |  | Vlastní | Indiv | 0 | 0 |  | Práce | Běžná |  |  |  | POL1_7
6 | 10105 | D+M Nástěnný ovladač VZT jednotky s displejem | ks | 1 |  | 0 |  | 0 |  | 0 | 21 | 0 | 0 | 0 | 0 | 0 |  | Vlastní | Indiv | 0 | 0 |  | Práce | Běžná |  |  |  | POL1_7
7 | 10106 | Kryt pro zadní stěnu zákrytu potrubí - pozinkový plech, dodávka+montáž | ks | 1 |  | 0 |  | 0 |  | 0 | 21 | 0 | 0 | 0 | 0 | 0 |  | Vlastní | Indiv | 0 | 0 |  | Práce | Běžná |  |  |  | POL1_7
8 | 10107 | Přípl. -Povrchová úprava krytu zadní stěny zákrytu - vypal. lak. RAL 9010 | ks | 1 |  | 0 |  | 0 |  | 0 | 21 | 0 | 0 | 0 | 0 | 0 |  | Vlastní | Indiv | 0 | 0 |  | Práce | Běžná |  |  |  | POL1_7
Díl: | 728-02 | Zařízení č.2 |  |  |  | 0 |  | 0 |  | 0 |  | 0 |  | 0 |  | 0 |  |  |  |  | 0 | [6 empty] | DIL
9 | 2.01 | D+M Kompakt interiérová VZT jednotka Qo=Qp=500 m3/h, p = 100Pa; protiproud výměník, tepla, EC ventilátory, intergrovaný elektrický předehřev a dohřev, čidlo CO2, filtry | ks | 1 |  | 0 |  | 0 |  | 0 | 21 | 0 | 0 | 0 | 0 | 0 |  | Vlastní | Indiv | 0 | 0 |  | Práce | Běžná |  |  |  | POL1_7
|  | min. M5, by-pass, kouřové čidlo | [25 empty] | POP
|  | - podrobnosti viz TZ, výkr.č. D.1.4.b) -B-01 | [25 empty] | POP
10 | 20105 | D+M Potrubní propojení do venkovního prostředí, délka cca 500mm včetně montážního příslušenství | ks | 1 |  | 0 |  | 0 |  | 0 | 21 | 0 | 0 | 0 | 0 | 0 |  | Vlastní | Indiv | 0 | 0 |  | Práce | Běžná |  |  |  | POL1_7
11 | 20102 | D+M Zakrytování potrubního propojení, délka cca 500mm (pozink, pro opláštění) | ks | 1 |  | 0 |  | 0 |  | 0 | 21 | 0 | 0 | 0 | 0 | 0 |  | Vlastní | Indiv | 0 | 0 |  | Práce | Běžná |  |  |  | POL1_7
12 | 20103 | D+M Obložení potrubního propojení, délka cca 500mm | ks | 1 |  | 0 |  | 0 |  | 0 | 21 | 0 | 0 | 0 | 0 | 0 |  | Vlastní | Indiv | 0 | 0 |  | R-položka | Běžná |  |  |  | POL12_1
13 | 20104 | D+M Integrovaná fasádní vyústka přívod+odvod nebo samostatná vyústka přívod + odvod | ks | 1 |  | 0 |  | 0 |  | 0 | 21 | 0 | 0 | 0 | 0 | 0 |  | Vlastní | Indiv | 0 | 0 |  | R-položka | Běžná |  |  |  | POL12_0
14 | 20101 | D+M Nástěnný ovladač VZT jednotky s displejem | ks | 1 |  | 0 |  | 0 |  | 0 | 21 | 0 | 0 | 0 | 0 | 0 |  | Vlastní | Indiv | 0 | 0 |  | R-položka | Běžná |  |  |  | POL12_0
Díl: | 728-03 | Zařízení č.3 |  |  |  | 0 |  | 0 |  | 0 |  | 0 |  | 0 |  | 0 |  |  |  |  | 0 | [6 empty] | DIL
15 | 3.01 | D+M Kompakt interiérová VZT jednotka Qo=Qp=500 m3/h, p = 100Pa; protiproud výměník, tepla, EC ventilátory, intergrovaný elektrický předehřev a dohřev, čidlo CO2, filtry | ks | 1 |  | 0 |  | 0 |  | 0 | 21 | 0 | 0 | 0 | 0 | 0 |  | Vlastní | Indiv | 0 | 0 |  | Práce | Běžná |  |  |  | POL1_7
|  | min. M5, by-pass, kouřové čidlo | [25 empty] | POP
|  | - podrobnosti viz TZ, výkr.č. D.1.4.b) -B-01 | [25 empty] | POP
16 | 30101 | D+M Potrubní propojení do venkovního prostředí, délka cca 500mm včetně montážního příslušenství | ks | 1 |  | 0 |  | 0 |  | 0 | 21 | 0 | 0 | 0 | 0 | 0 |  | Vlastní | Indiv | 0 | 0 |  | Práce | Běžná |  |  |  | POL1_7
17 | 30102 | D+M Zakrytování potrubního propojení, délka cca 500mm (pozink, pro opláštění) | ks | 1 |  | 0 |  | 0 |  | 0 | 21 | 0 | 0 | 0 | 0 | 0 |  | Vlastní | Indiv | 0 | 0 |  | Práce | Běžná |  |  |  | POL1_7
18 | 30103 | D+M Obložení potrubního propojení, délka cca 500mm | ks | 1 |  | 0 |  | 0 |  | 0 | 21 | 0 | 0 | 0 | 0 | 0 |  | Vlastní | Indiv | 0 | 0 |  | Práce | Běžná |  |  |  | POL1_7
19 | 30104 | D+M Integrovaná fasádní vyústka přívod+odvod nebo samostatná vyústka přívod + odvod | ks | 1 |  | 0 |  | 0 |  | 0 | 21 | 0 | 0 | 0 | 0 | 0 |  | Vlastní | Indiv | 0 | 0 |  | Práce | Běžná |  |  |  | POL1_7
20 | 30105 | D+M Nástěnný ovladač VZT jednotky s displejem | ks | 1 |  | 0 |  | 0 |  | 0 | 21 | 0 | 0 | 0 | 0 | 0 |  | Vlastní | Indiv | 0 | 0 |  | Práce | Běžná |  |  |  | POL1_7
Díl: | 728-04 | Zařízení č.4 |  |  |  | 0 |  | 0 |  | 0 |  | 0 |  | 0 |  | 0 |  |  |  |  | 0 | [6 empty] | DIL
21 | 4.01 | D+M Kompakt interiérová VZT jednotka Qo=Qp=500 m3/h, p = 100Pa; protiproud výměník, tepla, EC ventilátory, intergrovaný elektrický předehřev a dohřev, čidlo CO2, filtry | ks | 1 |  | 0 |  | 0 |  | 0 | 21 | 0 | 0 | 0 | 0 | 0 |  | Vlastní | Indiv | 0 | 0 |  | Práce | Běžná |  |  |  | POL1_7
|  | min. M5, by-pass, kouřové čidlo | [25 empty] | POP
|  | - podrobnosti viz TZ, výkr.č. D.1.4.b) -B-01 | [25 empty] | POP
22 | 40101 | D+M Potrubní propojení do venkovního prostředí, délka cca 500mm včetně montážního příslušenství | ks | 1 |  | 0 |  | 0 |  | 0 | 21 | 0 | 0 | 0 | 0 | 0 |  | Vlastní | Indiv | 0 | 0 |  | Práce | Běžná |  |  |  | POL1_7
23 | 40102 | D+M Zakrytování potrubního propojení, délka cca 500mm (pozink, pro opláštění) | ks | 1 |  | 0 |  | 0 |  | 0 | 21 | 0 | 0 | 0 | 0 | 0 |  | Vlastní | Indiv | 0 | 0 |  | Práce | Běžná |  |  |  | POL1_7
24 | 40103 | D+M Obložení potrubního propojení, délka cca 500mm | ks | 1 |  | 0 |  | 0 |  | 0 | 21 | 0 | 0 | 0 | 0 | 0 |  | Vlastní | Indiv | 0 | 0 |  | Práce | Běžná |  |  |  | POL1_7
25 | 40104 | D+M Integrovaná fasádní vyústka přívod+odvod nebo samostatná vyústka přívod + odvod | ks | 1 |  | 0 |  | 0 |  | 0 | 21 | 0 | 0 | 0 | 0 | 0 |  | Vlastní | Indiv | 0 | 0 |  | Práce | Běžná |  |  |  | POL1_7
26 | 40105 | D+M Nástěnný ovladač VZT jednotky s displejem | ks | 1 |  | 0 |  | 0 |  | 0 | 21 | 0 | 0 | 0 | 0 | 0 |  | Vlastní | Indiv | 0 | 0 |  | Práce | Běžná |  |  |  | POL1_7
Díl: | 728-05 | Zařízení č.5 |  |  |  | 0 |  | 0 |  | 0 |  | 0 |  | 0 |  | 0 |  |  |  |  | 0 | [6 empty] | DIL
27 | 5.01 | D+M Rekuperační jednotka s deskovým výměníkem do zdi, Qo=Qp=500 m3/h, p = 100 Pa; nástěnné, provedení, deskový výměník, filtr, tepelný obtok, reverzibilní chid přívodní sekce | kus | 1 |  | 0 |  | 0 |  | 0 | 21 | 0 | 0 | 0 | 0 | 0 |  | Vlastní | Indiv | 0 | 0 |  | Práce | Běžná |  |  |  | POL1_7
|  | podrobnosti viz TZ, výkr.č. D.1.4.b) -B-01 | [25 empty] | POP
28 | 50101 | D+M Uzaviratelná vnější žaluzie | kus | 1 |  | 0 |  | 0 |  | 0 | 21 | 0 | 0 | 0 | 0 | 0 |  | Vlastní | Indiv | 0 | 0 |  | Práce | Běžná |  |  |  | POL1_7
29 | 50102 | D+M Ovladač jednotky | kus | 1 |  | 0 |  | 0 |  | 0 | 21 | 0 | 0 | 0 | 0 | 0 |  | Vlastní | Indiv | 0 | 0 |  | Práce | Běžná |  |  |  | POL1_7
30 | 50103 | D+M Čidlo CO2 (optický NDIR princip) | kus | 1 |  | 0 |  | 0 |  | 0 | 21 | 0 | 0 | 0 | 0 | 0 |  | Vlastní | Indiv | 0 | 0 |  | Práce | Běžná |  |  |  | POL1_7
Díl: | 728-06 | Zařízení č.6 |  |  |  | 0 |  | 0 |  | 0 |  | 0 |  | 0 |  | 0 |  |  |  |  | 0 | [6 empty] | DIL
31 | 6.01 | D+M Kompakt interiérová VZT jednotka Qo=Qp=500 m3/h, p = 100Pa; protiproud výměník, tepla, EC ventilátory, intergrovaný elektrický předehřev a dohřev, čidlo CO2, filtry | ks | 1 |  | 0 |  | 0 |  | 0 | 21 | 0 | 0 | 0 | 0 | 0 |  | Vlastní | Indiv | 0 | 0 |  | Práce | Běžná |  |  |  | POL1_7
|  | min. M5, by-pass, kouřové čidlo | [25 empty] | POP
|  | '- podrobnosti viz TZ, výkr.č. D.1.4.b) -B-02 | [25 empty] | POP
32 | 60101 | D+M Potrubní propojení do venkovního prostředí, délka cca 500mm včetně montážního příslušenství | ks | 1 |  | 0 |  | 0 |  | 0 | 21 | 0 | 0 | 0 | 0 | 0 |  | Vlastní | Indiv | 0 | 0 |  | Práce | Běžná |  |  |  | POL1_7
33 | 60102 | D+M Zakrytování potrubního propojení, délka cca 500mm (pozink, pro opláštění) | ks | 1 |  | 0 |  | 0 |  | 0 | 21 | 0 | 0 | 0 | 0 | 0 |  | Vlastní | Indiv | 0 | 0 |  | Práce | Běžná |  |  |  | POL1_7
34 | 60103 | D+M Obložení potrubního propojení, délka cca 500mm | ks | 1 |  | 0 |  | 0 |  | 0 | 21 | 0 | 0 | 0 | 0 | 0 |  | Vlastní | Indiv | 0 | 0 |  | Práce | Běžná |  |  |  | POL1_7
35 | 60104 | D+M Integrovaná fasádní vyústka přívod+odvod nebo samostatná vyústka přívod + odvod | ks | 1 |  | 0 |  | 0 |  | 0 | 21 | 0 | 0 | 0 | 0 | 0 |  | Vlastní | Indiv | 0 | 0 |  | Práce | Běžná |  |  |  | POL1_7
36 | 60105 | D+M Nástěnný ovladač VZT jednotky s displejem | ks | 1 |  | 0 |  | 0 |  | 0 | 21 | 0 | 0 | 0 | 0 | 0 |  | Vlastní | Indiv | 0 | 0 |  | Práce | Běžná |  |  |  | POL1_7
Díl: | 728-07 | Zařízení č.7 |  |  |  | 0 |  | 0 |  | 0 |  | 0 |  | 0 |  | 0 |  |  |  |  | 0 | [6 empty] | DIL
37 | 7.01 | D+M Kompakt interiérová VZT jednotka Qo=Qp=500 m3/h, p = 100Pa; protiproud výměník, tepla, EC ventilátory, intergrovaný elektrický předehřev a dohřev, čidlo CO2, filtry | ks | 1 |  | 0 |  | 0 |  | 0 | 21 | 0 | 0 | 0 | 0 | 0 |  | Vlastní | Indiv | 0 | 0 |  | Práce | Běžná |  |  |  | POL1_7
|  | min. M5, by-pass, kouřové čidlo | [25 empty] | POP
|  | '- podrobnosti viz TZ, výkr.č. D.1.4.b) -B-02 | [25 empty] | POP
38 | 70102 | D+M Potrubní propojení do venkovního prostředí, délka cca 500mm včetně montážního příslušenství | ks | 1 |  | 0 |  | 0 |  | 0 | 21 | 0 | 0 | 0 | 0 | 0 |  | Vlastní | Indiv | 0 | 0 |  | Práce | Běžná |  |  |  | POL1_7
39 | 70103 | D+M Zakrytování potrubního propojení, délka cca 500mm (pozink, pro opláštění) | ks | 1 |  | 0 |  | 0 |  | 0 | 21 | 0 | 0 | 0 | 0 | 0 |  | Vlastní | Indiv | 0 | 0 |  | Práce | Běžná |  |  |  | POL1_7
40 | 70104 | D+M Obložení potrubního propojení, délka cca 500mm | ks | 1 |  | 0 |  | 0 |  | 0 | 21 | 0 | 0 | 0 | 0 | 0 |  | Vlastní | Indiv | 0 | 0 |  | Práce | Běžná |  |  |  | POL1_7
41 | 70105 | D+M Integrovaná fasádní vyústka přívod+odvod nebo samostatná vyústka přívod + odvod | ks | 1 |  | 0 |  | 0 |  | 0 | 21 | 0 | 0 | 0 | 0 | 0 |  | Vlastní | Indiv | 0 | 0 |  | Práce | Běžná |  |  |  | POL1_7
42 | 70106 | D+M Nástěnný ovladač VZT jednotky s displejem | ks | 1 |  | 0 |  | 0 |  | 0 | 21 | 0 | 0 | 0 | 0 | 0 |  | Vlastní | Indiv | 0 | 0 |  | Práce | Běžná |  |  |  | POL1_7
Díl: | 728-08 | Zařízení č.8 |  |  |  | 0 |  | 0 |  | 0 |  | 0 |  | 0 |  | 0 |  |  |  |  | 0 | [6 empty] | DIL
43 | 8.01 | D+M Kompakt interiérová VZT jednotka Qo=Qp=500 m3/h, p = 100Pa; protiproud výměník, tepla, EC ventilátory, intergrovaný elektrický předehřev a dohřev, čidlo CO2, filtry | ks | 1 |  | 0 |  | 0 |  | 0 | 21 | 0 | 0 | 0 | 0 | 0 |  | Vlastní | Indiv | 0 | 0 |  | Práce | Běžná |  |  |  | POL1_7
|  | min. M5, by-pass, kouřové čidlo | [25 empty] | POP
|  | '- podrobnosti viz TZ, výkr.č. D.1.4.b) -B-02 | [25 empty] | POP
44 | 80101 | D+M Potrubní propojení do venkovního prostředí, délka cca 500mm včetně montážního příslušenství | ks | 1 |  | 0 |  | 0 |  | 0 | 21 | 0 | 0 | 0 | 0 | 0 |  | Vlastní | Indiv | 0 | 0 |  | Práce | Běžná |  |  |  | POL1_7
45 | 80102 | D+M Zakrytování potrubního propojení, délka cca 500mm (pozink, pro opláštění) | ks | 1 |  | 0 |  | 0 |  | 0 | 21 | 0 | 0 | 0 | 0 | 0 |  | Vlastní | Indiv | 0 | 0 |  | Práce | Běžná |  |  |  | POL1_7
46 | 80103 | D+M Obložení potrubního propojení, délka cca 500mm | ks | 1 |  | 0 |  | 0 |  | 0 | 21 | 0 | 0 | 0 | 0 | 0 |  | Vlastní | Indiv | 0 | 0 |  | Práce | Běžná |  |  |  | POL1_7
47 | 80104 | D+M Integrovaná fasádní vyústka přívod+odvod nebo samostatná vyústka přívod + odvod | ks | 1 |  | 0 |  | 0 |  | 0 | 21 | 0 | 0 | 0 | 0 | 0 |  | Vlastní | Indiv | 0 | 0 |  | Práce | Běžná |  |  |  | POL1_7
48 | 80105 | D+M Nástěnný ovladač VZT jednotky s displejem | ks | 1 |  | 0 |  | 0 |  | 0 | 21 | 0 | 0 | 0 | 0 | 0 |  | Vlastní | Indiv | 0 | 0 |  | Práce | Běžná |  |  |  | POL1_7
Díl: | 728-09 | Zařízení č.9 |  |  |  | 0 |  | 0 |  | 0 |  | 0 |  | 0 |  | 0 |  |  |  |  | 0 | [6 empty] | DIL
49 | 9.01 | D+M Kompakt interiérová VZT jednotka Qo=Qp=500 m3/h, p = 100Pa; protiproud výměník, tepla, EC ventilátory, intergrovaný elektrický předehřev a dohřev, čidlo CO2, filtry | ks | 1 |  | 0 |  | 0 |  | 0 | 21 | 0 | 0 | 0 | 0 | 0 |  | Vlastní | Indiv | 0 | 0 |  | Práce | Běžná |  |  |  | POL1_7
|  | by-pass, kouřové čidlo | [25 empty] | POP
|  | '- podrobnosti viz TZ, výkr.č. D.1.4.b) -B-02 | [25 empty] | POP
50 | 90101 | D+M Potrubní propojení do venkovního prostředí, délka cca 500mm včetně montážního příslušenství | ks | 1 |  | 0 |  | 0 |  | 0 | 21 | 0 | 0 | 0 | 0 | 0 |  | Vlastní | Indiv | 0 | 0 |  | Práce | Běžná |  |  |  | POL1_7
51 | 90102 | D+M Zakrytování potrubního propojení, délka cca 500mm (pozink, pro opláštění) | ks | 1 |  | 0 |  | 0 |  | 0 | 21 | 0 | 0 | 0 | 0 | 0 |  | Vlastní | Indiv | 0 | 0 |  | Práce | Běžná |  |  |  | POL1_7
52 | 90103 | D+M Obložení potrubního propojení, délka cca 500mm | ks | 1 |  | 0 |  | 0 |  | 0 | 21 | 0 | 0 | 0 | 0 | 0 |  | Vlastní | Indiv | 0 | 0 |  | Práce | Běžná |  |  |  | POL1_7
53 | 90104 | D+M Integrovaná fasádní vyústka přívod+odvod nebo samostatná vyústka přívod + odvod | ks | 1 |  | 0 |  | 0 |  | 0 | 21 | 0 | 0 | 0 | 0 | 0 |  | Vlastní | Indiv | 0 | 0 |  | Práce | Běžná |  |  |  | POL1_7
54 | 90105 | D+M Nástěnný ovladač VZT jednotky s displejem | ks | 1 |  | 0 |  | 0 |  | 0 | 21 | 0 | 0 | 0 | 0 | 0 |  | Vlastní | Indiv | 0 | 0 |  | Práce | Běžná |  |  |  | POL1_7
Díl: | 728-10 | Zařízení č.10 |  |  |  | 0 |  | 0 |  | 0 |  | 0 |  | 0 |  | 0 |  |  |  |  | 0 | [6 empty] | DIL
55 | 10.01 | D+M Kompakt interiérová VZT jednotka Qo=Qp=500 m3/h, p = 100Pa; protiproud výměník, tepla, EC ventilátory, intergrovaný elektrický předehřev a dohřev, čidlo CO2, filtry | ks | 1 |  | 0 |  | 0 |  | 0 | 21 | 0 | 0 | 0 | 0 | 0 |  | Vlastní | Indiv | 0 | 0 |  | Práce | Běžná |  |  |  | POL1_7
|  | min. M5, by-pass, kouřové čidlo | [25 empty] | POP
|  | '- podrobnosti viz TZ, výkr.č. D.1.4.b) -B-02 | [25 empty] | POP
56 | 100101 | D+M Potrubní propojení do venkovního prostředí, délka cca 500mm včetně montážního příslušenství | ks | 1 |  | 0 |  | 0 |  | 0 | 21 | 0 | 0 | 0 | 0 | 0 |  | Vlastní | Indiv | 0 | 0 |  | Práce | Běžná |  |  |  | POL1_7
57 | 100102 | D+M Zakrytování potrubního propojení, délka cca 500mm (pozink, pro opláštění) | ks | 1 |  | 0 |  | 0 |  | 0 | 21 | 0 | 0 | 0 | 0 | 0 |  | Vlastní | Indiv | 0 | 0 |  | Práce | Běžná |  |  |  | POL1_7
58 | 100103 | D+M Obložení potrubního propojení, délka cca 500mm | ks | 1 |  | 0 |  | 0 |  | 0 | 21 | 0 | 0 | 0 | 0 | 0 |  | Vlastní | Indiv | 0 | 0 |  | Práce | Běžná |  |  |  | POL1_7
59 | 100104 | D+M Integrovaná fasádní vyústka přívod+odvod nebo samostatná vyústka přívod + odvod | ks | 1 |  | 0 |  | 0 |  | 0 | 21 | 0 | 0 | 0 | 0 | 0 |  | Vlastní | Indiv | 0 | 0 |  | Práce | Běžná |  |  |  | POL1_7
60 | 100105 | D+M Nástěnný ovladač VZT jednotky s displejem | ks | 1 |  | 0 |  | 0 |  | 0 | 21 | 0 | 0 | 0 | 0 | 0 |  | Vlastní | Indiv | 0 | 0 |  | Práce | Běžná |  |  |  | POL1_7
Díl: | 728-11 | Zařízení č.11 |  |  |  | 0 |  | 0 |  | 0 |  | 0 |  | 0 |  | 0 |  |  |  |  | 0 | [6 empty] | DIL
61 | 11.01 | D+M Rekuperační jednotka s deskovým výměníkem do zdi, Qo=Qp=500 m3/h, p = 100 Pa; nástěnné, provedení, deskový výměník, filtr, tepelný obtok, reverzibilní chid přívodní sekce | kus | 1 |  | 0 |  | 0 |  | 0 | 21 | 0 | 0 | 0 | 0 | 0 |  | Vlastní | Indiv | 0 | 0 |  | Práce | Běžná |  |  |  | POL1_7
|  | podrobnosti viz TZ, výkr.č. D.1.4.b) -B-02 | [25 empty] | POP
62 | 110101 | D+M Uzaviratelná vnější žaluzie | kus | 1 |  | 0 |  | 0 |  | 0 | 21 | 0 | 0 | 0 | 0 | 0 |  | Vlastní | Indiv | 0 | 0 |  | Práce | Běžná |  |  |  | POL1_7
63 | 110102 | D+M Ovladač jednotky | kus | 1 |  | 0 |  | 0 |  | 0 | 21 | 0 | 0 | 0 | 0 | 0 |  | Vlastní | Indiv | 0 | 0 |  | Práce | Běžná |  |  |  | POL1_7
64 | 110103 | D+M Čidlo CO2 (optický NDIR princip) | kus | 1 |  | 0 |  | 0 |  | 0 | 21 | 0 | 0 | 0 | 0 | 0 |  | Vlastní | Indiv | 0 | 0 |  | Práce | Běžná |  |  |  | POL1_7
Díl: | 728-12 | Zařízení č.12 |  |  |  | 0 |  | 0 |  | 0 |  | 0 |  | 0 |  | 0 |  |  |  |  | 0 | [6 empty] | DIL
65 | 12.01 | D+M Kompakt interiérová VZT jednotka Qo=Qp=500 m3/h, p = 100Pa; protiproud výměník, tepla, EC ventilátory, intergrovaný elektrický předehřev a dohřev, čidlo CO2, filtry | ks | 1 |  | 0 |  | 0 |  | 0 | 21 | 0 | 0 | 0 | 0 | 0 |  | Vlastní | Indiv | 0 | 0 |  | Práce | Běžná |  |  |  | POL1_7
|  | min. M5, by-pass, kouřové čidlo | [25 empty] | POP
|  | '- podrobnosti viz TZ, výkr.č. D.1.4.b) -B-02 | [25 empty] | POP
66 | 120101 | D+M Potrubní propojení do venkovního prostředí, délka cca 500mm včetně montážního příslušenství | ks | 1 |  | 0 |  | 0 |  | 0 | 21 | 0 | 0 | 0 | 0 | 0 |  | Vlastní | Indiv | 0 | 0 |  | Práce | Běžná |  |  |  | POL1_7
67 | 120102 | D+M Zakrytování potrubního propojení, délka cca 500mm (pozink, pro opláštění) | ks | 1 |  | 0 |  | 0 |  | 0 | 21 | 0 | 0 | 0 | 0 | 0 |  | Vlastní | Indiv | 0 | 0 |  | Práce | Běžná |  |  |  | POL1_7
68 | 120103 | D+M Obložení potrubního propojení, délka cca 500mm | ks | 1 |  | 0 |  | 0 |  | 0 | 21 | 0 | 0 | 0 | 0 | 0 |  | Vlastní | Indiv | 0 | 0 |  | Práce | Běžná |  |  |  | POL1_7
69 | 120104 | D+M Integrovaná fasádní vyústka přívod+odvod nebo samostatná vyústka přívod + odvod | ks | 1 |  | 0 |  | 0 |  | 0 | 21 | 0 | 0 | 0 | 0 | 0 |  | Vlastní | Indiv | 0 | 0 |  | Práce | Běžná |  |  |  | POL1_7
70 | 120105 | D+M Nástěnný ovladač VZT jednotky s displejem | ks | 1 |  | 0 |  | 0 |  | 0 | 21 | 0 | 0 | 0 | 0 | 0 |  | Vlastní | Indiv | 0 | 0 |  | Práce | Běžná |  |  |  | POL1_7
Díl: | 728-13 | Zařízení č.13 |  |  |  | 0 |  | 0 |  | 0 |  | 0 |  | 0 |  | 0 |  |  |  |  | 0 | [6 empty] | DIL
71 | 13.01 | D+M Kompakt interiérová VZT jednotka Qo=Qp=500 m3/h, p = 100Pa; protiproud výměník, tepla, EC ventilátory, intergrovaný elektrický předehřev a dohřev, čidlo CO2, filtry | ks | 1 |  | 0 |  | 0 |  | 0 | 21 | 0 | 0 | 0 | 0 | 0 |  | Vlastní | Indiv | 0 | 0 |  | Práce | Běžná |  |  |  | POL1_7
|  | by-pass, kouřové čidlo | [25 empty] | POP
|  | '- podrobnosti viz TZ, výkr.č. D.1.4.b) -B-03 | [25 empty] | POP
72 | 130101 | D+M Potrubní propojení do venkovního prostředí, délka cca 500mm včetně montážního příslušenství | ks | 1 |  | 0 |  | 0 |  | 0 | 21 | 0 | 0 | 0 | 0 | 0 |  | Vlastní | Indiv | 0 | 0 |  | Práce | Běžná |  |  |  | POL1_7
73 | 130102 | D+M Zakrytování potrubního propojení, délka cca 500mm (pozink, pro opláštění) | ks | 1 |  | 0 |  | 0 |  | 0 | 21 | 0 | 0 | 0 | 0 | 0 |  | Vlastní | Indiv | 0 | 0 |  | Práce | Běžná |  |  |  | POL1_7
74 | 130103 | D+M Obložení potrubního propojení, délka cca 500mm | ks | 1 |  | 0 |  | 0 |  | 0 | 21 | 0 | 0 | 0 | 0 | 0 |  | Vlastní | Indiv | 0 | 0 |  | Práce | Běžná |  |  |  | POL1_7
75 | 130104 | D+M Integrovaná fasádní vyústka přívod+odvod nebo samostatná vyústka přívod + odvod | ks | 1 |  | 0 |  | 0 |  | 0 | 21 | 0 | 0 | 0 | 0 | 0 |  | Vlastní | Indiv | 0 | 0 |  | Práce | Běžná |  |  |  | POL1_7
76 | 130105 | D+M Nástěnný ovladač VZT jednotky s displejem | ks | 1 |  | 0 |  | 0 |  | 0 | 21 | 0 | 0 | 0 | 0 | 0 |  | Vlastní | Indiv | 0 | 0 |  | Práce | Běžná |  |  |  | POL1_7
Díl: | 728-14 | Zařízení č.14 |  |  |  | 0 |  | 0 |  | 0 |  | 0 |  | 0 |  | 0 |  |  |  |  | 0 | [6 empty] | DIL
77 | 14.01 | D+M Kompakt interiérová VZT jednotka Qo=Qp=500 m3/h, p = 100Pa; protiproud výměník, tepla, EC ventilátory, intergrovaný elektrický předehřev a dohřev, čidlo CO2, filtry | ks | 1 |  | 0 |  | 0 |  | 0 | 21 | 0 | 0 | 0 | 0 | 0 |  | Vlastní | Indiv | 0 | 0 |  | Práce | Běžná |  |  |  | POL1_7
|  | min. M5, by-pass, kouřové čidlo | [25 empty] | POP
|  | '- podrobnosti viz TZ, výkr.č. D.1.4.b) -B-03 | [25 empty] | POP
78 | 140102 | D+M Potrubní propojení do venkovního prostředí, délka cca 500mm včetně montážního příslušenství | ks | 1 |  | 0 |  | 0 |  | 0 | 21 | 0 | 0 | 0 | 0 | 0 |  | Vlastní | Indiv | 0 | 0 |  | Práce | Běžná |  |  |  | POL1_7
79 | 140103 | D+M Zakrytování potrubního propojení, délka cca 500mm (pozink, pro opláštění) | ks | 1 |  | 0 |  | 0 |  | 0 | 21 | 0 | 0 | 0 | 0 | 0 |  | Vlastní | Indiv | 0 | 0 |  | Práce | Běžná |  |  |  | POL1_7
80 | 140104 | D+M Obložení potrubního propojení, délka cca 500mm | ks | 1 |  | 0 |  | 0 |  | 0 | 21 | 0 | 0 | 0 | 0 | 0 |  | Vlastní | Indiv | 0 | 0 |  | Práce | Běžná |  |  |  | POL1_7
81 | 140105 | D+M Integrovaná fasádní vyústka přívod+odvod nebo samostatná vyústka přívod + odvod | ks | 1 |  | 0 |  | 0 |  | 0 | 21 | 0 | 0 | 0 | 0 | 0 |  | Vlastní | Indiv | 0 | 0 |  | Práce | Běžná |  |  |  | POL1_7
82 | Pol__0082 | D+M Nástěnný ovladač VZT jednotky s displejem | ks | 1 |  | 0 |  | 0 |  | 0 | 21 | 0 | 0 | 0 | 0 | 0 |  | Vlastní | Indiv | 0 | 0 |  | Práce | Běžná |  |  |  | POL1_7
Díl: | 728-15 | Zařízení č.15 |  |  |  | 0 |  | 0 |  | 0 |  | 0 |  | 0 |  | 0 |  |  |  |  | 0 | [6 empty] | DIL
83 | 15.01 | D+M Kompakt interiérová VZT jednotka Qo=Qp=500 m3/h, p = 100Pa; protiproud výměník, tepla, EC ventilátory, intergrovaný elektrický předehřev a dohřev, čidlo CO2, filtry | ks | 1 |  | 0 |  | 0 |  | 0 | 21 | 0 | 0 | 0 | 0 | 0 |  | Vlastní | Indiv | 0 | 0 |  | Práce | Běžná |  |  |  | POL1_7
|  | min. M5, by-pass, kouřové čidlo | [25 empty] | POP
|  | '- podrobnosti viz TZ, výkr.č. D.1.4.b) -B-03 | [25 empty] | POP
84 | 150101 | D+M Potrubní propojení do venkovního prostředí, délka cca 500mm včetně montážního příslušenství | ks | 1 |  | 0 |  | 0 |  | 0 | 21 | 0 | 0 | 0 | 0 | 0 |  | Vlastní | Indiv | 0 | 0 |  | Práce | Běžná |  |  |  | POL1_7
85 | 150102 | D+M Zakrytování potrubního propojení, délka cca 500mm (pozink, pro opláštění) | ks | 1 |  | 0 |  | 0 |  | 0 | 21 | 0 | 0 | 0 | 0 | 0 |  | Vlastní | Indiv | 0 | 0 |  | Práce | Běžná |  |  |  | POL1_7
86 | 150103 | D+M Obložení potrubního propojení, délka cca 500mm | ks | 1 |  | 0 |  | 0 |  | 0 | 21 | 0 | 0 | 0 | 0 | 0 |  | Vlastní | Indiv | 0 | 0 |  | Práce | Běžná |  |  |  | POL1_7
87 | 150104 | D+M Integrovaná fasádní vyústka přívod+odvod nebo samostatná vyústka přívod + odvod | ks | 1 |  | 0 |  | 0 |  | 0 | 21 | 0 | 0 | 0 | 0 | 0 |  | Vlastní | Indiv | 0 | 0 |  | Práce | Běžná |  |  |  | POL1_7
88 | 150105 | D+M Nástěnný ovladač VZT jednotky s displejem | ks | 1 |  | 0 |  | 0 |  | 0 | 21 | 0 | 0 | 0 | 0 | 0 |  | Vlastní | Indiv | 0 | 0 |  | Práce | Běžná |  |  |  | POL1_7
Díl: | 728-16 | Zařízení č.16 |  |  |  | 0 |  | 0 |  | 0 |  | 0 |  | 0 |  | 0 |  |  |  |  | 0 | [6 empty] | DIL
89 | 16.01 | D+M Kompakt interiérová VZT jednotka Qo=Qp=500 m3/h, p = 100Pa; protiproud výměník, tepla, EC ventilátory, intergrovaný elektrický předehřev a dohřev, čidlo CO2, filtry | ks | 1 |  | 0 |  | 0 |  | 0 | 21 | 0 | 0 | 0 | 0 | 0 |  | Vlastní | Indiv | 0 | 0 |  | Práce | Běžná |  |  |  | POL1_7
|  | min. M5, by-pass, kouřové čidlo | [25 empty] | POP
|  | '- podrobnosti viz TZ, výkr.č. D.1.4.b) -B-03 | [25 empty] | POP
90 | 160101 | D+M Potrubní propojení do venkovního prostředí, délka cca 500mm včetně montážního příslušenství | ks | 1 |  | 0 |  | 0 |  | 0 | 21 | 0 | 0 | 0 | 0 | 0 |  | Vlastní | Indiv | 0 | 0 |  | Práce | Běžná |  |  |  | POL1_7
91 | 160102 | D+M Zakrytování potrubního propojení, délka cca 500mm (pozink, pro opláštění) | ks | 1 |  | 0 |  | 0 |  | 0 | 21 | 0 | 0 | 0 | 0 | 0 |  | Vlastní | Indiv | 0 | 0 |  | Práce | Běžná |  |  |  | POL1_7
92 | 160103 | D+M Obložení potrubního propojení, délka cca 500mm | ks | 1 |  | 0 |  | 0 |  | 0 | 21 | 0 | 0 | 0 | 0 | 0 |  | Vlastní | Indiv | 0 | 0 |  | Práce | Běžná |  |  |  | POL1_7
93 | 160104 | D+M Integrovaná fasádní vyústka přívod+odvod nebo samostatná vyústka přívod + odvod | ks | 1 |  | 0 |  | 0 |  | 0 | 21 | 0 | 0 | 0 | 0 | 0 |  | Vlastní | Indiv | 0 | 0 |  | Práce | Běžná |  |  |  | POL1_7
94 | 160105 | D+M Nástěnný ovladač VZT jednotky s displejem | ks | 1 |  | 0 |  | 0 |  | 0 | 21 | 0 | 0 | 0 | 0 | 0 |  | Vlastní | Indiv | 0 | 0 |  | Práce | Běžná |  |  |  | POL1_7
Díl: | 728-17 | Zařízení č.17 |  |  |  | 0 |  | 0 |  | 0 |  | 0 |  | 0 |  | 0 |  |  |  |  | 0 | [6 empty] | DIL
95 | 17.01 | D+M Kompakt interiérová VZT jednotka Qo=Qp=500 m3/h, p = 100Pa; protiproud výměník, tepla, EC ventilátory, intergrovaný elektrický předehřev a dohřev, čidlo CO2, filtry | ks | 1 |  | 0 |  | 0 |  | 0 | 21 | 0 | 0 | 0 | 0 | 0 |  | Vlastní | Indiv | 0 | 0 |  | Práce | Běžná |  |  |  | POL1_7
|  | min. M5, by-pass, kouřové čidlo | [25 empty] | POP
|  | '- podrobnosti viz TZ, výkr.č. D.1.4.b) -B-03 | [25 empty] | POP
96 | 170101 | D+M Potrubní propojení do venkovního prostředí, délka cca 500mm včetně montážního příslušenství | ks | 1 |  | 0 |  | 0 |  | 0 | 21 | 0 | 0 | 0 | 0 | 0 |  | Vlastní | Indiv | 0 | 0 |  | Práce | Běžná |  |  |  | POL1_7
97 | 170102 | D+M Zakrytování potrubního propojení, délka cca 500mm (pozink, pro opláštění) | ks | 1 |  | 0 |  | 0 |  | 0 | 21 | 0 | 0 | 0 | 0 | 0 |  | Vlastní | Indiv | 0 | 0 |  | Práce | Běžná |  |  |  | POL1_7
98 | 170103 | D+M Obložení potrubního propojení, délka cca 500mm | ks | 1 |  | 0 |  | 0 |  | 0 | 21 | 0 | 0 | 0 | 0 | 0 |  | Vlastní | Indiv | 0 | 0 |  | Práce | Běžná |  |  |  | POL1_7
99 | 170104 | D+M Integrovaná fasádní vyústka přívod+odvod nebo samostatná vyústka přívod + odvod | ks | 1 |  | 0 |  | 0 |  | 0 | 21 | 0 | 0 | 0 | 0 | 0 |  | Vlastní | Indiv | 0 | 0 |  | Práce | Běžná |  |  |  | POL1_7
100 | 170105 | D+M Nástěnný ovladač VZT jednotky s displejem | ks | 1 |  | 0 |  | 0 |  | 0 | 21 | 0 | 0 | 0 | 0 | 0 |  | Vlastní | Indiv | 0 | 0 |  | Práce | Běžná |  |  |  | POL1_7
Díl: | 728-18 | Zařízení č.18 |  |  |  | 0 |  | 0 |  | 0 |  | 0 |  | 0 |  | 0 |  |  |  |  | 0 | [6 empty] | DIL
101 | 18.01 | D+M Rekuperační jednotka s deskovým výměníkem do zdi, Qo=Qp=500 m3/h, p = 100 Pa; nástěnné, provedení, deskový výměník, filtr, tepelný obtok, reverzibilní chid přívodní sekce | kus | 1 |  | 0 |  | 0 |  | 0 | 21 | 0 | 0 | 0 | 0 | 0 |  | Vlastní | Indiv | 0 | 0 |  | Práce | Běžná |  |  |  | POL1_7
|  | podrobnosti viz TZ, výkr.č. D.1.4.b) -B-03 | [25 empty] | POP
102 | 180101 | D+M Uzaviratelná vnější žaluzie | kus | 1 |  | 0 |  | 0 |  | 0 | 21 | 0 | 0 | 0 | 0 | 0 |  | Vlastní | Indiv | 0 | 0 |  | Práce | Běžná |  |  |  | POL1_7
103 | 180102 | D+M Ovladač jednotky | kus | 1 |  | 0 |  | 0 |  | 0 | 21 | 0 | 0 | 0 | 0 | 0 |  | Vlastní | Indiv | 0 | 0 |  | Práce | Běžná |  |  |  | POL1_7
104 | 180103 | D+M Čidlo CO2 (optický NDIR princip) | kus | 1 |  | 0 |  | 0 |  | 0 | 21 | 0 | 0 | 0 | 0 | 0 |  | Vlastní | Indiv | 0 | 0 |  | Práce | Běžná |  |  |  | POL1_7
Díl: | 728-19 | Zařízení č.19 |  |  |  | 0 |  | 0 |  | 0 |  | 0 |  | 0 |  | 0 |  |  |  |  | 0 | [6 empty] | DIL
105 | 19.01 | D+M Kompakt interiérová VZT jednotka Qo=Qp=500 m3/h, p = 100Pa; protiproud výměník, tepla, EC ventilátory, intergrovaný elektrický předehřev a dohřev, čidlo CO2, filtry | ks | 1 |  | 0 |  | 0 |  | 0 | 21 | 0 | 0 | 0 | 0 | 0 |  | Vlastní | Indiv | 0 | 0 |  | Práce | Běžná |  |  |  | POL1_7
|  | min. M5, by-pass, kouřové čidlo | [25 empty] | POP
|  | '- podrobnosti viz TZ, výkr.č. D.1.4.b) -B-03 | [25 empty] | POP
106 | 190101 | D+M Potrubní propojení do venkovního prostředí, délka cca 500mm včetně montážního příslušenství | ks | 1 |  | 0 |  | 0 |  | 0 | 21 | 0 | 0 | 0 | 0 | 0 |  | Vlastní | Indiv | 0 | 0 |  | Práce | Běžná |  |  |  | POL1_7
107 | 190102 | D+M Zakrytování potrubního propojení, délka cca 500mm (pozink, pro opláštění) | ks | 1 |  | 0 |  | 0 |  | 0 | 21 | 0 | 0 | 0 | 0 | 0 |  | Vlastní | Indiv | 0 | 0 |  | Práce | Běžná |  |  |  | POL1_7
108 | 190103 | D+M Obložení potrubního propojení, délka cca 500mm | ks | 1 |  | 0 |  | 0 |  | 0 | 21 | 0 | 0 | 0 | 0 | 0 |  | Vlastní | Indiv | 0 | 0 |  | Práce | Běžná |  |  |  | POL1_7
109 | 190104 | D+M Integrovaná fasádní vyústka přívod+odvod nebo samostatná vyústka přívod + odvod | ks | 1 |  | 0 |  | 0 |  | 0 | 21 | 0 | 0 | 0 | 0 | 0 |  | Vlastní | Indiv | 0 | 0 |  | Práce | Běžná |  |  |  | POL1_7
110 | 190105 | D+M Nástěnný ovladač VZT jednotky s displejem | ks | 1 |  | 0 |  | 0 |  | 0 | 21 | 0 | 0 | 0 | 0 | 0 |  | Vlastní | Indiv | 0 | 0 |  | Práce | Běžná |  |  |  | POL1_7
Díl: | 728-20 | Zařízení č.20 |  |  |  | 0 |  | 0 |  | 0 |  | 0 |  | 0 |  | 0 |  |  |  |  | 0 | [6 empty] | DIL
111 | 20.01 | D+M Rekuperační jednotka s deskovým výměníkem do zdi, Qo=Qp=500 m3/h, p = 100 Pa; nástěnné, provedení, deskový výměník, filtr, tepelný obtok, reverzibilní chid přívodní sekce | kus | 2 |  | 0 |  | 0 |  | 0 | 21 | 0 | 0 | 0 | 0 | 0 |  | Vlastní | Indiv | 0 | 0 |  | Práce | Běžná |  |  |  | POL1_7
|  | podrobnosti viz TZ, výkr.č. D.1.4.b) -B-03 | [25 empty] | POP
112 | 200101 | D+M Uzaviratelná vnější žaluzie | kus | 2 |  | 0 |  | 0 |  | 0 | 21 | 0 | 0 | 0 | 0 | 0 |  | Vlastní | Indiv | 0 | 0 |  | Práce | Běžná |  |  |  | POL1_7
113 | 200102 | D+M Ovladač jednotky | kus | 2 |  | 0 |  | 0 |  | 0 | 21 | 0 | 0 | 0 | 0 | 0 |  | Vlastní | Indiv | 0 | 0 |  | Práce | Běžná |  |  |  | POL1_7
114 | 200103 | D+M Čidlo CO2 (optický NDIR princip) | kus | 2 |  | 0 |  | 0 |  | 0 | 21 | 0 | 0 | 0 | 0 | 0 |  | Vlastní | Indiv | 0 | 0 |  | Práce | Běžná |  |  |  | POL1_7
Díl: | 799 | Ostatní |  |  |  | 0 |  | 0 |  | 0 |  | 0 |  | 0 |  | 0 |  |  |  |  | 0 | [6 empty] | DIL
115 | 799001 | Autorizované uvedení jednotky do provozu | kpl | 21 |  | 0 |  | 0 |  | 0 | 21 | 0 | 0 | 0 | 0 | 0 |  | Vlastní | Indiv | 0 | 0 |  | Specifikace | Běžná |  |  |  | POL3_0
116 | 799002 | Stavební výpomoci - zhotovení prostupů zdmi | kpl | 1 |  | 0 |  | 0 |  | 0 | 21 | 0 | 0 | 0 | 0 | 0 |  | Vlastní | Indiv | 0 | 0 |  | Specifikace | Běžná |  |  |  | POL3_0
117 | 799005 | Montážní, spotřební a těsnící materiál | kus | 1 |  | 0 |  | 0 |  | 0 | 21 | 0 | 0 | 0 | 0 | 0 |  | Vlastní | Indiv | 0 | 0 |  | Specifikace | Běžná |  |  |  | POL3_0
118 | 799006 | Dokumentace skutečného stavu | kus | 1 |  | 0 |  | 0 |  | 0 | 21 | 0 | 0 | 0 | 0 | 0 |  | Vlastní | Indiv | 0 | 0 |  | Specifikace | Běžná |  |  |  | POL3_0
119 | 799007 | Stavební výpomoci - drobné pomocné práce | kus | 1 |  | 0 |  | 0 |  | 0 | 21 | 0 | 0 | 0 | 0 | 0 |  | Vlastní | Indiv | 0 | 0 |  | Specifikace | Běžná |  |  |  | POL3_0
120 | 799008 | Zaregulování systému | kus | 1 |  | 0 |  | 0 |  | 0 | 21 | 0 | 0 | 0 | 0 | 0 |  | Vlastní | Indiv | 0 | 0 |  | Specifikace | Běžná |  |  |  | POL3_0
121 | 799009 | Doprava | kus | 1 |  | 0 |  | 0 |  | 0 | 21 | 0 | 0 | 0 | 0 | 0 |  | Vlastní | Indiv | 0 | 0 |  | Specifikace | Běžná |  |  |  | POL3_0
[26 empty] | 15 | 21 | DPH
| Celkem |  |  |  |  | 0 | [19 empty] | 0 | 0 | SUM
END
Note on S6: Jedná se o informaci, zda se jedná o položku, která je do rozpočtu zadána z cenové soustavy RTS, nebo vlastní.
Note on T6: Jedná se o název CÚ, která je zadána u položky rozpočtu