## Rekapitulace
Firma: Pontex, spol. s r.o.
Rekapitulace ceny
Stavba: 20 076 00 - Most ev č. 1839-3 přes potok u obce Zahořany
Varianta: ZŘ - Základní řešení
Celková cena bez DPH:
Celková cena s DPH:
Objekt | Popis | Cena bez DPH | DPH | Cena s DPH
SO 000 | Vedlejší a ostatní náklady
SO 101 | Komunikace III/1839
SO 181 | DIO
SO 201 | Most

## SO 000
ASPE10 |  |  |  | Firma: Pontex, spol. s r.o. | [5 empty] | 3
|  |  |  | Soupis prací objektu | [5 empty] | 3
S | Stavba: | 20 076 00 |  | Most ev č. 1839-3 přes potok u obce Zahořany |  |  | SO 000 |  | 0,00 | 2
O | Rozpočet: | SO 000 |  | Vedlejší a ostatní náklady |  |  |  |  | 15,00 | 2
Typ | Poř. číslo | Kód položky | Varianta | Název položky | MJ | Množství | Jednotková cena |  | 21,00 | 2
[7 empty] | Jednotková | Celkem
0 | 1 | 2 | 3 | 4 | 5 | 6 | 9 | 10
SD |  | 0 |  | Všeobecné konstrukce a práce
P | 1 | 00410R |  | Vedlejší náklady | KPL | 1 | 0 |  |  | 2
PP |  |  |  | obsahují zejména náklady na: - ztížené výrobní podmínky související s umístěním stavby, provozními nebo dopravními omezeními - uvedení stavbou dotčených ploch a staveništní dopravou dotčených komunikací do původního nebo projektovaného stavu - zajištění bezpečnosti při provádění stavby ve smyslu bezpečnosti práce a ochrany životního prostředí - likvidace přebytečného stavebního materiálu odpovídajícím způsobem - péče o nepředané objekty a konstrukce stavby, jejich ošetřování - nutný rozsah stavebního pojištění budovaného díla na předmětné stavbě a pojištění odpovědnosti za škodu způsobenou dodavatelem třetí osobě - zajištění bankovních garancí - všechny další nutné náklady k řádnému a úplnému zhotovení předmětu díla zřejmé ze zadávací dokumentace nebo místních podmínek
VV
P | 2 | 00420R |  | Ostatní náklady | KPL | 1 | 0 |  |  | 2
PP |  |  |  | obsahují zejména náklady na: - úpravu příslušné dokumentace dle technologických postupů zhotovitele a dle při provádění díla zjištěných skutečností - zpracování Plánu havarijních opatření zařízení staveniště a mechanizace - zpracování Plánu bezpečnosti a ochrany zdraví při práci na staveništi (dle § 15, odst. 2 zákona č. 309/2006 Sb., kterým se upravují další požadavky BOZP) - zpracování technologických postupů a plánů kontrol - pasportizace stavbou dotčených ploch a objektů - všechny další nutné činnosti k řádnému a úplnému zhotovení předmětu díla zřejmé ze zadávací dokumentace nebo místních podmínek
VV
P | 3 | 02520 |  | ZKOUŠENÍ MATERIÁLŮ NEZÁVISLOU ZKUŠEBNOU | KPL | 1 | 0 |  |  | 2
PP
VV
P | 4 | 02710R | a | PASPORTIZACE OBJEKTŮ V OKOLÍ STAVBY | KPL | 1 | 0 |  |  | 2
PP
VV
P | 5 | 02710R | b | PASPORTIZACE OBJÍZDNÝCH TRAS | KPL | 1 | 0 |  |  | 2
PP
VV
P | 6 | 02730 |  | POMOC PRÁCE ZŘÍZ NEBO ZAJIŠŤ OCHRANU INŽENÝRSKÝCH SÍTÍ | KPL | 1 | 0 |  |  | 2
PP |  |  |  | např. nadzemní vedení
VV
P | 7 | 02910 |  | OSTATNÍ POŽADAVKY - ZEMĚMĚŘIČSKÁ MĚŘENÍ | KPL | 1 | 0 |  |  | 2
PP |  |  |  | vytyčení stávajících IS
VV
P | 8 | 029113 |  | OSTATNÍ POŽADAVKY - GEODETICKÉ ZAMĚŘENÍ - CELKY | KUS | 1 | 0 |  |  | 2
PP
VV
P | 9 | 02940 | a | OSTATNÍ POŽADAVKY - VYPRACOVÁNÍ DOKUMENTACE | KPL | 1 | 0 |  |  | 2
PP |  |  |  | RDS
VV
P | 10 | 02940 | b | OSTATNÍ POŽADAVKY - VYPRACOVÁNÍ DOKUMENTACE | KPL | 1 | 0 |  |  | 2
PP |  |  |  | technické předpisy
VV
P | 11 | 02944 |  | OSTAT POŽADAVKY - DOKUMENTACE SKUTEČ PROVEDENÍ V DIGIT FORMĚ | KPL | 1 | 0 |  |  | 2
PP |  |  |  | dokumentace skutečného provedení stavby
VV
P | 12 | 02945 |  | OSTAT POŽADAVKY - GEOMETRICKÝ PLÁN | KPL | 1 | 0 |  |  | 2
PP
VV
P | 13 | 02946 |  | OSTAT POŽADAVKY - FOTODOKUMENTACE | KPL | 1 | 0 |  |  | 2
PP |  |  |  | Včetně zdokumentování stávajícího stavu během demolice a pasportizace přilehlých ploch, okolí a konstrukcí i během výstavby
VV
P | 14 | 02946 | a | OSTAT POŽADAVKY - FOTODOKUMENTACE | KPL | 1 | 0 |  |  | 2
PP |  |  |  | fotodokumentace v okolí stavby (týdenní interval 10 fotografií) zasláno na MěU
VV
P | 15 | 02950 |  | OSTATNÍ POŽADAVKY - POSUDKY, KONTROLY, REVIZNÍ ZPRÁVY | KPL | 1 | 0 |  |  | 2
PP |  |  |  | Povodňový a havarijní plán
VV
P | 16 | 02960 | a | OSTATNÍ POŽADAVKY - ODBORNÝ DOZOR | KPL | 1 | 0 |  |  | 2
PP |  |  |  | Inženýrská činnost pro DIO
VV
P | 17 | 02960 | b | OSTATNÍ POŽADAVKY - ODBORNÝ DOZOR | KPL | 1 | 0 |  |  | 2
PP |  |  |  | Geotechnický dohled
VV
P | 18 | 02960 | c | OSTATNÍ POŽADAVKY - ODBORNÝ DOZOR | KPL | 1 | 0 |  |  | 2
PP |  |  |  | Technicko inženýrská činnost projektanta
VV
P | 19 | 02990 |  | OSTATNÍ POŽADAVKY - INFORMAČNÍ TABULE | KPL | 1 | 0 |  |  | 2
PP |  |  |  | informační tabule s informacemi o realizační firmě a termínu prací
VV
P | 20 | 02991 |  | OSTATNÍ POŽADAVKY - INFORMAČNÍ TABULE | KUS | 2 | 0 |  |  | 2
PP |  |  |  | Označení stavby dle směrnic investora
VV
P | 21 | 03100 |  | ZAŘÍZENÍ STAVENIŠTĚ - ZŘÍZENÍ, PROVOZ, DEMONTÁŽ | KPL | 1 | 0 |  |  | 2
PP |  |  |  | vč.oplocení staveniště, proviz.zábradlí a pod. Vč. případného nájmu pozemku, vč. provizorních komunikací a případných záborů vč. buňkoviště, toalet a dalšího zařízení nezbytného pro provoz a řízení stavby po celou dobu její výstavby
VV

## SO 101
ASPE10 |  |  |  | Firma: Pontex, spol. s r.o. | [5 empty] | 3
|  |  |  | Soupis prací objektu | [5 empty] | 3
S | Stavba: | 20 076 00 |  | Most ev č. 1839-3 přes potok u obce Zahořany |  |  | SO 101 |  | 0,00 | 2
O | Rozpočet: | SO 101 |  | Komunikace III/1839 |  |  |  |  | 15,00 | 2
Typ | Poř. číslo | Kód položky | Varianta | Název položky | MJ | Množství | Jednotková cena |  | 21,00 | 2
[7 empty] | Jednotková | Celkem
0 | 1 | 2 | 3 | 4 | 5 | 6 | 9 | 10
SD |  | 0 |  | Všeobecné konstrukce a práce
P | 1 | 015111 |  | POPLATKY ZA LIKVIDACI ODPADŮ NEKONTAMINOVANÝCH - 17 05 04 VYTĚŽENÉ ZEMINY A HORNINY - I. TŘÍDA TĚŽITELNOSTI | T | 1499.92 | 0 |  |  | 2
PP
VV |  |  |  | pol. č. 12338 157,941*2,0=315,882 [A] pol. č. 12673 522,242*2,0=1 044,484 [B] pol. č. 131738 69,777*2,0=139,554 [C] Celkem: A+B+C=1 499,920 [D]
P | 2 | 015130 |  | POPLATKY ZA LIKVIDACI ODPADŮ NEKONTAMINOVANÝCH - 17 03 02 VYBOURANÝ ASFALTOVÝ BETON BEZ DEHTU | T | 84.538 | 0 |  |  | 2
PP
VV |  |  |  | pol. č. 113138 35,224*2,4=84,538 [A]
SD |  | 1 |  | Zemní práce
P | 3 | 113138 |  | ODSTRANĚNÍ KRYTU ZPEVNĚNÝCH PLOCH S ASFALT POJIVEM, ODVOZ DO 20KM | M3 | 35.224 | 0 |  |  | 2
PP |  |  |  | vč. dovozu a uložení na skládku, poplatek za skládku pol. č. 015130
VV |  |  |  | plochy odměřeny z cadu směr Zahořany 101,334*(0,035+0,03+0,02)=8,613 [A] směr Bořice 116,33*(0,045+0,05+0,045+0,025)=19,194 [B] výměna krytu vozovky v délce cca 32,4 m plocha odměřena z cadu 185,437*0,04=7,417 [C] Celkem: A+B+C=35,224 [D]
P | 4 | 123738 |  | ODKOP PRO SPOD STAVBU SILNIC A ŽELEZNIC TŘ. I, ODVOZ DO 20KM | M3 | 157.941 | 0 |  |  | 2
PP |  |  |  | vč. odvozu a uložení na skládku, poplatek za skládku pol. č. 015111a
VV |  |  |  | pol. č. 56334 315,881*0,5=157,941 [A]
P | 5 | 12673 |  | ZŘÍZENÍ STUPŇŮ V PODLOŽÍ NÁSYPŮ TŘ. I | M3 | 522.242 | 0 |  |  | 2
PP |  |  |  | skládka poplatek pol. č. 015111a
VV |  |  |  | (4,53+5,68)*(25,0*2+29,8+22,5)*0,5=522,242 [A]
PN | 6 | 17120 | a | ULOŽENÍ SYPANINY DO NÁSYPŮ A NA SKLÁDKY BEZ ZHUTNĚNÍ | M3 | 522.242 | 0 |  |  | 2
PP
VV
P | 7 | 131738 |  | HLOUBENÍ JAM ZAPAŽ I NEPAŽ TŘ. I, ODVOZ DO 20KM | M3 | 69.777 | 0 |  |  | 2
PP
VV |  |  |  | u gabionové zdi 3,5*8,0*1,5+2,5*4,0*1,5=57,000 [A] pol. č. 327325 12,777=12,777 [B] Celkem: A+B=69,777 [C]
PN | 8 | 17120 | b | ULOŽENÍ SYPANINY DO NÁSYPŮ A NA SKLÁDKY BEZ ZHUTNĚNÍ | M3 | 69.777 | 0 |  |  | 2
PP
VV
P | 9 | 17180 |  | ULOŽENÍ SYPANINY DO NÁSYPŮ Z NAKUPOVANÝCH MATERIÁLŮ | M3 | 157.941 | 0 |  |  | 2
PP |  |  |  | případná výměna podloží v aktivní zoně
VV |  |  |  | pol. č. 56334 315,881*0,5=157,941 [A]
P | 10 | 17380 |  | ZEMNÍ KRAJNICE A DOSYPÁVKY Z NAKUPOVANÝCH MATERIÁLŮ | M3 | 58.384 | 0 |  |  | 2
PP
VV |  |  |  | 1,5*(24,807+22,5+25,0*2)*0,4=58,384 [A]
P | 11 | 17481 |  | ZÁSYP JAM A RÝH Z NAKUPOVANÝCH MATERIÁLŮ | M3 | 57 | 0 |  |  | 2
PP
VV |  |  |  | u gabionové zdi 3,5*8,0*1,5+2,5*4,0*1,5=57,000 [A]
P | 12 | 18110 |  | ÚPRAVA PLÁNĚ SE ZHUTNĚNÍM V HORNINĚ TŘ. I | M2 | 314.136 | 0 |  |  | 2
PP
VV |  |  |  | plocha odměřena z CADU 295,518+(0,1+0,22)*(9,35+12,79+9,45+4,62+2,58+5,39+14,0) rozšíření=314,136 [A]
SD |  | 2 |  | Základy
P | 13 | 21461 |  | SEPARAČNÍ GEOTEXTILIE | M2 | 92.7 | 0 |  |  | 2
PP |  |  |  | opláštění gabionové zdi
VV |  |  |  | koncové části 2,5*2,0*2=10,000 [A] prostřední část 3,5*8,0=28,000 [B] boky gabionů (1,0*1,5+1,0*1,0+0,5*0,5)*2=5,500 [C] podkladní polštář 4,0*12,3=49,200 [D] Celkem: A+B+C+D=92,700 [E]
P | 14 | 22694R |  | ZÁPOROVÉ PAŽENÍ Z KOVU DOČASNÉ | M2 | 15 | 0 |  |  | 2
PP |  |  |  | pohledová plocha
VV |  |  |  | 1,5*10,0=15,000 [A]
SD |  | 3 |  | Svislé konstrukce
P | 15 | 3272A9 |  | ZDI OPĚR, ZÁRUB, NÁBŘEŽ Z GABIONŮ RUČNĚ ROVNANÝCH, DRÁT O4,0MM, POVRCHOVÁ ÚPRAVA Zn + Al + PA6 | M3 | 28 | 0 |  |  | 2
PP
VV |  |  |  | koncové části (1,5*0,5+1,0*0,5+0,5*0,5)*2,0*2=6,000 [A] prostřední část (1,0*1,5+1,0*1,0+0,5*0,5)*8,0=22,000 [B] Celkem: A+B=28,000 [C]
P | 16 | 327325 |  | ZDI OPĚRNÉ, ZÁRUBNÍ, NÁBŘEŽNÍ ZE ŽELEZOVÉHO BETONU DO C30/37 | M3 | 12.777 | 0 |  |  | 2
PP |  |  |  | ŽB opěrná zeď za OP2
VV |  |  |  | 12,48*0,55*0,5*(1,2+1,456)+12,48*0,55*0,5*(0,55+0,517)=12,777 [A]
P | 17 | 327365 |  | VÝZTUŽ ZDÍ OPĚRNÝCH, ZÁRUBNÍCH, NÁBŘEŽNÍCH Z OCELI 10505, B500B | T | 2.3 | 0 |  |  | 2
PP |  |  |  | odhad 180 kg/m3
VV |  |  |  | 12,777*0,18=2,300 [A]
SD |  | 4 |  | Vodorovné konstrukce
P | 18 | 45152 |  | PODKLADNÍ A VÝPLŇOVÉ VRSTVY Z KAMENIVA DRCENÉHO | M3 | 0.13 | 0 |  |  | 2
PP |  |  |  | podklad pod zádlažbu tl. 100 mm
VV |  |  |  | Za opěrnou zdí 2,5*0,52*0,1=0,130 [A]
P | 19 | 451523 |  | VÝPLŇ VRSTVY Z KAMENIVA DRCENÉHO, INDEX ZHUTNĚNÍ ID DO 0,9 | M3 | 4.428 | 0 |  |  | 2
PP |  |  |  | polštář pod gabionem
VV |  |  |  | 1,8*0,2*12,3=4,428 [A]
P | 20 | 465922 |  | DLAŽBY Z BETONOVÝCH DLAŽDIC NA MC | M2 | 1.3 | 0 |  |  | 2
PP |  |  |  | zádlažba na konci křídel zámková dlažba tl. 60 mm, včetně lože dle VL4 20622
VV |  |  |  | Za opěrnou zdí 2,5*0,52=1,300 [A]
SD |  | 5 |  | Komunikace
P | 21 | 561432 |  | KAMENIVO ZPEVNĚNÉ CEMENTEM TŘ. II TL. DO 150MM | M2 | 314.136 | 0 |  |  | 2
PP |  |  |  | SC C8/10, tl. 150 mm
VV |  |  |  | plocha odměřena z CADU 295,518+(0,1+0,22)*(9,35+12,79+9,45+4,62+2,58+5,39+14,0) rozšíření=314,136 [A]
P | 22 | 56334 |  | VOZOVKOVÉ VRSTVY ZE ŠTĚRKODRTI TL. DO 200MM | M2 | 315.881 | 0 |  |  | 2
PP |  |  |  | ŠDA min. 150 mm včetně uvažoné nutné výmeny z důvodu nevyhovujících parametrů stavajícího stavu
VV |  |  |  | plocha odměřena z CADU 295,518+(0,1+0,25)*(9,35+12,79+9,45+4,62+2,58+5,39+14,0) rozšíření=315,881 [A]
P | 23 | 56932 |  | ZPEVNĚNÍ KRAJNIC ZE ŠTĚRKODRTI TL. DO 100MM | M2 | 153.461 | 0 |  |  | 2
PP
VV |  |  |  | 1,5*(24,807+5,0+22,5+25,0*2)=153,461 [A]
P | 24 | 572123 |  | INFILTRAČNÍ POSTŘIK Z EMULZE DO 1,0KG/M2 | M2 | 315.881 | 0 |  |  | 2
PP |  |  |  | PI-EP 0,6 kg/m2
VV |  |  |  | plocha odměřena z CADU 295,518+(0,1+0,25)*(9,35+12,79+9,45+4,62+2,58+5,39+14,0) rozšíření=315,881 [A]
P | 25 | 572213 |  | SPOJOVACÍ POSTŘIK Z EMULZE DO 0,5KG/M2 | M2 | 577.654 | 0 |  |  | 2
PP |  |  |  | PS-EP 0,35 kg/m2
VV |  |  |  | ACL 16+ 282,136=282,136 [A] ACP 22+ 295,518=295,518 [B] Celkem: A+B=577,654 [C]
P | 26 | 574B34 |  | ASFALTOVÝ BETON PRO OBRUSNÉ VRSTVY MODIFIK ACO 11+, 11S TL. 40MM | M2 | 457.101 | 0 |  |  | 2
PP |  |  |  | ACO 11+, PmB 45/80 – 60 dle ČSN EN 14023
VV |  |  |  | plocha odměřena z CADU 271,664=271,664 [A] výměna krytu vozovky v délce cca 32,4 m plocha odměřena z cadu 185,437=185,437 [B] Celkem: A+B=457,101 [C]
P | 27 | 574D56 |  | ASFALTOVÝ BETON PRO LOŽNÍ VRSTVY MODIFIK ACL 16+, 16S TL. 60MM | M2 | 282.136 | 0 |  |  | 2
PP |  |  |  | ACL 16+ PmB 25/55 – 60 dle ČSN EN 14023
VV |  |  |  | plocha odměřena z CADU 271,664+(0,1+0,08)*(9,35+12,79+9,45+4,62+2,58+5,39+14,0) rozšíření=282,136 [A]
P | 28 | 574E88 |  | ASFALTOVÝ BETON PRO PODKLADNÍ VRSTVY ACP 22+, 22S TL. 90MM | M2 | 295.518 | 0 |  |  | 2
PP |  |  |  | ACP 22+, 50/70 dle ČSN EN 12591
VV |  |  |  | plocha odměřena z CADU 271,664+(0,1+0,08+0,1+0,13)*(9,35+12,79+9,45+4,62+2,58+5,39+14,0) rozšíření=295,518 [A]
SD |  | 7 |  | Přidružená stavební výroba
P | 29 | 711231R |  | IZOLACE ZVLÁŠTNÍCH KONSTRUKCÍ PROTI VOLNĚ STÉKAJÍCÍ VODĚ ASFALTOVÝMI NÁTĚRY | M2 | 6.25 | 0 |  |  | 2
PP |  |  |  | asfaltový uzavírací nátěr, nezapuštěný odvodňovací proužek
VV |  |  |  | 0,5*12,5=6,250 [A]
SD |  | 8 |  | Potrubí
P | 30 | 87533 |  | POTRUBÍ DREN Z TRUB PLAST DN DO 150MM | M | 16.75 | 0 |  |  | 2
PP
VV |  |  |  | 16,75=16,750 [A]
P | 31 | 89712 |  | VPUSŤ KANALIZAČNÍ ULIČNÍ KOMPLETNÍ Z BETONOVÝCH DÍLCŮ | KUS | 1 | 0 |  |  | 2
PP |  |  |  | kompletní
VV |  |  |  | 1=1,000 [A]
SD |  | 9 |  | Ostatní konstrukce a práce
P | 32 | 9113C1 |  | SVODIDLO OCEL SILNIČ JEDNOSTR, ÚROVEŇ ZADRŽ H2 - DODÁVKA A MONTÁŽ | M | 102.313 | 0 |  |  | 2
PP |  |  |  | včetně náběhů
VV |  |  |  | 29,807+22,506+25,0+25,0=102,313 [A]
P | 33 | 9113C3 |  | SVODIDLO OCEL SILNIČ JEDNOSTR, ÚROVEŇ ZADRŽ H2 - DEMONTÁŽ S PŘESUNEM | M | 50.81 | 0 |  |  | 2
PP |  |  |  | vč. odvozu a uložení na místo určené
VV |  |  |  | 37,05+13,76=50,810 [A]
P | 34 | 9117C1 |  | SVOD OCEL ZÁBRADEL ÚROVEŇ ZADRŽ H2 - DODÁVKA A MONTÁŽ | M | 12.5 | 0 |  |  | 2
PP |  |  |  | Kompletní vč.kotvení, plastmalty a PKO
VV |  |  |  | na opěrné zdi 12,5=12,500 [A]
P | 35 | 91238 |  | SMĚROVÉ SLOUPKY Z PLAST HMOT - NÁSTAVCE NA SVODIDLA VČETNĚ ODRAZNÉHO PÁSKU | KUS | 17 | 0 |  |  | 2
PP |  |  |  | dle ČSN 736101
VV |  |  |  | á 10m (86,271+81,54)/10=16,781 [A] 17=17,000 [A]
P | 36 | 91355 |  | EVIDENČNÍ ČÍSLO MOSTU | KUS | 2 | 0 |  |  | 2
PP
VV |  |  |  | 2=2,000 [A]
P | 37 | 914131 |  | DOPRAVNÍ ZNAČKY ZÁKLADNÍ VELIKOSTI OCELOVÉ FÓLIE TŘ 2 - DODÁVKA A MONTÁŽ | KUS | 3 | 0 |  |  | 2
PP
VV |  |  |  | A1a 1=1,000 [A] A1B 1=1,000 [B] IS 3c 1=1,000 [C] Celkem: A+B+C=3,000 [D]
P | 38 | 914133 |  | DOPRAVNÍ ZNAČKY ZÁKLADNÍ VELIKOSTI OCELOVÉ FÓLIE TŘ 2 - DEMONTÁŽ | KUS | 3 | 0 |  |  | 2
PP |  |  |  | vč. dovozu a uložení na místo určené
VV |  |  |  | B13 2=2,000 [A] IS 3c 1=1,000 [B] Celkem: A+B=3,000 [C]
P | 39 | 914313 |  | DOPRAV ZNAČKY ZMENŠ VEL OCEL - DEMONTÁŽ | KUS | 2 | 0 |  |  | 2
PP
VV |  |  |  | evidenční číslo mostu 2=2,000 [A]
P | 40 | 914921 |  | SLOUPKY A STOJKY DOPRAVNÍCH ZNAČEK Z OCEL TRUBEK DO PATKY - DODÁVKA A MONTÁŽ | KUS | 3 | 0 |  |  | 2
PP
VV |  |  |  | 3=3,000 [A]
P | 41 | 914923 |  | SLOUPKY A STOJKY DZ Z OCEL TRUBEK DO PATKY DEMONTÁŽ | KUS | 3 | 0 |  |  | 2
PP |  |  |  | vč. odvozu a uložení na místo určené
VV |  |  |  | 3=3,000 [A]
P | 42 | 915111 |  | VODOROVNÉ DOPRAVNÍ ZNAČENÍ BARVOU HLADKÉ - DODÁVKA A POKLÁDKA | M2 | 103.51 | 0 |  |  | 2
PP
VV |  |  |  | 47,36+56,15=103,510 [A]
P | 43 | 915211 |  | VODOROVNÉ DOPRAVNÍ ZNAČENÍ PLASTEM HLADKÉ - DODÁVKA A POKLÁDKA | M2 | 103.51 | 0 |  |  | 2
PP
VV |  |  |  | 47,36+56,15=103,510 [A]
P | 44 | 917212 |  | ZÁHONOVÉ OBRUBY Z BETONOVÝCH OBRUBNÍKŮ ŠÍŘ 80MM | M | 3.3 | 0 |  |  | 2
PP
VV |  |  |  | podél zádlažby 0,8+2,5=3,300 [A]
P | 45 | 917224 |  | SILNIČNÍ A CHODNÍKOVÉ OBRUBY Z BETONOVÝCH OBRUBNÍKŮ ŠÍŘ 150MM | M | 2.5 | 0 |  |  | 2
PP
VV |  |  |  | podél zádlažby 2,5=2,500 [A]
P | 46 | 919111 |  | ŘEZÁNÍ ASFALTOVÉHO KRYTU VOZOVEK TL DO 50MM | M | 11.595 | 0 |  |  | 2
PP |  |  |  | napojení na stávající komunikaci
VV |  |  |  | 5,814+5,781=11,595 [A]
P | 47 | 931327 |  | TĚSNĚNÍ DILATAČ SPAR ASF ZÁLIVKOU MODIFIK PRŮŘ DO 1000MM2 | M | 11.595 | 0 |  |  | 2
PP |  |  |  | napojení na stávající komunikaci
VV |  |  |  | 5,814+5,781=11,595 [A]

## SO 181
ASPE10 |  |  |  | Firma: Pontex, spol. s r.o. | [5 empty] | 3
|  |  |  | Soupis prací objektu | [5 empty] | 3
S | Stavba: | 20 076 00 |  | Most ev č. 1839-3 přes potok u obce Zahořany |  |  | SO 181 |  | 0,00 | 2
O | Rozpočet: | SO 181 |  | DIO |  |  |  |  | 15,00 | 2
Typ | Poř. číslo | Kód položky | Varianta | Název položky | MJ | Množství | Jednotková cena |  | 21,00 | 2
[7 empty] | Jednotková | Celkem
0 | 1 | 2 | 3 | 4 | 5 | 6 | 9 | 10
SD |  | 0 |  | Všeobecné konstrukce a práce
P | 1 | 02720 |  | POMOC PRÁCE ZŘÍZ NEBO ZAJIŠŤ REGULACI A OCHRANU DOPRAVY | KPL | 1 | 0 |  |  | 2
PP |  |  |  | položka zahrnuje dopravně inženýrská opatření v průběhu celé stavby (dle schváleného plánu ZOV a vyjádření DI PČR
VV
SD |  | 5 |  | Komunikace
P | 2 | 57792B |  | VÝSPRAVA VÝTLUKŮ SMĚSÍ ACO MODIFIK TL. DO 50MM | M2 | 1155 | 0 |  |  | 2
PP |  |  |  | oprava objízdných tras odhad 3% z objízdné trasy položka bude čerpána pouze se souhlasem objednatele
VV |  |  |  | ((2200,0+500,0+2800,0+1500,0)*5,5)*0,03=1 155,000 [A]
SD |  | 9 |  | Ostatní konstrukce a práce
P | 3 | 914132 |  | DOPRAVNÍ ZNAČKY ZÁKLADNÍ VELIKOSTI OCELOVÉ FÓLIE TŘ 2 - MONTÁŽ S PŘEMÍSTĚNÍM | KUS | 4 | 0 |  |  | 2
PP
VV |  |  |  | IP10a 4=4,000 [A]
P | 4 | 914133 |  | DOPRAVNÍ ZNAČKY ZÁKLADNÍ VELIKOSTI OCELOVÉ FÓLIE TŘ 2 - DEMONTÁŽ | KUS | 4 | 0 |  |  | 2
PP
VV |  |  |  | IP10a 4=4,000 [A]
P | 5 | 914139 |  | DOPRAV ZNAČKY ZÁKLAD VEL OCEL FÓLIE TŘ 2 - NÁJEMNÉ | KSDEN | 896 | 0 |  |  | 2
PP |  |  |  | 32 týdnů
VV |  |  |  | IP10a 4*7*32=896,000 [A]
P | 6 | 914332 |  | DOPRAV ZNAČKY ZMENŠ VEL OCEL FÓLIE TŘ 2 - MONTÁŽ S PŘESUNEM | KUS | 20 | 0 |  |  | 2
PP
VV |  |  |  | E3a 4=4,000 [A] IS11a 2=2,000 [B] IS11c 14=14,000 [C] Celkem: A+B+C=20,000 [D]
P | 7 | 914333 |  | DOPRAV ZNAČKY ZMENŠ VEL OCEL FÓLIE TŘ 2 - DEMONTÁŽ | KUS | 20 | 0 |  |  | 2
PP
VV |  |  |  | E3a 4=4,000 [A] IS11a 2=2,000 [B] IS11c 14=14,000 [C] Celkem: A+B+C=20,000 [D]
P | 8 | 914339 |  | DOPRAV ZNAČKY ZMENŠ VEL OCEL FÓLIE TŘ 2 - NÁJEMNÉ | KSDEN | 4480 | 0 |  |  | 2
PP |  |  |  | 32 týdnů
VV |  |  |  | E3a 4*7*32=896,000 [A] IS11a 2*7*32=448,000 [B] IS11c 14*7*32=3 136,000 [C] Celkem: A+B+C=4 480,000 [D]
P | 9 | 916322 |  | DOPRAVNÍ ZÁBRANY Z2 S FÓLIÍ TŘ 2 - MONTÁŽ S PŘESUNEM | KUS | 2 | 0 |  |  | 2
PP
VV |  |  |  | 2=2,000 [A]
P | 10 | 916323 |  | DOPRAVNÍ ZÁBRANY Z2 S FÓLIÍ TŘ 2 - DEMONTÁŽ | KUS | 2 | 0 |  |  | 2
PP
VV |  |  |  | 2=2,000 [A]
P | 11 | 916329 |  | DOPRAVNÍ ZÁBRANY Z2 S FÓLIÍ TŘ 2 - NÁJEMNÉ | KSDEN | 448 | 0 |  |  | 2
PP
VV |  |  |  | 2*7*32=448,000 [A]

## SO 201
ASPE10 |  |  |  | Firma: Pontex, spol. s r.o. | [5 empty] | 3
|  |  |  | Soupis prací objektu | [5 empty] | 3
S | Stavba: | 20 076 00 |  | Most ev č. 1839-3 přes potok u obce Zahořany |  |  | SO 201 |  | 0,00 | 2
O | Rozpočet: | SO 201 |  | Most |  |  |  |  | 15,00 | 2
Typ | Poř. číslo | Kód položky | Varianta | Název položky | MJ | Množství | Jednotková cena |  | 21,00 | 2
[7 empty] | Jednotková | Celkem
0 | 1 | 2 | 3 | 4 | 5 | 6 | 9 | 10
SD |  | 0 |  | Všeobecné konstrukce a práce
P | 1 | 015111 |  | POPLATKY ZA LIKVIDACI ODPADŮ NEKONTAMINOVANÝCH - 17 05 04 VYTĚŽENÉ ZEMINY A HORNINY - I. TŘÍDA TĚŽITELNOSTI | T | 561.47 | 0 |  |  | 2
PP
VV |  |  |  | pol. č. 12373 27,248*2,0=54,496 [A] pol. č. 131738 218,567*2,0=437,134 [B] odpočet pol. č. 17411 23,263*2,0=46,526 [C] pol. č. 17120d 11,657*2,0=23,314 [D] Celkem: A+B+C+D=561,470 [E]
P | 2 | 015130 |  | POPLATKY ZA LIKVIDACI ODPADŮ NEKONTAMINOVANÝCH - 17 03 02 VYBOURANÝ ASFALTOVÝ BETON BEZ DEHTU | T | 89.683 | 0 |  |  | 2
PP
VV |  |  |  | pol. č. 113138 36,432*2,4=87,437 [A] pol. č. 97817 93,6*0,01*2,4=2,246 [B] Celkem: A+B=89,683 [C]
P | 3 | 015140 | a | POPLATKY ZA LIKVIDACI ODPADŮ NEKONTAMINOVANÝCH - 17 01 01 BETON Z DEMOLIC OBJEKTŮ, ZÁKLADŮ TV | T | 109.058 | 0 |  |  | 2
PP |  |  |  | železobeton
VV |  |  |  | pol. č. 966168 43,623*2,5=109,058 [A]
P | 4 | 015330 |  | POPLATKY ZA LIKVIDACI ODPADŮ NEKONTAMINOVANÝCH - 17 05 04 KAMENNÁ SUŤ | T | 244.158 | 0 |  |  | 2
PP
VV |  |  |  | pol. č. 966138 90,728*2,6=235,893 [A] pol. č. 17120e 3,179*2,6=8,265 [B] Celkem: A+B=244,158 [C]
P | 5 | 01551R |  | POPLATKY ZA LIKVIDACI ODPADŮ NEBEZPEČNÝCH | T | 14.5 | 0 |  |  | 2
PP |  |  |  | předpoklad z čištění potoka břehů
VV |  |  |  | 7,25*2,0=14,500 [A]
P | 6 | 02940 |  | OSTATNÍ POŽADAVKY - VYPRACOVÁNÍ DOKUMENTACE | KPL | 1 | 0 |  |  | 2
PP |  |  |  | Plán sledování a údržby mostu
VV
P | 7 | 029412 |  | OSTATNÍ POŽADAVKY - VYPRACOVÁNÍ MOSTNÍHO LISTU | KUS | 1 | 0 |  |  | 2
PP
VV
P | 8 | 02950 |  | OSTATNÍ POŽADAVKY - POSUDKY, KONTROLY, REVIZNÍ ZPRÁVY | KPL | 1 | 0 |  |  | 2
PP |  |  |  | Výpočet zatížitelnosti
VV
P | 9 | 02953 |  | OSTATNÍ POŽADAVKY - HLAVNÍ MOSTNÍ PROHLÍDKA | KUS | 1 | 0 |  |  | 2
PP |  |  |  | 1. HMP vč.zpřístupnění
VV
SD |  | 1 |  | Zemní práce
P | 10 | 11120 |  | ODSTRANĚNÍ KŘOVIN | M2 | 5.5 | 0 |  |  | 2
PP |  |  |  | vč. odvozu a uložení na místo určené
VV |  |  |  | plocha odměřena z cadu OP1 5,5=5,500 [A]
P | 11 | 11203 |  | KÁCENÍ STROMŮ D KMENE PŘES 0,9M S ODSTRAN PAŘEZŮ | KUS | 3 | 0 |  |  | 2
PP |  |  |  | vč. odvozu a uložení na místo určené
VV |  |  |  | 3=3,000 [A]
P | 12 | 113138 |  | ODSTRANĚNÍ KRYTU ZPEVNĚNÝCH PLOCH S ASFALT POJIVEM, ODVOZ DO 20KM | M3 | 36.432 | 0 |  |  | 2
PP |  |  |  | vč. dovozu a uložení na skládku, poplatek za skládku pol. č. 015130
VV |  |  |  | na mostě 4,6*0,44*18,0=36,432 [A]
P | 13 | 12110 |  | SEJMUTÍ ORNICE NEBO LESNÍ PŮDY | M3 | 8.953 | 0 |  |  | 2
PP |  |  |  | pro zpětné využití tl. 150 mm
VV |  |  |  | plocha odměřena z cadu (11,133+16,232+24,897+7,425)*0,15=8,953 [A]
PN | 14 | 17120 | a | ULOŽENÍ SYPANINY DO NÁSYPŮ A NA SKLÁDKY BEZ ZHUTNĚNÍ | M3 | 8.953 | 0 |  |  | 2
PP
VV
P | 15 | 12273 |  | ODKOPÁVKY A PROKOPÁVKY OBECNÉ TŘ. I | M3 | 27.248 | 0 |  |  | 2
PP |  |  |  | odkop zemní hrázky, poplatek pol. č. 015111
VV |  |  |  | pol. č. 17750 27,248=27,248 [A]
PN | 16 | 17120 | b | ULOŽENÍ SYPANINY DO NÁSYPŮ A NA SKLÁDKY BEZ ZHUTNĚNÍ | M3 | 27.248 | 0 |  |  | 2
PP
VV
P | 17 | 12573 |  | VYKOPÁVKY ZE ZEMNÍKŮ A SKLÁDEK TŘ. I | M3 | 32.216 | 0 |  |  | 2
PP |  |  |  | pro zpětné využití
VV |  |  |  | pol. č. 12110 59,687*0,15=8,953 [A] pol. č. 17411 23,263=23,263 [B] Celkem: A+B=32,216 [C]
P | 18 | 12960 |  | ČIŠTĚNÍ VODOTEČÍ A MELIORAČ KANÁLŮ OD NÁNOSŮ | M3 | 7.25 | 0 |  |  | 2
PP |  |  |  | vč. dovozu a uložení na skládku, poplatek za skládku 01551R
VV |  |  |  | OP1 14,0*0,5*0,5=3,500 [A] OP2 15,0*0,5*0,5=3,750 [B] Celkem: A+B=7,250 [C]
P | 19 | 131738 |  | HLOUBENÍ JAM ZAPAŽ I NEPAŽ TŘ. I, ODVOZ DO 20KM | M3 | 218.567 | 0 |  |  | 2
PP |  |  |  | vč. odvozu na skládku
VV |  |  |  | pol. č. 17411 23,2633=23,263 [A] pol. č. 420325 13,51=13,510 [B] pol. č. 451312 23,499=23,499 [C] pol. č. 45152 0,78=0,780 [D] pol. č. 45852 36,636=36,636 [E] pol. č. 45857 42,6=42,600 [F] pol. č. 46321 20,286=20,286 [G] pol. č. 333325 57,993=57,993 [H] Celkem: A+B+C+D+E+F+G+H=218,567 [I]
PN | 20 | 17120 | c | ULOŽENÍ SYPANINY DO NÁSYPŮ A NA SKLÁDKY BEZ ZHUTNĚNÍ | M3 | 218.567 | 0 |  |  | 2
PP
VV
P | 21 | 17120 | d | ULOŽENÍ SYPANINY DO NÁSYPŮ A NA SKLÁDKY BEZ ZHUTNĚNÍ | M3 | 11.657 | 0 |  |  | 2
PP |  |  |  | uložení na skládku z vrtů, poplatek za skládku 015111
VV |  |  |  | 0,15*0,15*3,14*165,0=11,657 [A]
P | 22 | 17120 | e | ULOŽENÍ SYPANINY DO NÁSYPŮ A NA SKLÁDKY BEZ ZHUTNĚNÍ | M3 | 3.179 | 0 |  |  | 2
PP |  |  |  | uložení na skládku z vrtů, poplatek za skládku 015330
VV |  |  |  | 0,15*0,15*3,14*45,0=3,179 [A]
P | 23 | 17411 |  | ZÁSYP JAM A RÝH ZEMINOU SE ZHUTNĚNÍM | M3 | 23.263 | 0 |  |  | 2
PP |  |  |  | zpětný zásyp za rubem dříků
VV |  |  |  | OP1 1,409*8,6=12,117 [A] OP2 1,296*8,6=11,146 [B] Celkem: A+B=23,263 [C]
P | 24 | 17750 |  | ZEMNÍ HRÁZKY ZE ZEMIN NEPROPUSTNÝCH | M3 | 27.248 | 0 |  |  | 2
PP |  |  |  | hrázky z nepropustného materiálu, případně doplněna těsnící vložkou množství bude upřesněno při reailizaci
VV |  |  |  | plocha odměřena z cadu OP1 1,023*13,542=13,853 [A] OP2 0,938*14,28=13,395 [B] Celkem: A+B=27,248 [C]
P | 25 | 18222 |  | ROZPROSTŘENÍ ORNICE VE SVAHU V TL DO 0,15M | M2 | 59.687 | 0 |  |  | 2
PP
VV |  |  |  | plocha odměřena z cadu (11,133+16,232+24,897+7,425)=59,687 [A]
P | 26 | 18242 |  | ZALOŽENÍ TRÁVNÍKU HYDROOSEVEM NA ORNICI | M2 | 59.687 | 0 |  |  | 2
PP
VV |  |  |  | plocha odměřena z cadu (11,133+16,232+24,897+7,425)=59,687 [A]
P | 27 | 18247 |  | OŠETŘOVÁNÍ TRÁVNÍKU | M2 | 179.061 | 0 |  |  | 2
PP |  |  |  | 3x
VV |  |  |  | plocha odměřena z cadu (11,133+16,232+24,897+7,425)*3=179,061 [A]
SD |  | 2 |  | Základy
P | 28 | 21331 |  | DRENÁŽNÍ VRSTVY Z BETONU MEZEROVITÉHO (DRENÁŽNÍHO) | M3 | 1.35 | 0 |  |  | 2
PP |  |  |  | obetonování drenážní trubky
VV |  |  |  | OP1 0,3*0,3*7,5=0,675 [A] OP2 0,3*0,3*7,5=0,675 [B] Celkem: A+B=1,350 [C]
P | 29 | 21341 |  | DRENÁŽNÍ VRSTVY Z PLASTBETONU (PLASTMALTY) | M3 | 0.166 | 0 |  |  | 2
PP
VV |  |  |  | drenážní proužek 26,271*0,15*0,04=0,158 [A] dreníážní žebro 0,5*0,4*0,04=0,008 [B] Celkem: A+B=0,166 [C]
P | 30 | 21363R |  | DRENÁŽNÍ VRSTVY Z GEOMATRACE | M2 | 51.77 | 0 |  |  | 2
PP |  |  |  | drenážní geokompozit (drenážní jádro + oboustranná geotextilie) min. tl. po stlačení 6 mm
VV |  |  |  | rub opěr až k podkladnímu betonu OP1 2,75*8,6=23,650 [A] OP2 2,55*8,6=21,930 [B] přetažení na křídla o 0,5 m OP1 (3,12+3,285)*0,5=3,203 [C] OP2 (2,905+3,068)*0,5=2,987 [D] Celkem: A+B+C+D=51,770 [E]
P | 31 | 227831 |  | MIKROPILOTY KOMPLET D DO 150MM NA POVRCHU | M | 219 | 0 |  |  | 2
PP |  |  |  | mikropiloty 127/20
VV |  |  |  | OP1 7,3*15=109,500 [A] OP2 7,3*15=109,500 [B] Celkem: A+B=219,000 [C]
P | 32 | 26115 |  | VRTY PRO KOTVENÍ, INJEKTÁŽ A MIKROPILOTY NA POVRCHU TŘ. I D DO 300MM | M | 165 | 0 |  |  | 2
PP
VV |  |  |  | OP1 5,5*15=82,500 [A] OP2 5,5*15=82,500 [B] Celkem: A+B=165,000 [C]
P | 33 | 26155 |  | VRTY PRO KOTVENÍ, INJEKTÁŽ A MIKROPILOTY NA POVRCHU TŘ. V D DO 300MM | M | 45 | 0 |  |  | 2
PP |  |  |  | navětralé skalní podloží
VV |  |  |  | OP1 1,5*15=22,500 [A] OP2 1,5*15=22,500 [B] Celkem: A+B=45,000 [C]
P | 34 | 28999 |  | OPLÁŠTĚNÍ (ZPEVNĚNÍ) Z FÓLIE | M2 | 27 | 0 |  |  | 2
PP |  |  |  | těsnící folie
VV |  |  |  | OP1 1,6*7,5=12,000 [A] OP2 2,0*7,5=15,000 [B] Celkem: A+B=27,000 [C]
SD |  | 3 |  | Svislé konstrukce
P | 35 | 31717 |  | KOVOVÉ KONSTRUKCE PRO KOTVENÍ ŘÍMSY | KG | 216 | 0 |  |  | 2
PP |  |  |  | 6 kg/ks, po 1 m
VV |  |  |  | (18+18)*6=216,000 [A]
P | 36 | 317325 |  | ŘÍMSY ZE ŽELEZOBETONU DO C30/37 | M3 | 12.535 | 0 |  |  | 2
PP |  |  |  | z betonu C30/37 – XF4, XD3, XC4
VV |  |  |  | plocha římsy z cadu směr Zahořany 0,23238*26,271=6,105 [A] směr Bořice 0,24053*26,733=6,430 [B] Celkem: A+B=12,535 [C]
P | 37 | 317365 |  | VÝZTUŽ ŘÍMS Z OCELI 10505, B500B | T | 2.006 | 0 |  |  | 2
PP |  |  |  | odhad 160 kg/m3
VV |  |  |  | směr Zahořany 6,105*0,16=0,977 [A] směr Bořice 6,43*0,16=1,029 [B] Celkem: A+B=2,006 [C]
P | 38 | 333325 |  | MOSTNÍ OPĚRY A KŘÍDLA ZE ŽELEZOVÉHO BETONU DO C30/37 | M3 | 57.993 | 0 |  |  | 2
PP |  |  |  | z betonu C30/37 – XC2, XD1, XF2, XA2
VV |  |  |  | opěry OP1 (402,657-400,186-0,6)*1,0*8,6+0,6*0,3*8,6=17,639 [A] OP2 (402,456-400,19-0,6)*1,0*8,6+0,6*0,3*8,6=15,876 [B] vetknutá křídla plochy přegvzaty z cadu OP1 (4,908+5,08)*0,55=5,493 [C] OP2 (4,882+5,404)*0,55=5,657 [D] úhlové opěrné zdi OP1 1,98*1,791*0,55+1,98*1,786*0,55+0,95*1,98*0,425*2=5,494 [E] OP2 2,208*1,946*0,55+2,736*2,309*0,55+2,208*0,95*0,425+2,736*0,95*0,425=7,834 [F] Celkem: A+B+C+D+E+F=57,993 [G]
P | 39 | 333365 |  | VÝZTUŽ MOSTNÍCH OPĚR A KŘÍDEL Z OCELI 10505, B500B | T | 10.428 | 0 |  |  | 2
PP |  |  |  | odhad 180 kg/m3
VV |  |  |  | 57,933*0,18=10,428 [A]
P | 40 | 389325 |  | MOSTNÍ RÁMOVÉ KONSTRUKCE ZE ŽELEZOBETONU C30/37 | M3 | 27.615 | 0 |  |  | 2
PP |  |  |  | rámový roh dobetonávka z betonu C30/37 XF2
VV |  |  |  | plocha odměřena z cadu 3,211*8,6=27,615 [A]
P | 41 | 389365 |  | VÝZTUŽ MOSTNÍ RÁMOVÉ KONSTRUKCE Z OCELI 10505, B500B | T | 5.523 | 0 |  |  | 2
PP |  |  |  | odhad 200 kg/m3
VV |  |  |  | 27,615*0,2=5,523 [A]
SD |  | 4 |  | Vodorovné konstrukce
P | 42 | 420325 |  | PŘECHODOVÉ DESKY MOSTNÍCH OPĚR ZE ŽELEZOBETONU C30/37 | M3 | 13.51 | 0 |  |  | 2
PP |  |  |  | vlečná přechodová deska tl. 250 mm, beton C30/37 XF2
VV |  |  |  | plocha z cadu OP1 0,907*7,46=6,766 [A] OP2 0,904*7,46=6,744 [B] Celkem: A+B=13,510 [C]
P | 43 | 420365 |  | VÝZTUŽ PŘECHODOVÝCH DESEK MOSTNÍCH OPĚR Z OCELI 10505, B500B | T | 2.432 | 0 |  |  | 2
PP |  |  |  | odhad 180 kg/m3
VV |  |  |  | 13,51*0,18=2,432 [A]
P | 44 | 421137 |  | MOSTNÍ NOSNÉ DESK KONST Z DÍLCŮ Z PŘEDPJ BET DO C50/60 | M3 | 78.606 | 0 |  |  | 2
PP |  |  |  | Prefabrikáty jsou z betonu C50/60 – XC4, XD2, XF4, výztuž je z oceli B500B,
VV |  |  |  | plocha odměřena z cadu 10,537*(1,89+1,85+1,85+1,87)=78,606 [A]
P | 45 | 421325 |  | MOSTNÍ NOSNÉ DESKOVÉ KONSTRUKCE ZE ŽELEZOBETONU C30/37 | M3 | 13.346 | 0 |  |  | 2
PP |  |  |  | Monolitická dobetonávka NK XF2
VV |  |  |  | spojení prefabrikátů 0,268*16,6*3=13,346 [A]
P | 46 | 421365 |  | VÝZTUŽ MOSTNÍ DESKOVÉ KONSTRUKCE Z OCELI 10505, B500B | T | 2.402 | 0 |  |  | 2
PP |  |  |  | odhad 180 kg/m3
VV |  |  |  | 13,346*0,18=2,402 [A]
P | 47 | 451312 |  | PODKLADNÍ A VÝPLŇOVÉ VRSTVY Z PROSTÉHO BETONU C12/15 | M3 | 10.678 | 0 |  |  | 2
PP
VV |  |  |  | pod opěry OP1 8,9*1,3*0,1=1,157 [A] OP2 8,9*1,3*0,1=1,157 [B] pod přechodovou deskou OP1 2,95*7,46*0,1=2,201 [C] OP2 2,95*7,46*0,1=2,201 [D] pod drenáž OP1 0,66*0,15*7,46=0,739 [E] OP2 0,66*0,15*7,46=0,739 [F] pod křídla a úhlové zdi OP1 (2,41+2,51)*0,85*0,1+2*2,15*1,8*0,1=1,192 [G] OP2 (2,12+2,19)*0,85*0,1+2,38*1,8*0,1+2,76*1,8*0,1=1,292 [H] Celkem: A+B+C+D+E+F+G+H=10,678 [I]
P | 48 | 45152 |  | PODKLADNÍ A VÝPLŇOVÉ VRSTVY Z KAMENIVA DRCENÉHO | M3 | 0.78 | 0 |  |  | 2
PP |  |  |  | podklad pod zádlažbu tl. 100 mm
VV |  |  |  | OP1 (5,0+5,0)*0,52*0,1=0,520 [A] OP2 5,0*0,52*0,1=0,260 [B] Celkem: A+B=0,780 [C]
P | 49 | 45852 |  | VÝPLŇ ZA OPĚRAMI A ZDMI Z KAMENIVA DRCENÉHO | M3 | 36.636 | 0 |  |  | 2
PP |  |  |  | ochranný zásyp
VV |  |  |  | ochranný zásyp těsnící folie OP1 1,57*7,46*0,2=2,342 [A] OP2 1,98*7,46*0,2=2,954 [B] ochranný zásyp za opěrou včetně podkladního přechodového klínu plocha odměřena z cadu OP1 2,134*7,46=15,920 [C] OP2 2,067*7,46=15,420 [D] Celkem: A+B+C+D=36,636 [E]
P | 50 | 45857 |  | VÝPLŇ ZA OPĚRAMI A ZDMI Z KAMENIVA TĚŽENÉHO | M3 | 42.6 | 0 |  |  | 2
PP |  |  |  | kamenivi drcené (hutněno po vrstvách max. po 300 mm)
VV |  |  |  | plocha odměřena z cadu OP1 2,892*7,5=21,690 [A] OP2 2,788*7,5=20,910 [B] Celkem: A+B=42,600 [C]
P | 51 | 46321 |  | ROVNANINA Z LOMOVÉHO KAMENE | M3 | 20.286 | 0 |  |  | 2
PP |  |  |  | těžký kamenný zához, kameny min 200 kg
VV |  |  |  | plochy převzaty z cadu OP1 31,689*0,15=4,753 [A] OP2 32,69*0,15*1,2=5,884 [B] vedle opěr OP1 28,336*0,15*1,2=5,100 [C] OP2 25,27*0,15*1,2=4,549 [D] Celkem: A+B+C+D=20,286 [E]
P | 52 | 465922 |  | DLAŽBY Z BETONOVÝCH DLAŽDIC NA MC | M2 | 7.8 | 0 |  |  | 2
PP |  |  |  | zádlažba na konci křídel zámková dlažba tl. 60 mm, včetně lože dle VL4 20622
VV |  |  |  | OP1 (5,0+5,0)*0,52=5,200 [A] OP2 5,0*0,52=2,600 [B] Celkem: A+B=7,800 [C]
SD |  | 5 |  | Komunikace
P | 53 | 572213 |  | SPOJOVACÍ POSTŘIK Z EMULZE DO 0,5KG/M2 | M2 | 198.765 | 0 |  |  | 2
PP |  |  |  | PS-EP 0,35 kg/m2
VV |  |  |  | plocha odměřena z CADU 198,765=198,765 [A]
P | 54 | 574B34 |  | ASFALTOVÝ BETON PRO OBRUSNÉ VRSTVY MODIFIK ACO 11+, 11S TL. 40MM | M2 | 198.765 | 0 |  |  | 2
PP |  |  |  | ACO 11+, PmB 45/80 – 60 dle ČSN EN 14023
VV |  |  |  | plocha odměřena z CADU 198,765=198,765 [A]
P | 55 | 574B34 | a | ASFALTOVÝ BETON PRO OBRUSNÉ VRSTVY MODIFIK ACO 11+, 11S TL. 40MM | M2 | 150 | 0 |  |  | 2
PP |  |  |  | ochrana mostní izolace
VV |  |  |  | 20,0*7,5=150,000 [A]
SD |  | 7 |  | Přidružená stavební výroba
P | 56 | 711231R |  | IZOLACE ZVLÁŠTNÍCH KONSTRUKCÍ PROTI VOLNĚ STÉKAJÍCÍ VODĚ ASFALTOVÝMI NÁTĚRY | M2 | 8.375 | 0 |  |  | 2
PP |  |  |  | asfaltový uzavírací nátěr, nezapuštěný odvodňovací proužek
VV |  |  |  | 0,5*16,75=8,375 [A]
P | 57 | 711412 |  | IZOLACE MOSTOVEK CELOPLOŠNÁ ASFALTOVÝMI PÁSY | M2 | 51.77 | 0 |  |  | 2
PP
VV |  |  |  | rub opěr až k podkladnímu betonu OP1 2,75*8,6=23,650 [A] OP2 2,55*8,6=21,930 [B] přetažení na křídla o 0,5 m OP1 (3,12+3,285)*0,5=3,203 [C] OP2 (2,905+3,068)*0,5=2,987 [D] Celkem: A+B+C+D=51,770 [E]
P | 58 | 711452 |  | IZOLACE MOSTOVEK POD VOZOVKOU ASFALTOVÝMI PÁSY S PEČETÍCÍ VRSTVOU | M2 | 178.6 | 0 |  |  | 2
PP |  |  |  | celoplošná mostní izolace NAIP 5 mm úprava povrchu NK a kotevně-impregnační nátěr
VV |  |  |  | vč. přetažení na přechodovou desku 18,5*8,6=159,100 [A] přechodové desky 1,3*7,5*2=19,500 [B] Celkem: A+B=178,600 [C]
P | 59 | 711502 |  | OCHRANA IZOLACE NA POVRCHU ASFALTOVÝMI PÁSY | M2 | 42.227 | 0 |  |  | 2
PP |  |  |  | asfaltový pás s hliníkovou vložkou, provedení dle VL4.
VV |  |  |  | 0,8*(26,513+26,271)=42,227 [A]
P | 60 | 711502 | a | OCHRANA IZOLACE NA POVRCHU ASFALTOVÝMI PÁSY | M2 | 5.504 | 0 |  |  | 2
PP |  |  |  | kluzná vrstva
VV |  |  |  | 0,08*8,6*4*2=5,504 [A]
P | 61 | 78382 |  | NÁTĚRY BETON KONSTR TYP S2 (OS-B) | M2 | 22.908 | 0 |  |  | 2
PP |  |  |  | boky NK
VV |  |  |  | 16,6*0,69*2=22,908 [A]
P | 62 | 78383 |  | NÁTĚRY BETON KONSTR TYP S4 (OS-C) | M2 | 15.835 | 0 |  |  | 2
PP |  |  |  | hrany říms
VV |  |  |  | (0,15+0,15)*(26,271+26,513)=15,835 [A]
SD |  | 8 |  | Potrubí
P | 63 | 87533 |  | POTRUBÍ DREN Z TRUB PLAST DN DO 150MM | M | 1.6 | 0 |  |  | 2
PP |  |  |  | drenáž skrz křídlo, vč. vyústění
VV |  |  |  | 0,8*2=1,600 [A]
P | 64 | 875332 |  | POTRUBÍ DREN Z TRUB PLAST DN DO 150MM DĚROVANÝCH | M | 15 | 0 |  |  | 2
PP |  |  |  | drenáž za opěrou
VV |  |  |  | OP1 7,5=7,500 [A] ÖP2 7,5=7,500 [B] Celkem: A+B=15,000 [C]
P | 65 | 87626 |  | CHRÁNIČKY Z TRUB PLAST DN DO 80MM | M | 2.1 | 0 |  |  | 2
PP |  |  |  | PE chránička DN 75 pro odvodnění izolace
VV |  |  |  | 0,7*3=2,100 [A]
P | 66 | 87627 |  | CHRÁNIČKY Z TRUB PLASTOVÝCH DN DO 100MM | M | 52.784 | 0 |  |  | 2
PP |  |  |  | chránička v římse z HDPE O90/75.
VV |  |  |  | 26,271+26,513=52,784 [A]
SD |  | 9 |  | Ostatní konstrukce a práce
P | 67 | 9117C1 |  | SVOD OCEL ZÁBRADEL ÚROVEŇ ZADRŽ H2 - DODÁVKA A MONTÁŽ | M | 52.784 | 0 |  |  | 2
PP |  |  |  | Kompletní vč.kotvení do římsy, plastmalty a PKO
VV |  |  |  | na římsách 26,271+26,513=52,784 [A]
P | 68 | 9117C3 |  | SVOD OCEL ZÁBRADEL ÚROVEŇ ZADRŽ H2 - DEMONTÁŽ S PŘESUNEM | M | 54.428 | 0 |  |  | 2
PP |  |  |  | vč. dovozu na místo určené investorem
VV |  |  |  | 27,214*2=54,428 [A]
P | 69 | 91345 |  | NIVELAČNÍ ZNAČKY KOVOVÉ | KUS | 10 | 0 |  |  | 2
PP |  |  |  | hřebové nivelační značky v nerezovém provedení
VV |  |  |  | na římse 3*2=6,000 [A] dřík rámu 2+2=4,000 [B] Celkem: A+B=10,000 [C]
P | 70 | 91390R |  | LETOPOČET | KS | 1 | 0 |  |  | 2
PP |  |  |  | Na líci jedné opěry nebo na římse bude na viditelném místě vyznačen letopočet výstavby mostu otiskem matrice do betonu.
VV
P | 71 | 917212 |  | ZÁHONOVÉ OBRUBY Z BETONOVÝCH OBRUBNÍKŮ ŠÍŘ 80MM | M | 17.4 | 0 |  |  | 2
PP
VV |  |  |  | OP1 0,8*2+5,0*2=11,600 [A] OP2 0,8+5,0=5,800 [B] Celkem: A+B=17,400 [C]
P | 72 | 917224 |  | SILNIČNÍ A CHODNÍKOVÉ OBRUBY Z BETONOVÝCH OBRUBNÍKŮ ŠÍŘ 150MM | M | 15 | 0 |  |  | 2
PP
VV |  |  |  | podél zádlažby 5,0*3=15,000 [A]
P | 73 | 919111 |  | ŘEZÁNÍ ASFALTOVÉHO KRYTU VOZOVEK TL DO 50MM | M | 15 | 0 |  |  | 2
PP |  |  |  | řezání spáry nad přechodovou deskou
VV |  |  |  | 7,5*2=15,000 [A]
P | 74 | 931182 |  | VÝPLŇ DILATAČNÍCH SPAR Z POLYSTYRENU TL 20MM | M2 | 8.6 | 0 |  |  | 2
PP |  |  |  | u přechodové desky
VV |  |  |  | 0,5*8,6*2=8,600 [A]
P | 75 | 931185 |  | VÝPLŇ DILATAČNÍCH SPAR Z POLYSTYRENU TL 50MM | M2 | 1.72 | 0 |  |  | 2
PP |  |  |  | u přechodové desky
VV |  |  |  | 0,1*8,6*2=1,720 [A]
P | 76 | 931317 |  | TĚSNĚNÍ DILATAČ SPAR ASF ZÁLIVKOU PRŮŘ DO 1000MM2 | M | 79.737 | 0 |  |  | 2
PP
VV |  |  |  | levá římsa 26,733*2=53,466 [A] podél nezapuštěného odvodňovacího proužku 26,271=26,271 [B] Celkem: A+B=79,737 [C]
P | 77 | 931335 |  | TĚSNĚNÍ DILATAČNÍCH SPAR POLYURETANOVÝM TMELEM PRŮŘEZU DO 600MM2 | M | 15 | 0 |  |  | 2
PP |  |  |  | nad přechodovou deskou
VV |  |  |  | 7,5*2=15,000 [A]
P | 78 | 935212 |  | PŘÍKOPOVÉ ŽLABY Z BETON TVÁRNIC ŠÍŘ DO 600MM DO BETONU TL 100MM | M | 10.284 | 0 |  |  | 2
PP |  |  |  | skluz, vč. betonového lože C20/25n-XF3, vč. příčných prahů
VV |  |  |  | (5,0+3,57)*1,2=10,284 [A]
P | 79 | 93639 |  | ZAÚSTĚNÍ SKLUZŮ (VČET DLAŽBY Z LOM KAMENE) | KUS | 2 | 0 |  |  | 2
PP
VV |  |  |  | Vývařiště 0,6x0,6x0,6: 1=1,000 [A] rozptylová plocha 1,5x1,5x0,6: 1=1,000 [B] Celkem: A+B=2,000 [C]
P | 80 | 93650R |  | VODOMĚRNÁ LAŤ + ČIDLO | KPL | 1 | 0 |  |  | 2
PP |  |  |  | Po dokončení konstrukce bude na opěru osazena vodoměrná lať, která se umístí do stejné výšky, jako byla stávající lať. Spolu s latí se také osadí čidlo, které bylo před demolicí stávajícího mostu sejmuto.
VV
P | 81 | 936533 |  | MOSTNÍ ODVODŇOVACÍ SOUPRAVA 500/500 | KUS | 1 | 0 |  |  | 2
PP |  |  |  | kompletní
VV |  |  |  | 1=1,000 [A]
P | 82 | 936541 |  | MOSTNÍ ODVODŇOVACÍ TRUBKA (POVRCHŮ IZOLACE) Z NEREZ OCELI | KUS | 3 | 0 |  |  | 2
PP |  |  |  | kompletní
VV |  |  |  | 3=3,000 [A]
P | 83 | 966138 |  | BOURÁNÍ KONSTRUKCÍ Z KAMENE NA MC S ODVOZEM DO 20KM | M3 | 90.728 | 0 |  |  | 2
PP |  |  |  | vč. odvozu a uložení na skládku, poplatek za skládku pol. č.015330 odhad výměra bude upřesněna během demolice
VV |  |  |  | opěry 5,6*1,0*3,38*2=37,856 [A] křídla 3,78*3,95*1,0*2+2,95*3,9*1,0*2=52,872 [B] Celkem: A+B=90,728 [C]
P | 84 | 966168 |  | BOURÁNÍ KONSTRUKCÍ ZE ŽELEZOBETONU S ODVOZEM DO 20KM | M3 | 43.623 | 0 |  |  | 2
PP |  |  |  | vč. odvozu a uložení na skládku, poplatek za skládku pol. č.015140a
VV |  |  |  | plochy odměřeny z cadu trámový most vč. spražující desky a příčných ztužidel 2,415*18,0+(0,08*0,1*4,78)*4=43,623 [A]
P | 85 | 97817 |  | ODSTRANĚNÍ MOSTNÍ IZOLACE | M2 | 93.6 | 0 |  |  | 2
PP |  |  |  | vč. dovozu a uložení na skládku, poplatek za skládku pol. č. 150130
VV |  |  |  | (0,5*2+4,2)*18,0=93,600 [A]