## VV slepý
SOUPIS MATERIÁLU
Projekt: | Plzeň, Národopisné muzeum - expozice
Část: | osvětlení expozice
Zpracoval: | Ing. Jiří Pavelka
Datum: | 2022-11-11
Číslo položky | Popis položky | Výměra | Měrná jednotka | Jednotková cena bez DPH(Kč) | Celková cena bez DPH (Kč)
0
1 | LH/LU – přisazený napájecí a nosný lištový systém na malé napětí, určené pro montáž do vitrín vč. příslušenství, černý | 300 | m | 0 | 0
2 | S01 - lištový LED světlomet pevný 48V/DC, 20W/930, WW, Imax ≥ 400 cd, DALI, IP20, černý | 58 | ks | 0 | 0
3 | S02a - lištový LED světlomet 48V/DC, 5W/930, Ra≥90, S, I0 ≥ 1250 cd, DALI, IP20, černý | 102 | ks | 0 | 0
4 | S02b - lištový LED světlomet 48V/DC, 5W/930, Ra≥90, M, I0 ≥ 600 cd, DALI, IP20, černý | 85 | ks | 0 | 0
5 | S03 - podhledový LED světlomet 700mA, 5W/930, Ra≥90, M, I0 ≥ 600 cd, DALI, IP20, černý | 117 | ks | 0 | 0
6 | S04 - přisazený LED světlomet 700mA se základnou, 5W/930, Ra≥90, M, I0 ≥ 600 cd, DALI, IP20, černý | 5 | ks | 0 | 0
7 | S05 - podhledové stropní svítidlo pevné, LED, 200mA, 10W/930, Ra≥90, F, I0 ≥ 1 500 cd, stmívatelné, IP44, černé | 2 | ks | 0 | 0
8 | S06 - přisazený LED světlomet se základnou, 400mA, 20W/930, Ra≥90, F, I0 ≥ 1500 cd, stmívatelný, IP20, černý | 4 | ks | 0 | 0
9 | LS1 - lineární LED modul 24V/DC na konzoli pro instalaci do pultových vitrín, 8W/m/930, Φsv ≥500lm/m, Ra≥90 IP20, difúzní, vč. nap. kabelu l=3m, systému pro uchycení a napájecího transformátoru, barva šedá | 39 | m | 0 | 0
10 | LS2 - přisazený lineární LED modul 24V/DC rohový, pro instalaci do vitrín, 8W/m/930, Φsv ≥500lm/m, Ra≥90 IP20, difúzní, vč. nap. kabelu l=3m, systému pro uchycení a napájecího transformátoru, barva šedá | 41.5 | m | 0 | 0
11 | LS2z - lineární LED modul 24V/DC rohový, pro osvětlení zásuvek s exponáty, 8W/m/930, Φsv ≥500lm/m, Ra≥90 IP20, difúzní, vč. nap. kabelu l=3m, úchytek a napájecího transformátoru, spínání LED modulu před dveřní spínač v zásuvce, barva šedá | 12.9 | m | 0 | 0
12 | LS3 - lineární LED modul 24V/DC, ohebný s bočním vyzařováním, 8W/m/930, Φsv ≥500lm/m, Ra≥90 IP20, difúzní, vč. nap. kabelu l=3m, úchytek a napájecího transformátoru, barva šedá | 3.2 | m | 0 | 0
13 | LS4 - lineární LED modul 24V/DC, pro vestavbu do nábytku, 15W/m/930, Φsv ≥1000lm/m, Ra≥90 IP20, difúzní, vč. nap. kabelu l=3m, úchytek a napájecího transformátoru, barva šedá | 2.5 | m | 0 | 0
14 | A.1 - sestava 4ks LED světlometů 10W/930 na ramínku pro 1m modul mobilní paneláže, včetně nosné a napájecí lišty 48V/DC, elektronického transformátoru 230V/48V DC, pohyblivý přívod | 6 | ks | 0 | 0
15 | Úprava repliky svítidla, vybavení komíhající LED žárovkou pro dosažení požadovaného efektu, pohyblivý přívod | 1 | ks | 0 | 0
16 | Pohybové čidlo pro spínání osvětlení pultové vitríny v mistnosti A.215, včetně napojení | 1 | ks | 0 | 0
17 | Úpravy stavající osvětlovací soustavy dle potřeb expozice | 1 | ks | 0 | 0
18 | Úprava repliky svítidla, vybavení LED vláknovou žárovkou pro dosažení požadovaného efektu, pohyblivý přívod | 4 | ks | 0 | 0
19 | Instalace svítidel, drobné elektroinstalační práce spojené s pohyblivým připojením | 1 | ks | 0 | 0
20 | Nasměrování a nastavení celé osvětlovací soustavy využité pro expozici, nastavení intenzit osvětlení dle požadavku, koordinace | 1 | ks | 0 | 0
21 | Revize pohyblivých přívodů a upravené elektroinstalace pro potřebu expozice | 1 | ks | 0 | 0