## Obsahy
Rozpočet - obsahová část | Technika | Popis | Jednotková cena | Počet | Množ. jednotka | Celková cena bez DPH
1. NP - recepce A.102
TV nástěnný monitor - informace | AV.1.1 | Základní informace o expozici, výstavách, vstupenkách apod. Systém umožní zadavateli aktualizaci obsahu, který je předpřipraven formou šablon. Grafické zpracování šablon obsahu Počet šablon nepřesáhne 6 |  | 1 | dílo | 0
TV nástěnný monitor - informace | AV.1.3 | Základní informace o expozici, výstavách, vstupenkách apod. Systém umožní zadavateli aktualizaci obsahu, který je předpřipraven formou šablon. Grafické zpracování šablon obsahu Počet šablon nepřesáhne 6 - jen kopie obsahu a nasazení |  | 1 | dílo | 0
Infokiosek | AV.1.4 | Doplňující informace k historii budovy NMP. Dotyková obrazovka s databázově zpracovanými údaji využívající šablon. Počet základních témat nepřesáhne 7, počet článků a galerií uvnitř tématu nepřesáhne 2. Jazykové mutace: čeština, angličtina, němčina (překlady dodá zadavatel) |  | 1 | dílo | 0
Ambientní ozvučení | AV.1.5 | Ambientní ozvučení recepce. Opakující se smyčka maximálně 3 minuty |  | 1 | dílo | 0
2. NP - A.201
Infokiosek | AV.2.1 | Doplňující informace k tématům venkov, fara, škola, vyučení. Počet základních témat nepřesáhne 7, počet článků a galerií uvnitř tématu nepřesáhne 2. Jazykové mutace: čeština, angličtina, němčina. Překlady dodá zadavatel. |  | 1 | dílo | 0
Ambientní ozvučení - poutní písně | AV.2.2 | Mastering dodaného materiálu - poutní písně |  | 1 | dílo | 0
2. NP - A.206
Infokiosek | AV.2.4 | Návštěvník zde získá doplňující informace k tématům venkov, zemědělství, vandr, úřad. Počet základních témat nepřesáhne 7, počet článků a galerií uvnitř tématu nepřesáhne 2. Jazykové mutace: čeština, angličtina, němčina. Překlady dodá zadavatel. |  | 1 | dílo | 0
Ambientní ozvučení - písně krajanů v Americe | AV.2.5 | Mastering dodaného materiálu - písně krajanů v Americe |  | 1 | dílo | 0
2. NP - A.210
Infokiosek | AV.2.6 | Návštěvník zde získá doplňující informace k tématům dělnické bydlení, obchod, spolky. Počet základních témat nepřesáhne 7, počet článků a galerií uvnitř tématu nepřesáhne 2. Jazykové mutace: čeština, angličtina, němčina. Překlady dodá zadavatel. |  | 1 | dílo | 0
2. NP - A.211
Ambientní ozvučení - hospoda | AV.2.7 | Ambientní ozvučení - zvuky hostince, spolkové písně. Opakující se smyčka max. 2 minuty. |  | 1 | dílo | 0
2. NP - A.212
Panorama | AV.2.8 | Panoramatický pohled na historické panorama města s animovaným doplněním výkladu o jednotlivých bodech zájmu (zvýrazněno bude max. 48 bodů z panoramatu). Každý bod zájmu bude zdůrazněn jako samostatná informační „bublina“. Projekce bude organizována jako 3 samostatná témata ve třech jazykových mutacích. Návštěvník si bude moci zvolit jazykovou variantu i téma za pomocí 6 tlačítek. Projekce na zakřivenou plochu, předpřipravená panoramatická animace v samostatných třech videosmyčkách s různými titulky dle jazykové mutace. Kompletní grafické zpracování včetně střihu, masteringu, animace Stopáž: každá smyčka nepřesáhne 70s |  | 1 | dílo | 0
Infokisek | AV.2.9 | Návštěvník zde získá doplňující informace k tématům rozvoj Plzně, nemoc, smrt. Počet základních témat nepřesáhne 7, počet článků a galerií uvnitř tématu nepřesáhne 2. Jazykové mutace: čeština, angličtina, němčina. Překlady dodá zadavatel. |  | 1 | dílo | 0
2. NP - A.213
Ambientní ozvučení - smuteční písně | AV.2.10 | Ambientní ozvučení - smuteční písně. Opakující se smyčka maximálně 1 minuta |  | 1 | dílo | 0
2. NP - A.215-217
Ambientní ozvučení - dobová hudba | AV.2.11 | Ambientní ozvučení - renesanční pohřební písně. Smyčka se spouští na základě pohybového čidla, kde se v úvahu bere i stav ostatních pohybových čidel v expozici. Cílem je, aby se zvukové smyčky vzájemně příliš neovlivňovaly. V případě individuálního režimu (málo návštěvníků) se smyčky spouští ihned dle pohybového čidla. V případě plného koridoru návštěvníků se systém přepne do postupného spouštění smyček. Stopáž max. 1 minuta. |  | 1 | dílo | 0
Ambientní ozvučení - dobová hudba | AV.2.12 | Ambientní ozvučení - dobová hudba. Smyčka se spouští na základě pohybového čidla, kde se v úvahu bere i stav ostatních pohybových čidel v expozici. Cílem je, aby se zvukové smyčky vzájemně příliš neovlivňovaly. V případě individuálního režimu (málo návštěvníků) se smyčky spouští ihned dle pohybového čidla. V případě plného koridoru návštěvníků se systém přepne do postupného spouštění smyček. Stopáž max. 1 minuta |  | 1 | dílo | 0
Ambientní ozvučení - dobová hudba | AV.2.13 | Ambientní ozvučení - dobová hudba. Smyčka se spouští na základě pohybového čidla, kde se v úvahu bere i stav ostatních pohybových čidel v expozici. Cílem je, aby se zvukové smyčky vzájemně příliš neovlivňovaly. V případě individuálního režimu (málo návštěvníků) se smyčky spouští ihned dle pohybového čidla. V případě plného koridoru návštěvníků se systém přepne do postupného spouštění smyček. Stopáž max. 1 minuta. |  | 1 | dílo | 0
Infokisek | AV.2.14 | Návštěvník zde získá doplňující informace k tématům móda, módní listy. Počet základních témat nepřesáhne 7, počet článků a galerií uvnitř tématu nepřesáhne 2. Jazykové mutace: čeština, angličtina, němčina. Překlady dodá zadavatel. |  | 1 | dílo | 0
2. NP - A.215
Svícení a rozdělávání ohně | AV.2.15 | Projekce filmu na téma – výroba Skašovských dřevěných hraček Spouštění smyčky je řízeno logikou pohybového čidla |  | 1 | dílo | 0
2. NP - A.213-214
Ambientní ozvučení - kuchyně, spíž | AV.2.16 | Ambientní ozvučení - zvuky kuchyně, písně. Opakující se smyčka max. 1 minuta |  | 1 | dílo | 0
2. NP - A.211
Infokiosek | AV.2.17 | Návštěvník zde získá doplňující informace k tématům tkalcovství, soukenictví, provaznictví, postřihačství. Počet základních témat nepřesáhne 7, počet článků a galerií uvnitř tématu nepřesáhne 2. Jazykové mutace: čeština, angličtina, němčina. Překlady dodá zadavatel. |  | 1 | dílo | 0
2. NP - A.210
Infokiosek | AV.2.18 | Návštěvník zde získá doplňující informace k tématům barvířství, krejčovství . Počet základních témat nepřesáhne 7, počet článků a galerií uvnitř tématu nepřesáhne 2. Jazykové mutace: čeština, angličtina, němčina. Překlady dodá zadavatel. |  | 1 | dílo | 0
2. NP - A.209/201
Ambientní ozvučení - krejčovství | AV.2.19 | Ambientní ozvučení -měšťanská hudba. Opakující se smyčka max. 1 minuta |  | 1 | dílo | 0
2. NP - B.202
Zvony | AV.2.22 | Návštěvník si na dotykovém monitoru vybírá zvon, ke kterému se mu zobrazí příslušné informace a pro přehrání jeho zvuku musí zatáhnout za lano umístěné u exponátu. Zvuk je vydáván za pomocí multispektrálních reproduktorů, které zahrnují příslušný rozsah odpovídající zvonu. Dotykový monitor obsahuje zejména encyklopedické informace a je přímo napojen na snímač zatažení lana. Samotné lano je na konci opatřeno pružinou kladoucí odpor pro zatažení a pro překonání tohoto odporu je použit standardní průmyslový odolný spínač. Na dotykové obrazovce je možné zvuk ihned ztlumit. Počet základních témat nepřesáhne 7, počet článků a galerií uvnitř tématu nepřesáhne 2. Jazykové mutace budou čeština, němčina a angličtina (přeložené texty dodá zadavatel) |  | 1 | dílo | 0
2. NP - B.203
Infokiosek | AV.2.23 | Návštěvník zde získá doplňující informace k tématu perníkářství . Počet základních témat nepřesáhne 7, počet článků a galerií uvnitř tématu nepřesáhne 2. Jazykové mutace: čeština, angličtina, němčina. Překlady dodá zadavatel. |  | 1 | dílo | 0
2. NP - B.204
Infokiosek | AV.2.24 | Návštěvník zde získá doplňující informace k tématu voskařství. Počet základních témat nepřesáhne 7, počet článků a galerií uvnitř tématu nepřesáhne 2. Jazykové mutace: čeština, angličtina, němčina. Překlady dodá zadavatel. |  | 1 | dílo | 0
3. NP - A.313-315
Infokiosek | AV.3.1 | Návštěvník zde získá doplňující informace k tématu zvykosloví. Počet základních témat nepřesáhne 7, počet článků a galerií uvnitř tématu nepřesáhne 2. Jazykové mutace: čeština, angličtina, němčina. Překlady dodá zadavatel. |  | 1 | dílo | 0
Ambientní ozvučení - hudba - svátky | AV.3.7 | Ambientní ozvučení - hudba - svátky. Smyčka se spouští na základě pohybového čidla, kde se v úvahu bere i stav ostatních pohybových čidel v expozici. Cílem je, aby se zvukové smyčky vzájemně příliš neovlivňovaly. V případě individuálního režimu (málo návštěvníků) se smyčky spouští ihned dle pohybového čidla. V případě plného koridoru návštěvníků se systém přepne do postupného spouštění smyček. Stopáž max. 1 minuta. |  | 1 | dílo | 0
Ambientní ozvučení - hudba - svátky | AV.3.8 | Ambientní ozvučení - hudba - svátky. Smyčka se spouští na základě pohybového čidla, kde se v úvahu bere i stav ostatních pohybových čidel v expozici. Cílem je, aby se zvukové smyčky vzájemně příliš neovlivňovaly. V případě individuálního režimu (málo návštěvníků) se smyčky spouští ihned dle pohybového čidla. V případě plného koridoru návštěvníků se systém přepne do postupného spouštění smyček. Stopáž max. 1 minuta. |  | 1 | dílo | 0
Ambientní ozvučení - hudba - svátky | AV.3.9 | Ambientní ozvučení - hudba - svátky. Smyčka se spouští na základě pohybového čidla, kde se v úvahu bere i stav ostatních pohybových čidel v expozici. Cílem je, aby se zvukové smyčky vzájemně příliš neovlivňovaly. V případě individuálního režimu (málo návštěvníků) se smyčky spouští ihned dle pohybového čidla. V případě plného koridoru návštěvníků se systém přepne do postupného spouštění smyček. Stopáž max. 1 minuta. |  | 1 | dílo | 0
Malý monitor v panelu | AV.3.10 | Krátká videosmyčka k danému tématu. Možnost výběru ze 3 smyček. Jazykové mutace čeština, angličtina, němčina. (překlad dodá zadavatel). |  | 1 | dílo | 0
Malý monitor v panelu | AV.3.11 | Krátká videosmyčka k danému tématu. Možnost výběru ze 3 smyček. Jazykové mutace čeština, angličtina, němčina. (překlad dodá zadavatel). |  | 1 | dílo | 0
3. NP - B.310
Skašovské hračky | AV.3.2 | Projekce filmu na téma – výroba Skašovských dřevěných hraček Spouštění smyčky je řízeno logikou pohybového čidla |  | 1 | dílo | 0
3. NP - B.308
Infokiosek | AV.3.3 | Návštěvník zde získá doplňující informace k tématu lidová výroba. Počet základních témat nepřesáhne 7, počet článků a galerií uvnitř tématu nepřesáhne 2. Jazykové mutace: čeština, angličtina, němčina. Překlady dodá zadavatel. |  | 1 | dílo | 0
3. NP - B.306
Infokiosek | AV.3.6 | Návštěvník zde získá doplňující informace k tématu včelařství, pytláctví, výroba tabáku, pálení alkoholu. Počet základních témat nepřesáhne 7, počet článků a galerií uvnitř tématu nepřesáhne 2. Jazykové mutace: čeština, angličtina, němčina. Překlady dodá zadavatel. |  | 1 | dílo | 0
3. NP - B.401
Infokiosek | AV.4.1 | Návštěvník zde získá doplňující informace k tématu krojů. Součástí je naučný interaktivní kvíz, kde si návštěvník virtuálně obléká figurínu (figurantku) dle jednotlivých částí krojů. Počet představovaných krojů nepřesáhne 6. Počet oblékaných součástí nebude víc než 10. Jazykové mutace: čeština, angličtina, němčina. Překlady dodá zadavatel. |  | 1 | dílo | 0
Kroje | AV.4.2 | Návštěvník zde získá doplňující informace k tématu kroje, doplňkové fotografie. Počet základních témat nepřesáhne 8, počet článků a galerií uvnitř tématu nepřesáhne 2. Jazykové mutace: čeština, angličtina, němčina. Překlady dodá zadavatel. |  | 1 | dílo | 0
Kroje | AV.4.3 | Návštěvník zde získá doplňující informace k tématu kroje, doplňkové fotografie. Počet základních témat nepřesáhne 8, počet článků a galerií uvnitř tématu nepřesáhne 2. Jazykové mutace: čeština, angličtina, němčina. Překlady dodá zadavatel. |  | 1 | dílo | 0
Kroje | AV.4.4 | Návštěvník zde získá doplňující informace k tématu kroje, doplňkové fotografie. Počet základních témat nepřesáhne 8, počet článků a galerií uvnitř tématu nepřesáhne 2. Jazykové mutace: čeština, angličtina, němčina. Překlady dodá zadavatel. |  | 1 | dílo | 0
Kroje | AV.4.5 | Návštěvník zde získá doplňující informace k tématu kroje, doplňkové fotografie. Počet základních témat nepřesáhne 8, počet článků a galerií uvnitř tématu nepřesáhne 2. Jazykové mutace: čeština, angličtina, němčina. Překlady dodá zadavatel. |  | 1 | dílo | 0
|  | Celková cena bez DPH |  |  |  | 0