## Rekapitulace
pořadové číslo | popis | Kč/jednotka bez_DPH | počet | cena celkem / Kč bez DPH
AV TECHNOLOGIE
1 | EXPOZICE NÁRODOPISNÉHO MUZEA PLZEŇSKA | 0 | 1 | 0
AV TECHNOLOGIE - cena celkem bez DPH: |  |  |  | 0
Poznámka: U položek, kde není uvedeno jinak, platí standardní dvouletá záruka. V případě odchylného požadavku zadavatele je potřeba uvažovat náklady za rozšíření takové záruky.
V případě že výrobce na daný produkt poskytuje záruku delší než dva roky, bude uplatněna délka záruky stanovená výrobcem.

## Expozice
pořadové číslo | kód v projektu | název | referenční výrobce | referenční typové označení | popis - minimální parametry | množstevní jednotka | Množství | Kč/jednotka bez_DPH | cena celkem bez DPH
EXPOZICE NÁRODOPISNÉHO MUZEA PLZEŇSKA
1 |  | Systém pro správu exponátů |  |  | 0
2
3 |  | Systém pro správu exponátů. |  |  | Systém pro správu, řízení a kontrolu exponátů s audiovizuální technikou. Systémové řešení pro centrální správu obsahu a analýzu stavu exponátů. Včetně potřebného HW vybavení. Sytém musí splňovat minimální funkcionalitu uvedenou v technické zprávě projektu audiovizuální techniky. | ks | 1 |  | 0
4
5 |  | 1.NP
6
7 |  | AV.1.1+AV.1.5 |  |  | 0
8 | AV.1.1 | Profesionální LCD monitor |  |  | LCD displej úhlopříčky 50” panel, rozlišení 3840 x 2160, haze min. 20%, jas min. 500cd/m2, provoz min. 16/7, vstup min. 1x HDMI řízení RS232C, LAN. | ks | 1 |  | 0
9 | AV.1.1 | Kryt displeje |  |  | Kryt displeje s držákem displeje pro nástěnné umístění pro displej a přehrávač obsahu. | ks | 1 |  | 0
10 | AV.1.1 | Digital signage - přehrávače |  |  | Přehrávač podporující zobrazení max. 4K obrazu, možnost vytvoření více zónového obsahu s videem, obrázky, RSSFeed či HTML, obsahuje širokou škálu rozhraní např. RS-232 pro řízení zobrazovačů, 12-pin GPIO pro vytváření interaktivních obsahu za pomoci čidel, senzoru, umožňující vytvořit dynamický obsah, možnost synchronizace jednotlivých zón, přehrávač bez otočných součásti a s pasivním chlazením, podpora 4K@60Hz, formáty zobrazení H.265, H.264(MPEG-4, Part 10), MPEG-2, MPEG-1, .ts, .mpg, .vob, .mov, .mp4, .m2ts, BMP, JPEG, PNG, MP2, MP3, AAC, and WAV (průchozí AC3), podpora HTML5, uložiště dat microSD karta, součástí dodávky SW pro správu obsahu včetně vzdálené zprávy v lokální sítí, USB 2.0, GPIO, RS-232, 3.5mm audio výstup, HDMI 2.0a výstup, Gigabit Ethernet, M.2 slot pro Wifi/BT | ks | 1 |  | 0
11 | AV.1.5 | Digital signage - přehrávače |  |  | audio přehrávač, podpora formátu WAV, AAC, TS, MP2, MP3, MP4, MOV, MP2TS, GPIO, FastEthernet, výstup analogové audio. | ks | 1 |  | 0
12 | AV.1.5 | Reproduktorová soustava |  |  | Aktivní instalační reprosoustava pod/nad zobrazovač min. parametry: 4x 2" + 2x 0,5", stereo, 2x 15W, 82 dB, 60Hz - 16 kHz, nesymetrický stereo vstup, IR dálkové ovládání, Auto standby, š 800-1000mm, v max. 100mm, max. 5 kg, černá barva, vč. držáku na zeď | ks | 1 |  | 0
13 | AV.1.5 | Instalační materiál |  |  | Instalační materiál - kabeláž, montážní materiál. | kpl | 1 |  | 0
14 |  | AV.1.2 |  |  | 0
15 | AV.1.2 | Pokladní systém SW |  |  | Software pokladního systému - instalace na AIO PC (pokladním počítači). Aplikační serverové jádro systému s SQL databází. Licence stanice (pokladny) pro prodej vstupenek a kompletní uživatelskou správu systému – zadávání výstav, prohlídek, cen, pokročilé uzávěrky, statistiky. Umožňující prodej doplňkového sortimentu z jednoho systému, tisk účtenek a tisk barevných vstupenek. Dotykové ovládání. Dodvatel SW musí prokázat minimálně 5 referencí nasazení systému v muzeích obdobné velikosti, aby byla zajištěna dlouhodobná funkčnost systému. | ks | 1 |  | 0
16 | AV.1.2 | Pokladní systém - PC |  |  | All In One PC s minimálními parametry: Doytková obrazovka 23" - 24" rozlišení 1920x 1080 obrazovžch bodů, úložistě 512 GB SSD, 16GB operační paměť, procesor s dostatečným výkonem pro zajištění plynulého chdu instalovaného SW. Minimálně 4x USB port pro připojení myši, klávesnice, tiskáren. OIntegrovaný zámek pro připojení bezpečnostního lanka. | ks | 1 |  | 0
17 | AV.1.2 | Pokladní systém - tisk |  |  | Vstupenková termální tiskárna pro tisk barevných vstupenek. | ks | 1 |  | 0
18 | AV.1.2 | Pokladní systém - tisk |  |  | Účetnková tiskárna. | ks | 1 |  | 0
19 | AV.1.2 | Pokladní systém - tisk |  |  | Termální vstupenky do termáln í tiskárny, rozměr min. 90 x 50, max. 110 x 80 mm, barevnost 4/0, včetně tiskové přípravy pro 4 barvy. Komplet 20 000 ks vstupenek. | ks | 1 |  | 0
20 | AV.1.2 | Pokladní systém |  |  | Instalace, zprovoznění, počáteční nastavení, zaškolení obsluhy pokladního systému. | ks | 1 |  | 0
21 |  | AV.1.3 |  |  | 0
22 | AV.1.3 | Profesionální LCD monitor |  |  | LCD displej úhlopříčky 43” panel, rozlišení 3840 x 2160, haze min. 20%, jas min. 500cd/m2, provoz min. 16/7, vstup min. 1x HDMI řízení RS232C, LAN. | ks | 1 |  | 0
23 | AV.1.3 | Kryt displeje |  |  | Kryt displeje s držákem displeje pro nástěnné umístění pro displej včetně přehrávače obsahu. | ks | 1 |  | 0
24 | AV.1.3 | Digital signage - přehrávače |  |  | Přehrávač podporující zobrazení max. 4K obrazu, možnost vytvoření více zónového obsahu s videem, obrázky, RSSFeed či HTML, obsahuje širokou škálu rozhraní např. RS-232 pro řízení zobrazovačů, 12-pin GPIO pro vytváření interaktivních obsahu za pomoci čidel, senzoru, umožňující vytvořit dynamický obsah, možnost synchronizace jednotlivých zón, přehrávač bez otočných součásti a s pasivním chlazením, podpora 4K@60Hz, formáty zobrazení H.265, H.264(MPEG-4, Part 10), MPEG-2, MPEG-1, .ts, .mpg, .vob, .mov, .mp4, .m2ts, BMP, JPEG, PNG, MP2, MP3, AAC, and WAV (průchozí AC3), podpora HTML5, uložiště dat microSD karta, součástí dodávky SW pro správu obsahu včetně vzdálené zprávy v lokální sítí, USB 2.0, GPIO, RS-232, 3.5mm audio výstup, HDMI 2.0a výstup, Gigabit Ethernet, M.2 slot pro Wifi/BT | ks | 1 |  | 0
25 | AV.1.3 | Instalační materiál |  |  | Instalační materiál - kabeláž, montážní materiál. | kpl | 1 |  | 0
26 |  | AV.1.4 |  |  | 0
27 | AV.1.4 | Dotykový LCD displej |  |  | Dotykový LCD displej úhlopříčky 21,5 - 22", rozlišení 1920x1080, min. 10 současných dotyků. Jas min. 350 cd/m2, vstup HDMI, USB. Urečený pro zabudování. | ks | 1 |  | 0
28 | AV.1.4 | Držák displeje |  |  | Držák displeje do vestavby infokiosku, bez krycí desky- | ks | 1 |  | 0
29 | AV.1.4 | Mini PC |  |  | Embedded PC - case mini rozměrů max. rozměrů 198x36x198 mm s 45W zdrojem, výkonem CPU min. 3800 bodu dle nezávislého testu cpubenchmark.net, operační paměti 8GB DDR3, interní uložiště s kapacitou 128GB SSD, Gbit síťovou kartou, WiFi ac (2x2) + BT, obsahuje min. 3x DP podporující rozlišení až 3840 x 2160@60Hz, USB Type-C, USB 3.1 Gen2, USB 3.1, USB 2.0, klávesnici a myš stejného výrobce, modulární verze operačního systému s podporou dotyků, AD (domény) a SW multimediálního obsahu. | ks | 1 |  | 0
30 | AV.1.4 | Sluchátko |  |  | Antivandal sluchátko na kabelu s magnetickým úchytem, Metalický povrch. Přívodní kabel chráněný proti poškození - délka min. 1,2 m. Vhodné pro svislou montáž i vodorovné použití, sluchátko lze vyjmout ve všech směrech. | ks | 2 |  | 0
31 | AV.1.4 | Instalační materiál |  |  | Instalační materiál - kabeláž, montážní materiál. | kpl | 1 |  | 0
32 |  | Řídicí systém expozice |  |  | 0
33 |  | Dotykový panel |  |  | Dotykový panel stolní drátový pro řídicí systém. Minimální technické parametry panelu: úhlopříčka 7" 16:9, rozlišení 1280x800, 32-bitové barvy, kapacitní dotykový IPS displej, IP komunikace, napájení přes PoE (adaptér je součástí balení), pevný stolní stojan s náklonem. | ks | 1 |  | 0
34 |  | Kontrolér |  |  | Kontrolér řídicího systému. Minimální technické parametry kontroléru: 256MB RAM, 4x RS232, 8x IO, 4x relé, audio in/out, 1x LAN, slot pro SD kartu (min. 4GB), vestavěný webový server. Výška 1U. Napájecí zdroj je součástí balení | ks | 1 |  | 0
35 |  | Napájecí distribuční jednotka do racku |  |  | Malé PDU (Power Distribution Unit). Každý ze čtyř výstupů IEC-320 C13 lze ovládat samostatně (On / Off / Reset / přepni). Na každém výstupu jsou měřeny elektrické veličiny (A, W, kWh, TPF, V, Hz). Zařízení obsahuje dva LAN porty pro připojení do sítě. | ks | 1 |  | 0
36 |  | Komunikační modul |  |  | Převodník RS-232/485. | ks | 3 |  | 0
37 |  | Relé |  |  | Releová jednotka - minimální parametry: Šestikanálové relé jednotka pro spínání zátěží do 10A, 6 nezávislých bezpotenciálových přepínacích výstupů, řízení po sběrnici programovatelné parametry pro každé relé (odezva na vstup, zpožděné zapnutí/vypnutí, paměť,), indikace napájení a stavu relé. Technická specifikace: Napájecí napětí: 230V / 50/60Hz, 50 mA, Počet spínaných výstupů: 6, Maximální zátěž: 230V/10A každý výstup při odporové zátěži, Svorky: Pro vodiče do průřezu 1.5 mm2. | ks | 4 |  | 0
38 |  | Síťové prvky - Switch |  |  | Datový přepínač s 16 porty 10/100/1000Mbit, s rychlosti přepnutí až 23,8Mpps, buffer pro 256tis. packetu, podporou až 8tis. MAC adres, s pasivním chlazením, setem pro instalaci do rack, s napájecím zdrojem | ks | 1 |  | 0
39 |  | Rack |  |  | Rack 19" - 600x600 - 12 RU. | ks | 1 |  | 0
40
41 |  | 2.NP
42
43 |  | AV.2.1 |  |  | 0
44 | AV.2.1 | Dotykový LCD displej |  |  | Dotykový LCD displej úhlopříčky 21,5 - 22", rozlišení 1920x1080, min. 10 současných dotyků. Jas min. 350 cd/m2, vstup HDMI, USB. Urečený pro zabudování. | ks | 1 |  | 0
45 | AV.2.1 | Držák displeje |  |  | Držák displeje do vestavby infokiosku, bez krycí desky- | ks | 1 |  | 0
46 | AV.2.1 | Mini PC |  |  | Embedded PC - case mini rozměrů max. rozměrů 198x36x198 mm s 45W zdrojem, výkonem CPU min. 3800 bodu dle nezávislého testu cpubenchmark.net, operační paměti 8GB DDR3, interní uložiště s kapacitou 128GB SSD, Gbit síťovou kartou, WiFi ac (2x2) + BT, obsahuje min. 3x DP podporující rozlišení až 3840 x 2160@60Hz, USB Type-C, USB 3.1 Gen2, USB 3.1, USB 2.0, klávesnici a myš stejného výrobce, modulární verze operačního systému s podporou dotyků, AD (domény) a SW multimediálního obsahu. | ks | 1 |  | 0
47 | AV.2.1 | Sluchátko |  |  | Antivandal sluchátko na kabelu s magnetickým úchytem, Metalický povrch. Přívodní kabel chráněný proti poškození - délka min. 1,2 m. Vhodné pro svislou montáž i vodorovné použití, sluchátko lze vyjmout ve všech směrech. | ks | 2 |  | 0
48 | AV.2.1 | Instalační materiál |  |  | Instalační materiál - kabeláž, montážní materiál. | kpl | 1 |  | 0
49 |  | AV.2.2 |  |  | 0
50 | AV.2.2 | Digital signage - přehrávače |  |  | audio přehrávač, podpora formátu WAV, AAC, TS, MP2, MP3, MP4, MOV, MP2TS, GPIO, FastEthernet, výstup analogové audio. | ks | 1 |  | 0
51 | AV.2.2 | Zesilovač |  |  | Miniaturní výkonový zesilovač min. parametry: 2x 15W/4 Ω, symetrický vstup,bez větráku, ENERGY STAR, rozměry max. 50x150x200 mm | ks | 1 |  | 0
52 | AV.2.2 | Držák přehrávače |  |  | Drák pro uchycení do fundusu pro přehrávač a zesilovač. | ks | 1 |  | 0
53 | AV.2.2 | Reproduktorová soustava |  |  | Dvoupásmová reprosoustava min. 5"+3/4", pokrytí min. 90˚x90˚ max. 110˚x110˚, výkon min. 200W / 8 Ω, citlivost min. 88 dB, frekvenční rozsah min. 70Hz - 20kHz, rozměry max. výška 250 x šířka 200 x hloubka 150 mm, polohovatelný držák na zeď, bílé provedení | ks | 1 |  | 0
54 | AV.2.2 | Pohybové čidlo |  |  | PIR pohybové čidlo nástěnné - min.80°, dosah min. 10m. Včetně napájecího zdroje. | ks | 1 |  | 0
55 | AV.2.2 | Instalační materiál |  |  | Instalační materiál - kabeláž, montážní materiál. | kpl | 1 |  | 0
56 |  | AV.2.4 |  |  | 0
57 | AV.2.4 | Dotykový LCD displej |  |  | Dotykový LCD displej úhlopříčky 21,5 - 22", rozlišení 1920x1080, min. 10 současných dotyků. Jas min. 350 cd/m2, vstup HDMI, USB. Urečený pro zabudování. | ks | 1 |  | 0
58 | AV.2.4 | Držák displeje |  |  | Držák displeje do vestavby infokiosku, bez krycí desky. | ks | 1 |  | 0
59 | AV.2.4 | Mini PC |  |  | Embedded PC - case mini rozměrů max. rozměrů 198x36x198 mm s 45W zdrojem, výkonem CPU min. 3800 bodu dle nezávislého testu cpubenchmark.net, operační paměti 8GB DDR3, interní uložiště s kapacitou 128GB SSD, Gbit síťovou kartou, WiFi ac (2x2) + BT, obsahuje min. 3x DP podporující rozlišení až 3840 x 2160@60Hz, USB Type-C, USB 3.1 Gen2, USB 3.1, USB 2.0, klávesnici a myš stejného výrobce, modulární verze operačního systému s podporou dotyků, AD (domény) a SW multimediálního obsahu. | ks | 1 |  | 0
60 | AV.2.4 | Sluchátko |  |  | Antivandal sluchátko na kabelu s magnetickým úchytem, Metalický povrch. Přívodní kabel chráněný proti poškození - délka min. 1,2 m. Vhodné pro svislou montáž i vodorovné použití, sluchátko lze vyjmout ve všech směrech. | ks | 2 |  | 0
61 | AV.2.4 | Instalační materiál |  |  | Instalační materiál - kabeláž, montážní materiál. | kpl | 1 |  | 0
62 |  | AV.2.5 |  |  | 0
63 | AV.2.5 | Digital signage - přehrávače |  |  | audio přehrávač, podpora formátu WAV, AAC, TS, MP2, MP3, MP4, MOV, MP2TS, GPIO, FastEthernet, výstup analogové audio. | ks | 1 |  | 0
64 | AV.2.5 | Zesilovač |  |  | Miniaturní výkonový zesilovač min. parametry: 2x 15W/4 Ω, symetrický vstup,bez větráku, ENERGY STAR, rozměry max. 50x150x200 mm | ks | 1 |  | 0
65 | AV.2.5 | Držák přehrávače |  |  | Drák pro uchycení do fundusu pro přehrávač a zesilovač. | ks | 1 |  | 0
66 | AV.2.5 | Reproduktorová soustava |  |  | Reprosoustava min. 2,5" s bezrámečkovým designem pro zabudování. Min. parametry 10W RMS, frekvenční rozsah max.125Hz – min. 18kHz. Brava černá. | ks | 2 |  | 0
67 | AV.2.5 | Pohybové čidlo |  |  | PIR pohybové čidlo nástěnné - min.80°, dosah min. 10m. Včetně napájecího zdroje. | ks | 1 |  | 0
68 | AV.2.5 | Instalační materiál |  |  | Instalační materiál - kabeláž, montážní materiál. | kpl | 1 |  | 0
69 |  | AV.2.6 |  |  | 0
70 | AV.2.6 | Dotykový LCD displej |  |  | Dotykový LCD displej úhlopříčky 15-15,5", rozlišení min. 1366 x 768, min. 10 současných dotyků. Jas min. 250 cd/m2. Vstup HDMI a USB. Určený pro zabudování. | ks | 1 |  | 0
71 | AV.2.6 | Držák displeje |  |  | Kryt displeje a mini PC s držákem na konstrukci | ks | 1 |  | 0
72 | AV.2.6 | Mini PC |  |  | Embedded PC - case mini rozměrů max. rozměrů 198x36x198 mm s 45W zdrojem, výkonem CPU min. 3800 bodu dle nezávislého testu cpubenchmark.net, operační paměti 8GB DDR3, interní uložiště s kapacitou 128GB SSD, Gbit síťovou kartou, WiFi ac (2x2) + BT, obsahuje min. 3x DP podporující rozlišení až 3840 x 2160@60Hz, USB Type-C, USB 3.1 Gen2, USB 3.1, USB 2.0, klávesnici a myš stejného výrobce, modulární verze operačního systému s podporou dotyků, AD (domény) a SW multimediálního obsahu. | ks | 1 |  | 0
73 | AV.2.6 | Instalační materiál |  |  | Instalační materiál - kabeláž, montážní materiál. | kpl | 1 |  | 0
74 |  | AV.2.7 |  |  | 0
75 | AV.2.7 | Digital signage - přehrávače |  |  | audio přehrávač, podpora formátu WAV, AAC, TS, MP2, MP3, MP4, MOV, MP2TS, GPIO, FastEthernet, výstup analogové audio. | ks | 1 |  | 0
76 | AV.2.7 | Zesilovač |  |  | Miniaturní výkonový zesilovač min. parametry: 2x 15W/4 Ω, symetrický vstup,bez větráku, ENERGY STAR, rozměry max. 50x150x200 mm | ks | 1 |  | 0
77 | AV.2.7 | Kryt techniky |  |  | Kryt přehrávače a zesilovač s uchycením na stěnu, včetně držáků. | ks | 1 |  | 0
78 | AV.2.7 | Reproduktorová soustava |  |  | Dvoupásmová reprosoustava min. 3"+1/2", pokrytí min. 90˚x90˚ max. 110˚x110˚, výkon min. 80W / 8 Ω, citlivost min. 84 dB, frekvenční rozsah min. 80Hz - 20kHz, rozměry max. výška 230 x šířka 180 x hloubka 150 mm, polohovatelný držák na zeď, bílé provedení | ks | 2 |  | 0
79 | AV.2.7 | Pohybové čidlo |  |  | PIR pohybové čidlo nástěnné - min.80°, dosah min. 10m. Včetně napájecího zdroje. | ks | 1 |  | 0
80 | AV.2.7 | Instalační materiál |  |  | Instalační materiál - kabeláž, montážní materiál. | kpl | 1 |  | 0
81 |  | AV.2.8 |  |  | 0
82 | AV.2.8 | Projektor |  |  | Projektor s ultrakrátkým objektivem. Rozlišení min. WUXGA 1920x1200. Jas min. 5000 Lm. Keystone min. 10°. Ultrakrátký projekční poměr - max. 0.28:1, projekce obrazu až do úhlopříčky 150" při zachování ostrosti. | ks | 2 |  | 0
83 | AV.2.8 | Kryt projektoru |  |  | Kryt projektoru včetně atypyckého stropního držáku pro uchycení do stropní klenby. | ks | 2 |  | 0
84 | AV.2.8 | Digital signage - přehrávače |  |  | Přehrávač podporující zobrazení max. 4K obrazu, možnost vytvoření více zónového obsahu s videem, obrázky, RSSFeed či HTML, obsahuje širokou škálu rozhraní např. RS-232 pro řízení zobrazovačů, 12-pin GPIO pro vytváření interaktivních obsahu za pomoci čidel, senzoru, umožňující vytvořit dynamický obsah, možnost synchronizace jednotlivých zón, přehrávač bez otočných součásti a s pasivním chlazením, podpora 4K@60Hz, formáty zobrazení H.265, H.264(MPEG-4, Part 10), MPEG-2, MPEG-1, .ts, .mpg, .vob, .mov, .mp4, .m2ts, BMP, JPEG, PNG, MP2, MP3, AAC, and WAV (průchozí AC3), podpora HTML5, uložiště dat microSD karta, součástí dodávky SW pro správu obsahu včetně vzdálené zprávy v lokální sítí, USB 2.0, GPIO, RS-232, 3.5mm audio výstup, HDMI 2.0a výstup, Gigabit Ethernet, M.2 slot pro Wifi/BT | ks | 2 |  | 0
85 | AV.2.8 | Digital signage - přehrávače |  |  | audio přehrávač, podpora formátu WAV, AAC, TS, MP2, MP3, MP4, MOV, MP2TS, GPIO, FastEthernet, výstup analogové audio. | ks | 1 |  | 0
86 | AV.2.8 | Zesilovač |  |  | Miniaturní výkonový zesilovač min. parametry: 2x 15W/4 Ω, symetrický vstup,bez větráku, ENERGY STAR, rozměry max. 50x150x200 mm | ks | 1 |  | 0
87 | AV.2.8 | Držák přehrávače |  |  | Drák pro uchycení do fundusu pro přehrávač a zesilovač. | ks | 1 |  | 0
88 | AV.2.8 | Reproduktorová soustava |  |  | Dvoupásmová reprosoustava min. 5"+3/4", pokrytí min. 90˚x90˚ max. 110˚x110˚, výkon min. 200W / 8 Ω, citlivost min. 88 dB, frekvenční rozsah min. 70Hz - 20kHz, rozměry max. výška 250 x šířka 200 x hloubka 150 mm, polohovatelný držák na zeď, bílé provedení | ks | 2 |  | 0
89 | AV.2.8 | Mini PC |  |  | Embedded PC - case mini rozměrů max. rozměrů 198x36x198 mm s 45W zdrojem, výkonem CPU min. 3800 bodu dle nezávislého testu cpubenchmark.net, operační paměti 8GB DDR3, interní uložiště s kapacitou 128GB SSD, Gbit síťovou kartou, WiFi ac (2x2) + BT, obsahuje min. 3x DP podporující rozlišení až 3840 x 2160@60Hz, USB Type-C, USB 3.1 Gen2, USB 3.1, USB 2.0, klávesnici a myš stejného výrobce, modulární verze operačního systému s podporou dotyků, AD (domény) a SW multimediálního obsahu. | ks | 1 |  | 0
90 | AV.2.8 | Tlačítko |  |  | Tlačítko pro zabudování v provedení antivandal. | ks | 6 |  | 0
91 | AV.2.8 | Ocvládací modul tlačítek |  |  | Ovládací modul pro tlačítka. Rozhraní USB, min. 8 digitálních vstupů. Vstupy jsou pro připojení napětí nebo pro kontakt, výstupy jsou osazeny relé s přepínacím kontaktem, součástí krabička a zdroj | ks | 1 |  | 0
92 | AV.2.8 | Pohybové čidlo |  |  | PIR pohybové čidlo nástěnné - min.80°, dosah min. 10m. Včetně napájecího zdroje. | ks | 1 |  | 0
93 | AV.2.8 | Síťové prvky - Switch |  |  | datový switch s 8 porty 10/100/1000Mbit, s pasivním chlazením, detekce datových smyček, s napájecím zdrojem | ks | 1 |  | 0
94 | AV.2.8 | Projekční nátěr |  |  | Speciální bílý nátěr s vysokou odrazivostí pro projekce. Balení na 6m2. | ks | 2 |  | 0
95 | AV.2.8 | Instalační materiál |  |  | Instalační materiál - kabeláž, montážní materiál. | kpl | 1 |  | 0
96 |  | AV.2.9 |  |  | 0
97 | AV.2.9 | Dotykový LCD displej |  |  | Dotykový LCD displej úhlopříčky 21,5 - 22", rozlišení 1920x1080, min. 10 současných dotyků. Jas min. 350 cd/m2, vstup HDMI, USB. Urečený pro zabudování. | ks | 1 |  | 0
98 | AV.2.9 | Držák displeje |  |  | Držák displeje do vestavby infokiosku, bez krycí desky. | ks | 1 |  | 0
99 | AV.2.9 | Mini PC |  |  | Embedded PC - case mini rozměrů max. rozměrů 198x36x198 mm s 45W zdrojem, výkonem CPU min. 3800 bodu dle nezávislého testu cpubenchmark.net, operační paměti 8GB DDR3, interní uložiště s kapacitou 128GB SSD, Gbit síťovou kartou, WiFi ac (2x2) + BT, obsahuje min. 3x DP podporující rozlišení až 3840 x 2160@60Hz, USB Type-C, USB 3.1 Gen2, USB 3.1, USB 2.0, klávesnici a myš stejného výrobce, modulární verze operačního systému s podporou dotyků, AD (domény) a SW multimediálního obsahu. | ks | 1 |  | 0
100 | AV.2.9 | Sluchátko |  |  | Antivandal sluchátko na kabelu s magnetickým úchytem, Metalický povrch. Přívodní kabel chráněný proti poškození - délka min. 1,2 m. Vhodné pro svislou montáž i vodorovné použití, sluchátko lze vyjmout ve všech směrech. | ks | 2 |  | 0
101 | AV.2.9 | Instalační materiál |  |  | Instalační materiál - kabeláž, montážní materiál. | kpl | 1 |  | 0
102 |  | AV.2.10 |  |  | 0
103 | AV.2.10 | Digital signage - přehrávače |  |  | audio přehrávač, podpora formátu WAV, AAC, TS, MP2, MP3, MP4, MOV, MP2TS, GPIO, FastEthernet, výstup analogové audio. | ks | 1 |  | 0
104 | AV.2.10 | Zesilovač |  |  | Miniaturní výkonový zesilovač min. parametry: 2x 15W/4 Ω, symetrický vstup,bez větráku, ENERGY STAR, rozměry max. 50x150x200 mm | ks | 1 |  | 0
105 | AV.2.10 | Držák přehrávače |  |  | Drák pro uchycení do fundusu pro přehrávač a zesilovač. | ks | 1 |  | 0
106 | AV.2.10 | Reproduktorová soustava |  |  | Dvoupásmová reprosoustava min. 5"+3/4", pokrytí min. 90˚x90˚ max. 110˚x110˚, výkon min. 200W / 8 Ω, citlivost min. 88 dB, frekvenční rozsah min. 70Hz - 20kHz, rozměry max. výška 250 x šířka 200 x hloubka 150 mm, polohovatelný držák na zeď, bílé provedení | ks | 2 |  | 0
107 | AV.2.10 | Pohybové čidlo |  |  | PIR pohybové čidlo nástěnné - min.80°, dosah min. 10m. Včetně napájecího zdroje. | ks | 1 |  | 0
108 | AV.2.10 | Instalační materiál |  |  | Instalační materiál - kabeláž, montážní materiál. | kpl | 1 |  | 0
109 |  | AV.2.11 |  |  | 0
110 | AV.2.11 | Digital signage - přehrávače |  |  | audio přehrávač, podpora formátu WAV, AAC, TS, MP2, MP3, MP4, MOV, MP2TS, GPIO, FastEthernet, výstup analogové audio. | ks | 1 |  | 0
111 | AV.2.11 | Zesilovač |  |  | Miniaturní výkonový zesilovač min. parametry: 2x 15W/4 Ω, symetrický vstup,bez větráku, ENERGY STAR, rozměry max. 50x150x200 mm | ks | 1 |  | 0
112 | AV.2.11 | Držák přehrávače |  |  | Drák pro uchycení do fundusu pro přehrávač a zesilovač. | ks | 1 |  | 0
113 | AV.2.11 | Reproduktorová soustava |  |  | Reprosoustava min. 2,5" s bezrámečkovým designem pro zabudování. Min. parametry 10W RMS, frekvenční rozsah max.125Hz – min. 18kHz. Brava černá. | ks | 2 |  | 0
114 | AV.2.11 | Pohybové čidlo |  |  | PIR pohybové čidlo nástěnné - min.80°, dosah min. 10m. Včetně napájecího zdroje. | ks | 1 |  | 0
115 | AV.2.11 | Instalační materiál |  |  | Instalační materiál - kabeláž, montážní materiál. | kpl | 1 |  | 0
116 |  | AV.2.12 |  |  | 0
117 | AV.2.12 | Digital signage - přehrávače |  |  | audio přehrávač, podpora formátu WAV, AAC, TS, MP2, MP3, MP4, MOV, MP2TS, GPIO, FastEthernet, výstup analogové audio. | ks | 1 |  | 0
118 | AV.2.12 | Zesilovač |  |  | Miniaturní výkonový zesilovač min. parametry: 2x 15W/4 Ω, symetrický vstup,bez větráku, ENERGY STAR, rozměry max. 50x150x200 mm | ks | 1 |  | 0
119 | AV.2.12 | Držák přehrávače |  |  | Drák pro uchycení do fundusu pro přehrávač a zesilovač. | ks | 1 |  | 0
120 | AV.2.12 | Reproduktorová soustava |  |  | Dvoupásmová reprosoustava min. 5"+3/4", pokrytí min. 90˚x90˚ max. 110˚x110˚, výkon min. 200W / 8 Ω, citlivost min. 88 dB, frekvenční rozsah min. 70Hz - 20kHz, rozměry max. výška 250 x šířka 200 x hloubka 150 mm, polohovatelný držák na zeď, bílé provedení | ks | 1 |  | 0
121 | AV.2.12 | Pohybové čidlo |  |  | PIR pohybové čidlo nástěnné - min.80°, dosah min. 10m. Včetně napájecího zdroje. | ks | 1 |  | 0
122 | AV.2.12 | Instalační materiál |  |  | Instalační materiál - kabeláž, montážní materiál. | kpl | 1 |  | 0
123 |  | AV.2.13 |  |  | 0
124 | AV.2.13 | Digital signage - přehrávače |  |  | audio přehrávač, podpora formátu WAV, AAC, TS, MP2, MP3, MP4, MOV, MP2TS, GPIO, FastEthernet, výstup analogové audio. | ks | 1 |  | 0
125 | AV.2.13 | Zesilovač |  |  | Miniaturní výkonový zesilovač min. parametry: 2x 15W/4 Ω, symetrický vstup,bez větráku, ENERGY STAR, rozměry max. 50x150x200 mm | ks | 1 |  | 0
126 | AV.2.13 | Držák přehrávače |  |  | Drák pro uchycení do fundusu pro přehrávač a zesilovač. | ks | 1 |  | 0
127 | AV.2.13 | Reproduktorová soustava |  |  | Dvoupásmová reprosoustava min. 5"+3/4", pokrytí min. 90˚x90˚ max. 110˚x110˚, výkon min. 200W / 8 Ω, citlivost min. 88 dB, frekvenční rozsah min. 70Hz - 20kHz, rozměry max. výška 250 x šířka 200 x hloubka 150 mm, polohovatelný držák na zeď, bílé provedení | ks | 2 |  | 0
128 | AV.2.13 | Pohybové čidlo |  |  | PIR pohybové čidlo nástěnné - min.80°, dosah min. 10m. Včetně napájecího zdroje. | ks | 1 |  | 0
129 | AV.2.13 | Instalační materiál |  |  | Instalační materiál - kabeláž, montážní materiál. | kpl | 1 |  | 0
130 |  | AV.2.14 |  |  | 0
131 | AV.2.14 | Dotykový LCD displej |  |  | Dotykový LCD displej úhlopříčky 21,5 - 22", rozlišení 1920x1080, min. 10 současných dotyků. Jas min. 350 cd/m2, vstup HDMI, USB. Urečený pro zabudování. | ks | 1 |  | 0
132 | AV.2.14 | Držák displeje |  |  | Držák displeje do vestavby infokiosku, bez krycí desky. | ks | 1 |  | 0
133 | AV.2.14 | Mini PC |  |  | Embedded PC - case mini rozměrů max. rozměrů 198x36x198 mm s 45W zdrojem, výkonem CPU min. 3800 bodu dle nezávislého testu cpubenchmark.net, operační paměti 8GB DDR3, interní uložiště s kapacitou 128GB SSD, Gbit síťovou kartou, WiFi ac (2x2) + BT, obsahuje min. 3x DP podporující rozlišení až 3840 x 2160@60Hz, USB Type-C, USB 3.1 Gen2, USB 3.1, USB 2.0, klávesnici a myš stejného výrobce, modulární verze operačního systému s podporou dotyků, AD (domény) a SW multimediálního obsahu. | ks | 1 |  | 0
134 | AV.2.14 | Sluchátko |  |  | Antivandal sluchátko na kabelu s magnetickým úchytem, Metalický povrch. Přívodní kabel chráněný proti poškození - délka min. 1,2 m. Vhodné pro svislou montáž i vodorovné použití, sluchátko lze vyjmout ve všech směrech. | ks | 2 |  | 0
135 | AV.2.14 | Instalační materiál |  |  | Instalační materiál - kabeláž, montážní materiál. | kpl | 1 |  | 0
136 |  | AV.2.15 |  |  | 0
137 | AV.2.15 | laserový konferenční datový projektor |  |  | Konferenční datový projektor s laserovým světelným zdrojem s životností 20 000 hodin, technologie 3LCD, rozlišení WUXGA, výkon min. 6000 ANSI lumen, kontrast min. 3 000 000:1, projekční poměr v rozsahu max. 1,1- min.1,5:1, V a H lens shift, vstupy min. 1 x HDMI, min. 1 x HDBaseT, hmotnost max 7,5 kg, barva bílá | ks | 1 |  | 0
138 | AV.2.15 | Kryt techniky a projektoru |  |  | Kryt projektoru a techniky včetně držáku na strop | ks | 1 |  | 0
139 | AV.2.15 | Digital signage - přehrávače |  |  | Přehrávač podporující zobrazení max. 4K obrazu, možnost vytvoření více zónového obsahu s videem, obrázky, RSSFeed či HTML, obsahuje širokou škálu rozhraní např. RS-232 pro řízení zobrazovačů, 12-pin GPIO pro vytváření interaktivních obsahu za pomoci čidel, senzoru, umožňující vytvořit dynamický obsah, možnost synchronizace jednotlivých zón, přehrávač bez otočných součásti a s pasivním chlazením, podpora 4K@60Hz, formáty zobrazení H.265, H.264(MPEG-4, Part 10), MPEG-2, MPEG-1, .ts, .mpg, .vob, .mov, .mp4, .m2ts, BMP, JPEG, PNG, MP2, MP3, AAC, and WAV (průchozí AC3), podpora HTML5, uložiště dat microSD karta, součástí dodávky SW pro správu obsahu včetně vzdálené zprávy v lokální sítí, USB 2.0, GPIO, RS-232, 3.5mm audio výstup, HDMI 2.0a výstup, Gigabit Ethernet, M.2 slot pro Wifi/BT | ks | 1 |  | 0
140 | AV.2.15 | Zesilovač |  |  | Miniaturní výkonový zesilovač min. parametry: 2x 15W/4 Ω, symetrický vstup,bez větráku, ENERGY STAR, rozměry max. 50x150x200 mm | ks | 1 |  | 0
141 | AV.2.15 | Reproduktorová soustava |  |  | Dvoupásmová reprosoustava min. parametry: 2x4"+1/2", pokrytí 100˚x60˚, výkon 140W / 4 Ω, 25W/ 70_100V, citlivost 88 dB, frekvenční rozsah 80Hz - 18kHz, rozměry max. výška 380 x šířka 130 x hloubka 260 mm, zaoblený design, dodávka vč. spec. držáku zeď/roh, bílé provedení | ks | 2 |  | 0
142 | AV.2.15 | Pohybové čidlo |  |  | PIR pohybové čidlo nástěnné - min.80°, dosah min. 10m. Včetně napájecího zdroje. | ks | 1 |  | 0
143 | AV.2.15 | Projekční nátěr |  |  | Speciální bílý nátěr s vysokou odrazivostí pro projekce. Balení na 6m2. | ks | 2 |  | 0
144 | AV.2.15 | Instalační materiál |  |  | Instalační materiál - kabeláž, montážní materiál. | kpl | 1 |  | 0
145 |  | AV.2.16 |  |  | 0
146 | AV.2.16 | Digital signage - přehrávače |  |  | audio přehrávač, podpora formátu WAV, AAC, TS, MP2, MP3, MP4, MOV, MP2TS, GPIO, FastEthernet, výstup analogové audio. | ks | 1 |  | 0
147 | AV.2.16 | Zesilovač |  |  | Miniaturní výkonový zesilovač min. parametry: 2x 15W/4 Ω, symetrický vstup,bez větráku, ENERGY STAR, rozměry max. 50x150x200 mm | ks | 1 |  | 0
148 | AV.2.16 | Držák přehrávače |  |  | Drák pro uchycení do fundusu pro přehrávač a zesilovač. | ks | 1 |  | 0
149 | AV.2.16 | Reproduktorová soustava |  |  | Dvoupásmová reprosoustava min. 5"+3/4", pokrytí min. 90˚x90˚ max. 110˚x110˚, výkon min. 200W / 8 Ω, citlivost min. 88 dB, frekvenční rozsah min. 70Hz - 20kHz, rozměry max. výška 250 x šířka 200 x hloubka 150 mm, polohovatelný držák na zeď, bílé provedení | ks | 2 |  | 0
150 | AV.2.16 | Pohybové čidlo |  |  | PIR pohybové čidlo nástěnné - min.80°, dosah min. 10m. Včetně napájecího zdroje. | ks | 1 |  | 0
151 | AV.2.16 | Síťové prvky - Switch |  |  | datový switch s 8 porty 10/100/1000Mbit, s pasivním chlazením, detekce datových smyček, s napájecím zdrojem | ks | 1 |  | 0
152 | AV.2.16 | Instalační materiál |  |  | Instalační materiál - kabeláž, montážní materiál. | kpl | 1 |  | 0
153 |  | AV.2.17 |  |  | 0
154 | AV.2.17 | Dotykový LCD displej |  |  | Dotykový LCD displej úhlopříčky 21,5 - 22", rozlišení 1920x1080, min. 10 současných dotyků. Jas min. 350 cd/m2, vstup HDMI, USB. Urečený pro zabudování. | ks | 1 |  | 0
155 | AV.2.17 | Držák displeje |  |  | Držák displeje do vestavby infokiosku, bez krycí desky. | ks | 1 |  | 0
156 | AV.2.17 | Mini PC |  |  | Embedded PC - case mini rozměrů max. rozměrů 198x36x198 mm s 45W zdrojem, výkonem CPU min. 3800 bodu dle nezávislého testu cpubenchmark.net, operační paměti 8GB DDR3, interní uložiště s kapacitou 128GB SSD, Gbit síťovou kartou, WiFi ac (2x2) + BT, obsahuje min. 3x DP podporující rozlišení až 3840 x 2160@60Hz, USB Type-C, USB 3.1 Gen2, USB 3.1, USB 2.0, klávesnici a myš stejného výrobce, modulární verze operačního systému s podporou dotyků, AD (domény) a SW multimediálního obsahu. | ks | 1 |  | 0
157 | AV.2.17 | Sluchátko |  |  | Antivandal sluchátko na kabelu s magnetickým úchytem, Metalický povrch. Přívodní kabel chráněný proti poškození - délka min. 1,2 m. Vhodné pro svislou montáž i vodorovné použití, sluchátko lze vyjmout ve všech směrech. | ks | 2 |  | 0
158 | AV.2.17 | Instalační materiál |  |  | Instalační materiál - kabeláž, montážní materiál. | kpl | 1 |  | 0
159 |  | AV.2.18 |  |  | 0
160 | AV.2.18 | Dotykový LCD displej |  |  | Dotykový LCD displej úhlopříčky 21,5 - 22", rozlišení 1920x1080, min. 10 současných dotyků. Jas min. 350 cd/m2, vstup HDMI, USB. Urečený pro zabudování. | ks | 1 |  | 0
161 | AV.2.18 | Držák displeje |  |  | Držák displeje do vestavby infokiosku, bez krycí desky. | ks | 1 |  | 0
162 | AV.2.18 | Mini PC |  |  | Embedded PC - case mini rozměrů max. rozměrů 198x36x198 mm s 45W zdrojem, výkonem CPU min. 3800 bodu dle nezávislého testu cpubenchmark.net, operační paměti 8GB DDR3, interní uložiště s kapacitou 128GB SSD, Gbit síťovou kartou, WiFi ac (2x2) + BT, obsahuje min. 3x DP podporující rozlišení až 3840 x 2160@60Hz, USB Type-C, USB 3.1 Gen2, USB 3.1, USB 2.0, klávesnici a myš stejného výrobce, modulární verze operačního systému s podporou dotyků, AD (domény) a SW multimediálního obsahu. | ks | 1 |  | 0
163 | AV.2.18 | Sluchátko |  |  | Antivandal sluchátko na kabelu s magnetickým úchytem, Metalický povrch. Přívodní kabel chráněný proti poškození - délka min. 1,2 m. Vhodné pro svislou montáž i vodorovné použití, sluchátko lze vyjmout ve všech směrech. | ks | 2 |  | 0
164 | AV.2.18 | Instalační materiál |  |  | Instalační materiál - kabeláž, montážní materiál. | kpl | 1 |  | 0
165 |  | AV.2.19 |  |  | 0
166 | AV.2.19 | Digital signage - přehrávače |  |  | audio přehrávač, podpora formátu WAV, AAC, TS, MP2, MP3, MP4, MOV, MP2TS, GPIO, FastEthernet, výstup analogové audio. | ks | 1 |  | 0
167 | AV.2.19 | Zesilovač |  |  | Miniaturní výkonový zesilovač min. parametry: 2x 15W/4 Ω, symetrický vstup,bez větráku, ENERGY STAR, rozměry max. 50x150x200 mm | ks | 1 |  | 0
168 | AV.2.19 | Držák přehrávače |  |  | Drák pro uchycení do fundusu pro přehrávač a zesilovač. | ks | 1 |  | 0
169 | AV.2.19 | Reproduktorová soustava |  |  | Dvoupásmová reprosoustava min. 5"+3/4", pokrytí min. 90˚x90˚ max. 110˚x110˚, výkon min. 200W / 8 Ω, citlivost min. 88 dB, frekvenční rozsah min. 70Hz - 20kHz, rozměry max. výška 250 x šířka 200 x hloubka 150 mm, polohovatelný držák na zeď, bílé provedení | ks | 1 |  | 0
170 | AV.2.19 | Pohybové čidlo |  |  | PIR pohybové čidlo nástěnné - min.80°, dosah min. 10m. Včetně napájecího zdroje. | ks | 1 |  | 0
171 | AV.2.19 | Instalační materiál |  |  | Instalační materiál - kabeláž, montážní materiál. | kpl | 1 |  | 0
172 |  | AV.2.22 |  |  | 0
173 | AV.2.22 | Dotykový LCD displej |  |  | Dotykový LCD displej úhlopříčky 21,5 - 22", rozlišení 1920x1080, min. 10 současných dotyků. Jas min. 350 cd/m2, vstup HDMI, USB. Urečený pro zabudování. | ks | 1 |  | 0
174 | AV.2.22 | Držák displeje |  |  | Držák displeje do vestavby infokiosku, bez krycí desky. | ks | 1 |  | 0
175 | AV.2.22 | Mini PC |  |  | Embedded PC - case mini rozměrů max. rozměrů 198x36x198 mm s 45W zdrojem, výkonem CPU min. 3800 bodu dle nezávislého testu cpubenchmark.net, operační paměti 8GB DDR3, interní uložiště s kapacitou 128GB SSD, Gbit síťovou kartou, WiFi ac (2x2) + BT, obsahuje min. 3x DP podporující rozlišení až 3840 x 2160@60Hz, USB Type-C, USB 3.1 Gen2, USB 3.1, USB 2.0, klávesnici a myš stejného výrobce, modulární verze operačního systému s podporou dotyků, AD (domény) a SW multimediálního obsahu. | ks | 1 |  | 0
176 | AV.2.22 | Ocvládací modul tlačítek |  |  | Ovládací modul pro tlačítka. Rozhraní USB, min. 2 digitálních vstupů. Vstupy jsou pro připojení napětí nebo pro kontakt, výstupy jsou osazeny relé s přepínacím kontaktem, součástí krabička a zdroj | ks | 1 |  | 0
177 | AV.2.22 | Zesilovač |  |  | Koncový zesilovač, min. parametry: výkon 2x 80W_8Ω nebo 2x 80W /70_100V, 2x nesymetrický vstup, 2 symetrický vstup, chlazení bez hluku, individuální nastavení výšek a basů pro každý výstup, sleep mode, šířka max. 1/2 rack | ks | 1 |  | 0
178 | AV.2.22 | Držák přehrávače |  |  | Drák pro uchycení do fundusu pro přehrávač a zesilovač. | ks | 1 |  | 0
179 | AV.2.22 | Reproduktorová soustava |  |  | Dvoupásmová reprosoustava min. 8"+3/4", pokrytí min. 90˚x90˚ max. 110˚x110˚, výkon min. 200W / 8 Ω, citlivost min. 90 dB, frekvenční rozsah min. 45Hz - 20kHz, rozměry max. výška 400 x šířka 300 x hloubka 220 mm, polohovatelný držák na zeď. | ks | 2 |  | 0
180 | AV.2.22 | Instalační materiál |  |  | Instalační materiál - kabeláž, montážní materiál. | kpl | 1 |  | 0
181 |  | AV.2.23 |  |  | 0
182 | AV.2.23 | Dotykový LCD displej |  |  | Dotykový LCD displej úhlopříčky 21,5 - 22", rozlišení 1920x1080, min. 10 současných dotyků. Jas min. 350 cd/m2, vstup HDMI, USB. Urečený pro zabudování. | ks | 1 |  | 0
183 | AV.2.23 | Držák displeje |  |  | Držák displeje do vestavby infokiosku, bez krycí desky. | ks | 1 |  | 0
184 | AV.2.23 | Mini PC |  |  | Embedded PC - case mini rozměrů max. rozměrů 198x36x198 mm s 45W zdrojem, výkonem CPU min. 3800 bodu dle nezávislého testu cpubenchmark.net, operační paměti 8GB DDR3, interní uložiště s kapacitou 128GB SSD, Gbit síťovou kartou, WiFi ac (2x2) + BT, obsahuje min. 3x DP podporující rozlišení až 3840 x 2160@60Hz, USB Type-C, USB 3.1 Gen2, USB 3.1, USB 2.0, klávesnici a myš stejného výrobce, modulární verze operačního systému s podporou dotyků, AD (domény) a SW multimediálního obsahu. | ks | 1 |  | 0
185 | AV.2.23 | Sluchátko |  |  | Antivandal sluchátko na kabelu s magnetickým úchytem, Metalický povrch. Přívodní kabel chráněný proti poškození - délka min. 1,2 m. Vhodné pro svislou montáž i vodorovné použití, sluchátko lze vyjmout ve všech směrech. | ks | 2 |  | 0
186 | AV.2.23 | Instalační materiál |  |  | Instalační materiál - kabeláž, montážní materiál. | kpl | 1 |  | 0
187 |  | AV.2.24 |  |  | 0
188 | AV.2.24 | Dotykový LCD displej |  |  | Dotykový LCD displej úhlopříčky 15-15,5", rozlišení min. 1366 x 768, min. 10 současných dotyků. Jas min. 250 cd/m2. Vstup HDMI a USB. Určený pro zabudování. | ks | 1 |  | 0
189 | AV.2.24 | Držák displeje |  |  | Kryt displeje a mini PC s držákem na konstrukci | ks | 1 |  | 0
190 | AV.2.24 | Mini PC |  |  | Embedded PC - case mini rozměrů max. rozměrů 198x36x198 mm s 45W zdrojem, výkonem CPU min. 3800 bodu dle nezávislého testu cpubenchmark.net, operační paměti 8GB DDR3, interní uložiště s kapacitou 128GB SSD, Gbit síťovou kartou, WiFi ac (2x2) + BT, obsahuje min. 3x DP podporující rozlišení až 3840 x 2160@60Hz, USB Type-C, USB 3.1 Gen2, USB 3.1, USB 2.0, klávesnici a myš stejného výrobce, modulární verze operačního systému s podporou dotyků, AD (domény) a SW multimediálního obsahu. | ks | 1 |  | 0
191 | AV.2.24 | Instalační materiál |  |  | Instalační materiál - kabeláž, montážní materiál. | kpl | 1 |  | 0
192 |  | AV.3.1 |  |  | 0
193 | AV.3.1 | Dotykový LCD displej |  |  | Dotykový LCD displej úhlopříčky 21,5 - 22", rozlišení 1920x1080, min. 10 současných dotyků. Jas min. 350 cd/m2, vstup HDMI, USB. Urečený pro zabudování. | ks | 1 |  | 0
194 | AV.3.1 | Držák displeje |  |  | Držák displeje do vestavby infokiosku, bez krycí desky. | ks | 1 |  | 0
195 | AV.3.1 | Mini PC |  |  | Embedded PC - case mini rozměrů max. rozměrů 198x36x198 mm s 45W zdrojem, výkonem CPU min. 3800 bodu dle nezávislého testu cpubenchmark.net, operační paměti 8GB DDR3, interní uložiště s kapacitou 128GB SSD, Gbit síťovou kartou, WiFi ac (2x2) + BT, obsahuje min. 3x DP podporující rozlišení až 3840 x 2160@60Hz, USB Type-C, USB 3.1 Gen2, USB 3.1, USB 2.0, klávesnici a myš stejného výrobce, modulární verze operačního systému s podporou dotyků, AD (domény) a SW multimediálního obsahu. | ks | 1 |  | 0
196 | AV.3.1 | Sluchátko |  |  | Antivandal sluchátko na kabelu s magnetickým úchytem, Metalický povrch. Přívodní kabel chráněný proti poškození - délka min. 1,2 m. Vhodné pro svislou montáž i vodorovné použití, sluchátko lze vyjmout ve všech směrech. | ks | 2 |  | 0
197 | AV.3.1 | Síťové prvky - Switch |  |  | datový switch s 8 porty 10/100/1000Mbit, s pasivním chlazením, detekce datových smyček, s napájecím zdrojem | ks | 1 |  | 0
198 | AV.3.1 | Instalační materiál |  |  | Instalační materiál - kabeláž, montážní materiál. | kpl | 1 |  | 0
199 |  | AV.3.2 |  |  | 0
200 | AV.3.2 | laserový konferenční datový projektor |  |  | Konferenční datový projektor s laserovým světelným zdrojem s životností 20 000 hodin, technologie 3LCD, rozlišení WUXGA, výkon min. 6000 ANSI lumen, kontrast min. 3 000 000:1, projekční poměr v rozsahu max. 1,1- min.1,5:1, V a H lens shift, vstupy min. 1 x HDMI, min. 1 x HDBaseT, hmotnost max 7,5 kg, barva bílá | ks | 1 |  | 0
201 | AV.3.2 | Kryt techniky a projektoru |  |  | Kryt projektoru a techniky včetně držáku na strop | ks | 1 |  | 0
202 | AV.3.2 | Digital signage - přehrávače |  |  | Přehrávač podporující zobrazení max. 4K obrazu, možnost vytvoření více zónového obsahu s videem, obrázky, RSSFeed či HTML, obsahuje širokou škálu rozhraní např. RS-232 pro řízení zobrazovačů, 12-pin GPIO pro vytváření interaktivních obsahu za pomoci čidel, senzoru, umožňující vytvořit dynamický obsah, možnost synchronizace jednotlivých zón, přehrávač bez otočných součásti a s pasivním chlazením, podpora 4K@60Hz, formáty zobrazení H.265, H.264(MPEG-4, Part 10), MPEG-2, MPEG-1, .ts, .mpg, .vob, .mov, .mp4, .m2ts, BMP, JPEG, PNG, MP2, MP3, AAC, and WAV (průchozí AC3), podpora HTML5, uložiště dat microSD karta, součástí dodávky SW pro správu obsahu včetně vzdálené zprávy v lokální sítí, USB 2.0, GPIO, RS-232, 3.5mm audio výstup, HDMI 2.0a výstup, Gigabit Ethernet, M.2 slot pro Wifi/BT | ks | 1 |  | 0
203 | AV.3.2 | Zesilovač |  |  | Miniaturní výkonový zesilovač min. parametry: 2x 15W/4 Ω, symetrický vstup,bez větráku, ENERGY STAR, rozměry max. 50x150x200 mm | ks | 1 |  | 0
204 | AV.3.2 | Reproduktorová soustava |  |  | Dvoupásmová reprosoustava min. parametry: 2x4"+1/2", pokrytí 100˚x60˚, výkon 140W / 4 Ω, 25W/ 70_100V, citlivost 88 dB, frekvenční rozsah 80Hz - 18kHz, rozměry max. výška 380 x šířka 130 x hloubka 260 mm, zaoblený design, dodávka vč. spec. držáku zeď/roh, bílé provedení | ks | 2 |  | 0
205 | AV.3.2 | Pohybové čidlo |  |  | PIR pohybové čidlo nástěnné - min.80°, dosah min. 10m. Včetně napájecího zdroje. | ks | 1 |  | 0
206 | AV.3.2 | Projekční nátěr |  |  | Speciální bílý nátěr s vysokou odrazivostí pro projekce. Balení na 6m2. | ks | 2 |  | 0
207 | AV.3.2 | Instalační materiál |  |  | Instalační materiál - kabeláž, montážní materiál. | kpl | 1 |  | 0
208 |  | AV.3.3 |  |  | 0
209 | AV.3.3 | Dotykový LCD displej |  |  | Dotykový LCD displej úhlopříčky 21,5 - 22", rozlišení 1920x1080, min. 10 současných dotyků. Jas min. 350 cd/m2, vstup HDMI, USB. Urečený pro zabudování. | ks | 1 |  | 0
210 | AV.3.3 | Držák displeje |  |  | Držák displeje do vestavby infokiosku, bez krycí desky. | ks | 1 |  | 0
211 | AV.3.3 | Mini PC |  |  | Embedded PC - case mini rozměrů max. rozměrů 198x36x198 mm s 45W zdrojem, výkonem CPU min. 3800 bodu dle nezávislého testu cpubenchmark.net, operační paměti 8GB DDR3, interní uložiště s kapacitou 128GB SSD, Gbit síťovou kartou, WiFi ac (2x2) + BT, obsahuje min. 3x DP podporující rozlišení až 3840 x 2160@60Hz, USB Type-C, USB 3.1 Gen2, USB 3.1, USB 2.0, klávesnici a myš stejného výrobce, modulární verze operačního systému s podporou dotyků, AD (domény) a SW multimediálního obsahu. | ks | 1 |  | 0
212 | AV.3.3 | Sluchátko |  |  | Antivandal sluchátko na kabelu s magnetickým úchytem, Metalický povrch. Přívodní kabel chráněný proti poškození - délka min. 1,2 m. Vhodné pro svislou montáž i vodorovné použití, sluchátko lze vyjmout ve všech směrech. | ks | 2 |  | 0
213 | AV.3.3 | Instalační materiál |  |  | Instalační materiál - kabeláž, montážní materiál, komlikované dotažení přívodu 230V a LAN. | kpl | 1 |  | 0
214 |  | AV.3.6 |  |  | 0
215 | AV.3.6 | Dotykový LCD displej |  |  | Dotykový LCD displej úhlopříčky 21,5 - 22", rozlišení 1920x1080, min. 10 současných dotyků. Jas min. 350 cd/m2, vstup HDMI, USB. Urečený pro zabudování. | ks | 1 |  | 0
216 | AV.3.6 | Držák displeje |  |  | Držák displeje do vestavby infokiosku, bez krycí desky. | ks | 1 |  | 0
217 | AV.3.6 | Mini PC |  |  | Embedded PC - case mini rozměrů max. rozměrů 198x36x198 mm s 45W zdrojem, výkonem CPU min. 3800 bodu dle nezávislého testu cpubenchmark.net, operační paměti 8GB DDR3, interní uložiště s kapacitou 128GB SSD, Gbit síťovou kartou, WiFi ac (2x2) + BT, obsahuje min. 3x DP podporující rozlišení až 3840 x 2160@60Hz, USB Type-C, USB 3.1 Gen2, USB 3.1, USB 2.0, klávesnici a myš stejného výrobce, modulární verze operačního systému s podporou dotyků, AD (domény) a SW multimediálního obsahu. | ks | 1 |  | 0
218 | AV.3.6 | Sluchátko |  |  | Antivandal sluchátko na kabelu s magnetickým úchytem, Metalický povrch. Přívodní kabel chráněný proti poškození - délka min. 1,2 m. Vhodné pro svislou montáž i vodorovné použití, sluchátko lze vyjmout ve všech směrech. | ks | 2 |  | 0
219 | AV.3.6 | Instalační materiál |  |  | Instalační materiál - kabeláž, montážní materiál. | kpl | 1 |  | 0
220 |  | AV.3.7 |  |  | 0
221 | AV.3.7 | Digital signage - přehrávače |  |  | audio přehrávač, podpora formátu WAV, AAC, TS, MP2, MP3, MP4, MOV, MP2TS, GPIO, FastEthernet, výstup analogové audio. | ks | 1 |  | 0
222 | AV.3.7 | Zesilovač |  |  | Miniaturní výkonový zesilovač min. parametry: 2x 15W/4 Ω, symetrický vstup,bez větráku, ENERGY STAR, rozměry max. 50x150x200 mm | ks | 1 |  | 0
223 | AV.3.7 | Držák přehrávače |  |  | Drák pro uchycení do fundusu pro přehrávač a zesilovač. | ks | 1 |  | 0
224 | AV.3.7 | Reproduktorová soustava |  |  | Dvoupásmová reprosoustava min. 5"+3/4", pokrytí min. 90˚x90˚ max. 110˚x110˚, výkon min. 200W / 8 Ω, citlivost min. 88 dB, frekvenční rozsah min. 70Hz - 20kHz, rozměry max. výška 250 x šířka 200 x hloubka 150 mm, polohovatelný držák na zeď, bílé provedení | ks | 1 |  | 0
225 | AV.3.7 | Pohybové čidlo |  |  | PIR pohybové čidlo nástěnné - min.80°, dosah min. 10m. Včetně napájecího zdroje. | ks | 1 |  | 0
226 | AV.3.7 | Síťové prvky - Switch |  |  | datový switch s 8 porty 10/100/1000Mbit, s pasivním chlazením, detekce datových smyček, s napájecím zdrojem | ks | 1 |  | 0
227 | AV.3.7 | Instalační materiál |  |  | Instalační materiál - kabeláž, montážní materiál. | kpl | 1 |  | 0
228 |  | AV.3.8 |  |  | 0
229 | AV.3.8 | Digital signage - přehrávače |  |  | audio přehrávač, podpora formátu WAV, AAC, TS, MP2, MP3, MP4, MOV, MP2TS, GPIO, FastEthernet, výstup analogové audio. | ks | 1 |  | 0
230 | AV.3.8 | Zesilovač |  |  | Miniaturní výkonový zesilovač min. parametry: 2x 15W/4 Ω, symetrický vstup,bez větráku, ENERGY STAR, rozměry max. 50x150x200 mm | ks | 1 |  | 0
231 | AV.3.8 | Držák přehrávače |  |  | Drák pro uchycení do fundusu pro přehrávač a zesilovač. | ks | 1 |  | 0
232 | AV.3.8 | Reproduktorová soustava |  |  | Dvoupásmová reprosoustava min. 5"+3/4", pokrytí min. 90˚x90˚ max. 110˚x110˚, výkon min. 200W / 8 Ω, citlivost min. 88 dB, frekvenční rozsah min. 70Hz - 20kHz, rozměry max. výška 250 x šířka 200 x hloubka 150 mm, polohovatelný držák na zeď, bílé provedení | ks | 1 |  | 0
233 | AV.3.8 | Pohybové čidlo |  |  | PIR pohybové čidlo nástěnné - min.80°, dosah min. 10m. Včetně napájecího zdroje. | ks | 1 |  | 0
234 | AV.3.8 | Instalační materiál |  |  | Instalační materiál - kabeláž, montážní materiál. | kpl | 1 |  | 0
235 |  | AV.3.9 |  |  | 0
236 | AV.3.9 | Digital signage - přehrávače |  |  | audio přehrávač, podpora formátu WAV, AAC, TS, MP2, MP3, MP4, MOV, MP2TS, GPIO, FastEthernet, výstup analogové audio. | ks | 1 |  | 0
237 | AV.3.9 | Zesilovač |  |  | Miniaturní výkonový zesilovač min. parametry: 2x 15W/4 Ω, symetrický vstup,bez větráku, ENERGY STAR, rozměry max. 50x150x200 mm | ks | 1 |  | 0
238 | AV.3.9 | Držák přehrávače |  |  | Drák pro uchycení do fundusu pro přehrávač a zesilovač. | ks | 1 |  | 0
239 | AV.3.9 | Reproduktorová soustava |  |  | Dvoupásmová reprosoustava min. 5"+3/4", pokrytí min. 90˚x90˚ max. 110˚x110˚, výkon min. 200W / 8 Ω, citlivost min. 88 dB, frekvenční rozsah min. 70Hz - 20kHz, rozměry max. výška 250 x šířka 200 x hloubka 150 mm, polohovatelný držák na zeď, bílé provedení | ks | 1 |  | 0
240 | AV.3.9 | Pohybové čidlo |  |  | PIR pohybové čidlo nástěnné - min.80°, dosah min. 10m. Včetně napájecího zdroje. | ks | 1 |  | 0
241 | AV.3.9 | Instalační materiál |  |  | Instalační materiál - kabeláž, montážní materiál. | kpl | 1 |  | 0
242 |  | AV.3.10 |  |  | 0
243 | AV.3.10 | Dotykový LCD displej |  |  | Dotykový LCD displej úhlopříčky 15-15,5", rozlišení min. 1366 x 768, min. 10 současných dotyků. Jas min. 250 cd/m2. Vstup HDMI a USB. Určený pro zabudování. | ks | 1 |  | 0
244 | AV.3.10 | Držák displeje |  |  | Kryt displeje a mini PC s držákem na konstrukci | ks | 1 |  | 0
245 | AV.3.10 | Mini PC |  |  | Embedded PC - case mini rozměrů max. rozměrů 198x36x198 mm s 45W zdrojem, výkonem CPU min. 3800 bodu dle nezávislého testu cpubenchmark.net, operační paměti 8GB DDR3, interní uložiště s kapacitou 128GB SSD, Gbit síťovou kartou, WiFi ac (2x2) + BT, obsahuje min. 3x DP podporující rozlišení až 3840 x 2160@60Hz, USB Type-C, USB 3.1 Gen2, USB 3.1, USB 2.0, klávesnici a myš stejného výrobce, modulární verze operačního systému s podporou dotyků, AD (domény) a SW multimediálního obsahu. | ks | 1 |  | 0
246 | AV.3.10 | Sluchátko |  |  | Antivandal sluchátko na kabelu s magnetickým úchytem, Metalický povrch. Přívodní kabel chráněný proti poškození - délka min. 1,2 m. Vhodné pro svislou montáž i vodorovné použití, sluchátko lze vyjmout ve všech směrech. | ks | 2 |  | 0
247 | AV.3.10 | Instalační materiál |  |  | Instalační materiál - kabeláž, montážní materiál. | kpl | 1 |  | 0
248 |  | AV.3.11 |  |  | 0
249 | AV.3.11 | Dotykový LCD displej |  |  | Dotykový LCD displej úhlopříčky 15-15,5", rozlišení min. 1366 x 768, min. 10 současných dotyků. Jas min. 250 cd/m2. Vstup HDMI a USB. Určený pro zabudování. | ks | 1 |  | 0
250 | AV.3.11 | Držák displeje |  |  | Kryt displeje a mini PC s držákem na konstrukci | ks | 1 |  | 0
251 | AV.3.11 | Mini PC |  |  | Embedded PC - case mini rozměrů max. rozměrů 198x36x198 mm s 45W zdrojem, výkonem CPU min. 3800 bodu dle nezávislého testu cpubenchmark.net, operační paměti 8GB DDR3, interní uložiště s kapacitou 128GB SSD, Gbit síťovou kartou, WiFi ac (2x2) + BT, obsahuje min. 3x DP podporující rozlišení až 3840 x 2160@60Hz, USB Type-C, USB 3.1 Gen2, USB 3.1, USB 2.0, klávesnici a myš stejného výrobce, modulární verze operačního systému s podporou dotyků, AD (domény) a SW multimediálního obsahu. | ks | 1 |  | 0
252 | AV.3.11 | Sluchátko |  |  | Antivandal sluchátko na kabelu s magnetickým úchytem, Metalický povrch. Přívodní kabel chráněný proti poškození - délka min. 1,2 m. Vhodné pro svislou montáž i vodorovné použití, sluchátko lze vyjmout ve všech směrech. | ks | 2 |  | 0
253 | AV.3.11 | Instalační materiál |  |  | Instalační materiál - kabeláž, montážní materiál. | kpl | 1 |  | 0
254 |  | AV.4.1 |  |  | 0
255 | AV.4.1 | Dotykový LCD displej |  |  | Dotykový LCD displej úhlopříčky 21,5 - 22", rozlišení 1920x1080, min. 10 současných dotyků. Jas min. 350 cd/m2, vstup HDMI, USB. Urečený pro zabudování. | ks | 1 |  | 0
256 | AV.4.1 | Držák displeje |  |  | Držák displeje do vestavby infokiosku, bez krycí desky. | ks | 1 |  | 0
257 | AV.4.1 | Mini PC |  |  | Embedded PC - case mini rozměrů max. rozměrů 198x36x198 mm s 45W zdrojem, výkonem CPU min. 3800 bodu dle nezávislého testu cpubenchmark.net, operační paměti 8GB DDR3, interní uložiště s kapacitou 128GB SSD, Gbit síťovou kartou, WiFi ac (2x2) + BT, obsahuje min. 3x DP podporující rozlišení až 3840 x 2160@60Hz, USB Type-C, USB 3.1 Gen2, USB 3.1, USB 2.0, klávesnici a myš stejného výrobce, modulární verze operačního systému s podporou dotyků, AD (domény) a SW multimediálního obsahu. | ks | 1 |  | 0
258 | AV.4.1 | Síťové prvky - Switch |  |  | datový switch s 8 porty 10/100/1000Mbit, s pasivním chlazením, detekce datových smyček, s napájecím zdrojem | ks | 1 |  | 0
259 | AV.4.1 | Instalační materiál |  |  | Instalační materiál - kabeláž, montážní materiál. | kpl | 1 |  | 0
260 |  | AV.4.2 |  |  | 0
261 | AV.4.2 | Dotykový LCD displej |  |  | Dotykový LCD displej úhlopříčky 15-15,5", rozlišení min. 1366 x 768, min. 10 současných dotyků. Jas min. 250 cd/m2. Vstup HDMI a USB. Určený pro zabudování. | ks | 1 |  | 0
262 | AV.4.2 | Držák displeje |  |  | Kryt displeje a mini PC s podlahovým stojanem. | ks | 1 |  | 0
263 | AV.4.2 | Mini PC |  |  | Embedded PC - case mini rozměrů max. rozměrů 198x36x198 mm s 45W zdrojem, výkonem CPU min. 3800 bodu dle nezávislého testu cpubenchmark.net, operační paměti 8GB DDR3, interní uložiště s kapacitou 128GB SSD, Gbit síťovou kartou, WiFi ac (2x2) + BT, obsahuje min. 3x DP podporující rozlišení až 3840 x 2160@60Hz, USB Type-C, USB 3.1 Gen2, USB 3.1, USB 2.0, klávesnici a myš stejného výrobce, modulární verze operačního systému s podporou dotyků, AD (domény) a SW multimediálního obsahu. | ks | 1 |  | 0
264 | AV.4.2 | Instalační materiál |  |  | Instalační materiál - kabeláž, montážní materiál. | kpl | 1 |  | 0
265 |  | AV.4.3 |  |  | 0
266 | AV.4.3 | Dotykový LCD displej |  |  | Dotykový LCD displej úhlopříčky 15-15,5", rozlišení min. 1366 x 768, min. 10 současných dotyků. Jas min. 250 cd/m2. Vstup HDMI a USB. Určený pro zabudování. | ks | 1 |  | 0
267 | AV.4.3 | Držák displeje |  |  | Kryt displeje a mini PC s podlahovým stojanem. | ks | 1 |  | 0
268 | AV.4.3 | Mini PC |  |  | Embedded PC - case mini rozměrů max. rozměrů 198x36x198 mm s 45W zdrojem, výkonem CPU min. 3800 bodu dle nezávislého testu cpubenchmark.net, operační paměti 8GB DDR3, interní uložiště s kapacitou 128GB SSD, Gbit síťovou kartou, WiFi ac (2x2) + BT, obsahuje min. 3x DP podporující rozlišení až 3840 x 2160@60Hz, USB Type-C, USB 3.1 Gen2, USB 3.1, USB 2.0, klávesnici a myš stejného výrobce, modulární verze operačního systému s podporou dotyků, AD (domény) a SW multimediálního obsahu. | ks | 1 |  | 0
269 | AV.4.3 | Instalační materiál |  |  | Instalační materiál - kabeláž, montážní materiál. | kpl | 1 |  | 0
270 |  | AV.4.4 |  |  | 0
271 | AV.4.4 | Dotykový LCD displej |  |  | Dotykový LCD displej úhlopříčky 15-15,5", rozlišení min. 1366 x 768, min. 10 současných dotyků. Jas min. 250 cd/m2. Vstup HDMI a USB. Určený pro zabudování. | ks | 1 |  | 0
272 | AV.4.4 | Držák displeje |  |  | Kryt displeje a mini PC s podlahovým stojanem. | ks | 1 |  | 0
273 | AV.4.4 | Mini PC |  |  | Embedded PC - case mini rozměrů max. rozměrů 198x36x198 mm s 45W zdrojem, výkonem CPU min. 3800 bodu dle nezávislého testu cpubenchmark.net, operační paměti 8GB DDR3, interní uložiště s kapacitou 128GB SSD, Gbit síťovou kartou, WiFi ac (2x2) + BT, obsahuje min. 3x DP podporující rozlišení až 3840 x 2160@60Hz, USB Type-C, USB 3.1 Gen2, USB 3.1, USB 2.0, klávesnici a myš stejného výrobce, modulární verze operačního systému s podporou dotyků, AD (domény) a SW multimediálního obsahu. | ks | 1 |  | 0
274 | AV.4.4 | Instalační materiál |  |  | Instalační materiál - kabeláž, montážní materiál. | kpl | 1 |  | 0
275 |  | AV.4.5 |  |  | 0
276 | AV.4.5 | Dotykový LCD displej |  |  | Dotykový LCD displej úhlopříčky 15-15,5", rozlišení min. 1366 x 768, min. 10 současných dotyků. Jas min. 250 cd/m2. Vstup HDMI a USB. Určený pro zabudování. | ks | 1 |  | 0
277 | AV.4.5 | Držák displeje |  |  | Kryt displeje a mini PC s podlahovým stojanem. | ks | 1 |  | 0
278 | AV.4.5 | Mini PC |  |  | Embedded PC - case mini rozměrů max. rozměrů 198x36x198 mm s 45W zdrojem, výkonem CPU min. 3800 bodu dle nezávislého testu cpubenchmark.net, operační paměti 8GB DDR3, interní uložiště s kapacitou 128GB SSD, Gbit síťovou kartou, WiFi ac (2x2) + BT, obsahuje min. 3x DP podporující rozlišení až 3840 x 2160@60Hz, USB Type-C, USB 3.1 Gen2, USB 3.1, USB 2.0, klávesnici a myš stejného výrobce, modulární verze operačního systému s podporou dotyků, AD (domény) a SW multimediálního obsahu. | ks | 1 |  | 0
279 | AV.4.5 | Instalační materiál |  |  | Instalační materiál - kabeláž, montážní materiál. | kpl | 1 |  | 0
280 |  | Instalace |  |  | 0
281 |  | Instalace |  |  | Instalace veškeré AV techniky, tahání kabeláže, konektorování, zapojení, zprovoznění, nastavení. Programování řídicího systému. Doprava, projektový management, systémový test, předání a zaškolení. | kpl | 1 |  | 0
|  | CENA CELKEM BEZ DPH: | [6 empty] | 0