## Titulní
SPECIFIKACE MATERIÁLU
PRO SPOLEČNÉ ÚZEMNÍ ROZHODNUTÍ A STAVEBNÍ POVOLENÍ
Stavba: | SKLAD DOPRAVNÍCH ZNAČEK A GARÁŽOVÝ PŘÍSTŘEŠEK
Stavebník: |  | Správa a údržba silnic Plzeňského kraje, příspěvková organizace p.č. st. 3, Bor, Vysočany u Boru
Díl: |  | Silnoproud
Podpisy platné pro tento svazek :
Vypracoval: |  |  | Ing. Kolář Václav ......................................……..
Schválil: |  |  | Bc. Tomeš Pavel ......................................……..
Uvolnil: |  |  | Ing. Novohradský Jiří ...................................……….
P L Z E Ň | [7 empty] | 1 2 / 2 0 1 9
Revize | Datum | Stručný popis změny |  |  | Navrhl | Podpis | Schválil | Podpis

## výrobní hala
Pozice | Text |  | Počet | Počet | Cena | Cena | Montáž | Montáž
|  |  | jednotek | jednotek | jednotka | celkem | jednotka | celkem
1 | 2 |  | 3 | 3 | 3 | 3 | 3 | 3
Rev. 0
1. Kabeláž
Kabely - zpřesnit po položení nosných systému
| Kabel typu CYKY-J 3 x 1,5 mm 2 | m | 90 |  |  | 0 |  | 0
| Kabel typu CYKY-J 5 x 1,5 mm 2 | m | 15 |  |  | 0 |  | 0
| Kabel typu CYKY-J 5 x 4 mm 2 | m | 15 |  |  | 0 |  | 0
| Kabel typu CYKY-J 5 x 6 mm 2 | m | 20 |  |  | 0 |  | 0
| Vodič typu CY 4 mm 2 - žlutozelený | m | 40 |  |  | 0 |  | 0
| Vodič typu CY 25 mm 2 - žlutozelený | m | 20 |  |  | 0 |  | 0
| Svorky pro pospojení a uzemnění | ks | 10 |  |  | 0 |  | 0
2. Nosné systémy
pozn.: Kabelové žlaby včetně vík
| Trubka tuhá PVC 25 vč.příchytek a kolen | m | 50 |  |  | 0 |  | 0
| Trubka tuhá PVC 32 vč.příchytek a kolen | m | 25 |  |  | 0 |  | 0
| Řetízky, háky a závěsy pro svítidla | ks | 40 |  |  | 0 |  | 0
3. Spínače , ovladače a zásuvky
Spínače na povrch
| Vypínač 230V/10AX řaz.1 | ks | 2 |  |  | 0 |  | 0
| Vypínač 230V/10AX řaz.1 IP 44 | ks | 1 |  |  | 0 |  | 0
| Zásuvka 400V/16A 5ti pól | ks | 1 |  |  | 0 |  | 0
| Zásuvková skříň 2x230V/16A 1x400V/16A s chráničem | ks | 1 |  |  | 0 |  | 0
| Krabice KOPOS plast rozboč do 4mm | ks | 2 |  |  | 0 |  | 0
4. Prostupy požární odolnost E 60 min
Protipožární prostupy EI 60 min
| Prostupy stěnou | ks | 2 |  |  | 0 |  | 0
| Protipožární tmel tuba 400ml HILTI | ks | 1 |  |  | 0 |  | 0
5. Ostatní
| Ostatní nespec. materiál | sada | 1 |  |  | 0 |  | 0
| Revize | ks | 1 |  |  | 0 |  | 0
6. Svítidla - včetně úchytů a světelných zdrojů LED
| 1 - OBERON L1 15 STS 5k4 840 Elektro Lumen | ks | 9 |  |  | 0 |  | 0
7. Rozvaděč RS1
| Plastová rozvodnice na povrch 24TE | m | 20 |  |  | 0 |  | 0
| Hlavní vypínač 40A/3f | ks | 1 |  |  | 0 |  | 0
| Přepěťová ochrana B+C, 25kA, TN-S | ks | 6 |  |  | 0 |  | 0
| Jistič 10/1/C | ks | 1 |  |  | 0 |  | 0
| Jistič 10/3/C | ks | 1 |  |  | 0 |  | 0
| Jistič 25/3/C | ks | 1 |  |  | 0 |  | 0
| Ekvipotenciální svorkovnice | ks | 1 |  |  | 0 |  | 0
| Ostatní montážní materiál | ks | 1 |  |  | 0 |  | 0
| Popisky | ks | 4 |  |  | 0 |  | 0
8. Doplnění rozvaděče R-3
| Jistič 32/3/B | ks | 1 |  |  | 0 |  | 0
9. Uzemnění
| DRAT FeZn 10 | m | 15 |  |  | 0 |  | 0
| Pásek FeZn30/4 | m | 80 |  |  | 0 |  | 0
| Přípojný bod HILTY | ks | 5
| SK SVORKA křížová | ks | 2 |  |  | 0 |  | 0
| SZ SVORKA zkušební | ks | 5 |  |  | 0 |  | 0
| Štítek | ks | 6 |  |  | 0 |  | 0
| SR02 SVORKA | ks | 8 |  |  | 0 |  | 0
| SR03 SVORKA | ks | 5 |  |  | 0 |  | 0
| Barva, ostatní nespec. Materiál | kg | 2 |  |  | 0 |  | 0
10. Soupis materiálu pro zemní práce
| Ochranná trubka kopoflex DN 32 | m | 12 |  |  | 0 |  | 0
| Kabelová rýha 35 x 100 cm , včetně záhozu | m | 12 |  |  | 0 |  | 0
| Červená výstražná folie PVC - šířky 22 cm | m | 12 |  |  | 0 |  | 0
| Vytýčení tras pro kabelové trasy | m | 12 |  |  | 0 |  | 0
[5 empty] | Materiál celkem | 0 | Montáž celkem | 0
| Cena celkem bez DPH | [6 empty] | 0