## Specifikace
Příloha č. 2 - nákup vozidla
Technická specifikace požadovaných automobilů a souvisejících služeb
1 ks osobního vozidla automatickou převodovkou
Stav | nový
Druh | osobní automobil pro min. 5 cestujících s pohonem všech kol (4x4)
Palivo | nafta
Výkon motoru | min. 125 kw
Převodovka | automatická převodovka
Podvozek | světlá výška min. 170 mm
Rozměry | prostor pro cestující vpředu - min. šířka interiéru mezi předními dveřmi 1 500 mm
Výbava | min.: dvouzónová automatická klimatizace, navigační systém, plnohodnotné LED světlomety, parkovací asistent, tažné zařízení
Záruka | min. záruka 5 let nebo 100 000 km
Doplňková výbava | Gumové koberce, povinná výbava
4 ks alu kompletní kola se zimními pneumatikami
Reflexní vesta