## Rekapitulace stavby
Export Komplet | [24 empty] | VZ | 2.0 | ZAMOK |  |  |  |  | False | False | {4b5c8ec0-fd95-4ddb-a849-a5f9903994e6}
[31 empty] | 0,01 | 21
[31 empty] | 0,01 | 15
|  | REKAPITULACE STAVBY | [15 empty] | v --- níže se nacházejí doplnkové a pomocné údaje k sestavám --- v | [11 empty] | Návod na vyplnění | 0,001
|  | Kód: |  |  |  |  | P23031 | [22 empty] | Měnit lze pouze buňky se žlutým podbarvením! 1) v Rekapitulaci stavby vyplňte údaje o Uchazeči (přenesou se do ostatních sestav i v jiných listech) 2) na vybraných listech vyplňte v sestavě Soupis prací ceny u položek | 0,01
|  | Stavba: |  |  |  |  | Oprava čelní fasády - etapa 2 | [23 empty] | 0,01
|  | KSO: | [11 empty] | CC-CZ: | [16 empty] | 0,01
|  | Místo: |  |  |  |  | Škroupova 209/13, Plzeň | [6 empty] | Datum: |  | 26. 2. 2023 | [14 empty] | 0,01
0,01
|  | Zadavatel: | [11 empty] | IČ: |  | 00523925 | [14 empty] | 0,01
|  |  | Integrovaná střední škola živnostenská | [10 empty] | DIČ: | [16 empty] | 0,01
0,01
|  | Uchazeč: | [11 empty] | IČ: |  | Vyplň údaj | [14 empty] | 0,01
|  |  | Vyplň údaj | [10 empty] | DIČ: |  | Vyplň údaj | [14 empty] | 0,01
False
|  | Projektant: | [11 empty] | IČ: |  | 67891331 | [14 empty] | False
|  |  | Planteam, Na Výsluní 630, Líně - Sulkov | [10 empty] | DIČ: | [16 empty] | True
0,01
|  | Zpracovatel: | [11 empty] | IČ: | [16 empty] | 0,01
|  |  | Ing. Potužáková Irena | [10 empty] | DIČ: | [16 empty] | False
Poznámka:
Soupis prací je sestaven s využitím Cenové soustavy ÚRS. Položky, které pochází z této cenové soustavy, jsou ve sloupci 'Cenová soustava' označeny popisem 'CS ÚRS' a úrovní příslušného kalendářního pololetí. Veškeré další informace vymezující popis a podmínky použití těchto položek z Cenové soustavy, které nejsou uvedeny přímo v soupisu prací, jsou neomezeně dálkově k dispozici na webu podminky.urs.cz.
|  | Cena bez DPH | [11 empty] | 0
[8 empty] | Sazba daně |  | Základ daně |  |  |  | Výše daně
|  | DPH |  | základní |  |  |  | 21% |  | 0 |  |  |  | 0
|  |  |  | snížená |  |  |  | 15% |  | 0 |  |  |  | 0
|  |  |  | zákl. přenesená |  |  |  | 21% |  | 0 |  |  |  | 0
|  |  |  | sníž. přenesená |  |  |  | 15% |  | 0 |  |  |  | 0
|  |  |  | nulová |  |  |  | 0% |  | 0 |  |  |  | 0
|  | Cena s DPH | [6 empty] | v |  | CZK |  |  | 0
REKAPITULACE OBJEKTŮ STAVBY A SOUPISŮ PRACÍ
| Kód: | [6 empty] | P23031
| Stavba: | [6 empty] | Oprava čelní fasády - etapa 2
| Místo: | [6 empty] | Škroupova 209/13, Plzeň |  |  |  |  | Datum: |  | 26. 2. 2023
| Zadavatel: | [6 empty] | Integrovaná střední škola živnostenská |  |  |  |  | Projektant: |  | Planteam, Na Výsluní 630, Líně - Sulkov |  |  | Informatívní údaje z listů zakázek
| Uchazeč: | [11 empty] | Zpracovatel: |  | Ing. Potužáková Irena
| Kód |  |  |  | Popis | [6 empty] | Cena bez DPH [CZK] |  |  |  | Cena s DPH [CZK] | Typ | z toho Ostat. náklady [CZK] | DPH [CZK] | Normohodiny [h] | DPH základní [CZK] | DPH snížená [CZK] | DPH základní přenesená [CZK] | DPH snížená přenesená [CZK] | Základna DPH základní | Základna DPH snížená | Základna DPH zákl. přenesená | Základna DPH sníž. přenesená | Základna DPH nulová
| Náklady stavby celkem | [10 empty] | 0 |  |  |  | 0 |  | 0 | 0 | 0 | 0 | 0 | 0 | 0 | 0 | 0 | 0 | 0 | 0 |  | D | 0 | ###NOIMPORT### | IMPORT | {4b5c8ec0-fd95-4ddb-a849-a5f9903994e6} | {00000000-0000-0000-0000-000000000000}
/ |  | A |  |  |  | Pohled jižní | [5 empty] | 0 |  |  |  | 0 | STA | 0 | 0 | 0 | 0 | 0 | 0 | 0 | 0 | 0 | 0 | 0 | 0 |  |  | 1 |  | IMPORT | {852e6c73-1d9d-4800-a907-48523be8a25f} | {4b5c8ec0-fd95-4ddb-a849-a5f9903994e6} | 2
/ |  | B |  |  |  | Antigrafitty + výměna gajgrů I.+ II.etapa | [5 empty] | 0 |  |  |  | 0 | STA | 0 | 0 | 0 | 0 | 0 | 0 | 0 | 0 | 0 | 0 | 0 | 0 |  |  | 1 |  | IMPORT | {c550c9b4-5d86-49a5-8666-cbf6d961a46e} | {4b5c8ec0-fd95-4ddb-a849-a5f9903994e6} | 2
/ |  | V |  |  |  | VRN | [5 empty] | 0 |  |  |  | 0 | STA | 0 | 0 | 0 | 0 | 0 | 0 | 0 | 0 | 0 | 0 | 0 | 0 |  |  | 1 |  | IMPORT | {b2325e29-dcd8-4f54-9b56-285227845fa5} | {4b5c8ec0-fd95-4ddb-a849-a5f9903994e6} | 2

## A - Pohled jižní
{852e6c73-1d9d-4800-a907-48523be8a25f}
2
| KRYCÍ LIST SOUPISU PRACÍ | [7 empty] | v --- níže se nacházejí doplnkové a pomocné údaje k sestavám --- v | [8 empty] | False
Stavba:
Oprava čelní fasády - etapa 2
Objekt:
A - Pohled jižní
| KSO: |  |  |  |  | CC-CZ:
| Místo: |  | Škroupova 209/13, Plzeň |  |  | Datum: | 26. 2. 2023
| Zadavatel: |  |  |  |  | IČ: | 00523925
|  | Integrovaná střední škola živnostenská |  |  |  | DIČ:
| Uchazeč: |  |  |  |  | IČ: | Vyplň údaj
|  | Vyplň údaj |  |  |  | DIČ: | Vyplň údaj
| Projektant: |  |  |  |  | IČ: | 67891331
|  | Planteam, Na Výsluní 630, Líně - Sulkov |  |  |  | DIČ:
| Zpracovatel: |  |  |  |  | IČ:
|  | Ing. Potužáková Irena |  |  |  | DIČ:
Poznámka:
Soupis prací je sestaven s využitím Cenové soustavy ÚRS. Položky, které pochází z této cenové soustavy, jsou ve sloupci 'Cenová soustava' označeny popisem 'CS ÚRS' a úrovní příslušného kalendářního pololetí. Veškeré další informace vymezující popis a podmínky použití těchto položek z Cenové soustavy, které nejsou uvedeny přímo v soupisu prací, jsou neomezeně dálkově k dispozici na webu podminky.urs.cz.
| Cena bez DPH | [5 empty] | 0
|  |  | Základ daně |  |  | Sazba daně | Výše daně
| DPH | základní | 0 |  |  | 21% | 0
|  | snížená | 0 |  |  | 15% | 0
|  | zákl. přenesená | 0 |  |  | 21% | 0
|  | sníž. přenesená | 0 |  |  | 15% | 0
|  | nulová | 0 |  |  | 0% | 0
| Cena s DPH |  |  | v | CZK |  | 0
REKAPITULACE ČLENĚNÍ SOUPISU PRACÍ
Stavba:
Oprava čelní fasády - etapa 2
Objekt:
A - Pohled jižní
Místo: |  |  | Škroupova 209/13, Plzeň |  |  | Datum: | 26. 2. 2023
Zadavatel: |  |  | Integrovaná střední škola živnostenská |  |  | Projektant: | Planteam, Na Výsluní 630, Líně - Sulkov
Uchazeč: |  |  | Vyplň údaj |  |  | Zpracovatel: | Ing. Potužáková Irena
Kód dílu - Popis | [6 empty] | Cena celkem [CZK]
Náklady stavby celkem | [6 empty] | 0 | [11 empty] | -1
| HSV - Práce a dodávky HSV | [5 empty] | 0
| 3 - Svislé a kompletní konstrukce | [5 empty] | 0
| 6 - Úpravy povrchů, podlahy a osazování výplní | [5 empty] | 0
| 8 - Trubní vedení | [5 empty] | 0
| 9 - Ostatní konstrukce a práce, bourání | [5 empty] | 0
| 997 - Přesun sutě | [5 empty] | 0
| 998 - Přesun hmot | [5 empty] | 0
| PSV - Práce a dodávky PSV | [5 empty] | 0
| 764 - Konstrukce klempířské | [5 empty] | 0
| 767 - Konstrukce zámečnické | [5 empty] | 0
| 782 - Dokončovací práce - obklady z kamene | [5 empty] | 0
| 783 - Dokončovací práce - nátěry | [5 empty] | 0
SOUPIS PRACÍ
Stavba:
Oprava čelní fasády - etapa 2
Objekt:
A - Pohled jižní
Místo: |  |  | Škroupova 209/13, Plzeň |  |  | Datum: | 26. 2. 2023
Zadavatel: |  |  | Integrovaná střední škola živnostenská |  |  | Projektant: | Planteam, Na Výsluní 630, Líně - Sulkov
Uchazeč: |  |  | Vyplň údaj |  |  | Zpracovatel: | Ing. Potužáková Irena
PČ | Typ | Kód | Popis | MJ | Množství | J.cena [CZK] | Cena celkem [CZK] | Cenová soustava |  | DPH | J. Nh [h] | Nh celkem [h] | J. hmotnost [t] | Hmotnost celkem [t] | J. suť [t] | Suť Celkem [t]
Náklady soupisu celkem | [6 empty] | 0 |  |  |  |  | 0 |  | 83.696 |  | 73.5212 |  | D | -1 | [10 empty] | 0
| D | HSV | Práce a dodávky HSV |  |  |  | 0 |  |  |  |  | 0 |  | 80.6146 |  | 72.9013 | 1 | D | 0 |  |  |  | ROZPOCET | [6 empty] | 0
| D | 3 | Svislé a kompletní konstrukce |  |  |  | 0 |  |  |  |  | 0 |  | 36.2269 |  | 0 | 1 | D | 1 |  |  |  | ROZPOCET | [6 empty] | 0
1 | K | 349234841 | Doplnění zdiva (s dodáním hmot) říms podokenních a nadokenních | m | 126 |  | 0 | CS ÚRS 2023 01 |  | základní |  | 0 | 0.08219 | 10.3559 | 0 | 0 | 4 | K | 2 |  |  |  | ROZPOCET | 0 | 0 | 0 | 0 | 0 | 1 | 0 | 4 | 325597884
| Online PSC |  | https://podminky.urs.cz/item/CS_URS_2023_01/349234841 | [14 empty] | Online PSC | 2
| VV |  | 42*3" římsy sokl+nad 1.np+římsa pod střechou |  | 126 | [12 empty] | VV | 2 | 2 | True | 0 | ROZPOCET
| VV |  | Součet |  | 126 | [12 empty] | VV | 2 | 4 | True | 1 | ROZPOCET
2 | K | 349235861 | Doplnění plošných fasádních prvků (s dodáním hmot) vyložených přes 80 do 150 mm | m2 | 100 |  | 0 | CS ÚRS 2023 01 |  | základní |  | 0 | 0.25871 | 25.871 | 0 | 0 | 4 | K | 2 |  |  |  | ROZPOCET | 0 | 0 | 0 | 0 | 0 | 1 | 0 | 4 | -655877916
| Online PSC |  | https://podminky.urs.cz/item/CS_URS_2023_01/349235861 | [14 empty] | Online PSC | 2
| D | 6 | Úpravy povrchů, podlahy a osazování výplní |  |  |  | 0 |  |  |  |  | 0 |  | 44.3876 |  | 0 | 1 | D | 1 |  |  |  | ROZPOCET | [6 empty] | 0
3 | K | 621142001 | Potažení vnějších ploch pletivem v ploše nebo pruzích, na plném podkladu sklovláknitým vtlačením do tmelu podhledů | m2 | 84 |  | 0 | CS ÚRS 2023 01 |  | základní |  | 0 | 0.004384 | 0.36826 | 0 | 0 | 4 | K | 2 |  |  |  | ROZPOCET | 0 | 0 | 0 | 0 | 0 | 1 | 0 | 4 | 70475945
| Online PSC |  | https://podminky.urs.cz/item/CS_URS_2023_01/621142001 | [14 empty] | Online PSC | 2
| VV |  | "římsy potažení podstřešní"42*2 |  | 84 | [12 empty] | VV | 2 | 2 | True | 0 | ROZPOCET
| VV |  | Součet |  | 84 | [12 empty] | VV | 2 | 4 | True | 1 | ROZPOCET
4 | K | 622131101 | Podkladní a spojovací vrstva vnějších omítaných ploch cementový postřik nanášený ručně celoplošně stěn | m2 | 798.171 |  | 0 | CS ÚRS 2023 01 |  | základní |  | 0 | 0.00735 | 5.8666 | 0 | 0 | 4 | K | 2 |  |  |  | ROZPOCET | 0 | 0 | 0 | 0 | 0 | 1 | 0 | 4 | -1306415022
| Online PSC |  | https://podminky.urs.cz/item/CS_URS_2023_01/622131101 | [14 empty] | Online PSC | 2
| VV |  | (39,4+0,2*4)*19,855 |  | 798.171 | [12 empty] | VV | 2 | 2 | True | 1 | ROZPOCET
5 | K | 622131102 | Podkladní a spojovací vrstva vnějších omítaných ploch cementový postřik nanášený ručně síťovitě (pokrytí plochy 50 až 75 %) stěn | m2 | 53.978 |  | 0 | CS ÚRS 2023 01 |  | základní |  | 0 | 0.00494 | 0.26665 | 0 | 0 | 4 | K | 2 |  |  |  | ROZPOCET | 0 | 0 | 0 | 0 | 0 | 1 | 0 | 4 | -1908303666
| Online PSC |  | https://podminky.urs.cz/item/CS_URS_2023_01/622131102 | [14 empty] | Online PSC | 2
| VV |  | 39,4*(1,54-0,8+2,8-0,8)/2 |  | 53.978 | [12 empty] | VV | 2 | 2 | True | 0 | ROZPOCET
| VV |  | Součet |  | 53.978 | [12 empty] | VV | 2 | 4 | True | 1 | ROZPOCET
6 | K | 622142001 | Potažení vnějších ploch pletivem v ploše nebo pruzích, na plném podkladu sklovláknitým vtlačením do tmelu stěn | m2 | 305.7 |  | 0 | CS ÚRS 2023 01 |  | základní |  | 0 | 0.004384 | 1.3402 | 0 | 0 | 4 | K | 2 |  |  |  | ROZPOCET | 0 | 0 | 0 | 0 | 0 | 1 | 0 | 4 | -1364790862
| Online PSC |  | https://podminky.urs.cz/item/CS_URS_2023_01/622142001 | [14 empty] | Online PSC | 2
| VV |  | "špalety pletivo š.1m" ((1,2+2,4*2)*(12*3+6)+(1,6+3,1*2)*6+1,5+2,7*2)*1 |  | 305.7 | [12 empty] | VV | 2 | 2 | True | 1 | ROZPOCET
7 | K | 622151031 | Penetrační nátěr vnějších pastovitých tenkovrstvých omítek silikonový stěn | m2 | 237.54 |  | 0 | CS ÚRS 2023 01 |  | základní |  | 0 | 0.00014 | 0.033256 | 0 | 0 | 4 | K | 2 |  |  |  | ROZPOCET | 0 | 0 | 0 | 0 | 0 | 1 | 0 | 4 | -459996947
| Online PSC |  | https://podminky.urs.cz/item/CS_URS_2023_01/622151031 | [14 empty] | Online PSC | 2
| VV |  | 129,94+107,6" kolem oken |  | 237.54 | [12 empty] | VV | 2 | 2 | True | 1 | ROZPOCET
8 | K | 622211001 | Montáž kontaktního zateplení lepením a mechanickým kotvením z polystyrenových desek na vnější stěny, na podklad betonový nebo z lehčeného betonu, z tvárnic keramických nebo vápenopískových, tloušťky desek do 40 mm | m2 | 129.94 |  | 0 | CS ÚRS 2023 01 |  | základní |  | 0 | 0.0083533 | 1.0854 | 0 | 0 | 4 | K | 2 |  |  |  | ROZPOCET | 0 | 0 | 0 | 0 | 0 | 1 | 0 | 4 | -1841407226
| Online PSC |  | https://podminky.urs.cz/item/CS_URS_2023_01/622211001 | [14 empty] | Online PSC | 2
| VV |  | ((1,2+0,2*2)+2,4*0,2*2)*(12*3+6) |  | 107.52 | [12 empty] | VV | 2 | 2 | True | 0 | ROZPOCET
| VV |  | ((1,6+0,2*2)+3,1*0,2*2)*6 |  | 19.44 | [12 empty] | VV | 2 | 2 | True | 0 | ROZPOCET
| VV |  | (1,5+0,2*2)+2,7*0,2*2 |  | 2.98 | [12 empty] | VV | 2 | 2 | True | 0 | ROZPOCET
| VV |  | Součet |  | 129.94 | [12 empty] | VV | 2 | 4 | True | 1 | ROZPOCET
9 | M | 28376416 | deska XPS hrana polodrážková a hladký povrch 300kPA tl 40mm | m2 | 136.437 |  | 0 | CS ÚRS 2023 01 |  | základní |  | 0 | 0.0012 | 0.16372 | 0 | 0 | 8 | M | 2 |  |  |  | ROZPOCET | 0 | 0 | 0 | 0 | 0 | 1 | 0 | 4 | 1492443453
| VV |  | 129,94*1,05 "Přepočtené koeficientem množství |  | 136.437 | [12 empty] | VV | 2 | 2 | True | 1 | ROZPOCET
10 | K | 622212051 | Montáž kontaktního zateplení vnějšího ostění, nadpraží nebo parapetu lepením z polystyrenových desek hloubky špalet přes 200 do 400 mm, tloušťky desek do 40 mm | m | 305.7 |  | 0 | CS ÚRS 2023 01 |  | základní |  | 0 | 0.00339 | 1.0363 | 0 | 0 | 4 | K | 2 |  |  |  | ROZPOCET | 0 | 0 | 0 | 0 | 0 | 1 | 0 | 4 | -1351988609
| Online PSC |  | https://podminky.urs.cz/item/CS_URS_2023_01/622212051 | [14 empty] | Online PSC | 2
| VV |  | "špalety" ((1,2+2,4*2)*(12*3+6)+(1,6+3,1*2)*6+1,5+2,7*2) |  | 305.7 | [12 empty] | VV | 2 | 2 | True | 1 | ROZPOCET
11 | M | 28376415 | deska XPS hrana polodrážková a hladký povrch 300kPA tl 30mm | m2 | 107.606 |  | 0 | CS ÚRS 2023 01 |  | základní |  | 0 | 0.0009 | 0.096845 | 0 | 0 | 8 | M | 2 |  |  |  | ROZPOCET | 0 | 0 | 0 | 0 | 0 | 1 | 0 | 4 | 498481361
| VV |  | 305,7*0,352 "Přepočtené koeficientem množství |  | 107.606 | [12 empty] | VV | 2 | 2 | True | 1 | ROZPOCET
12 | K | 622252002 | Montáž profilů kontaktního zateplení ostatních stěnových, dilatačních apod. lepených do tmelu | m | 305.7 |  | 0 | CS ÚRS 2023 01 |  | základní |  | 0 | 0 | 0 | 0 | 0 | 4 | K | 2 |  |  |  | ROZPOCET | 0 | 0 | 0 | 0 | 0 | 1 | 0 | 4 | 1888806025
| Online PSC |  | https://podminky.urs.cz/item/CS_URS_2023_01/622252002 | [14 empty] | Online PSC | 2
| VV |  | "rohy kolem oken"(1,2+2,4*2)*(12*3+6) |  | 252 | [12 empty] | VV | 2 | 2 | True | 0 | ROZPOCET
| VV |  | (1,6+3,1*2)*6+1,5+2,7*2 |  | 53.7 | [12 empty] | VV | 2 | 2 | True | 0 | ROZPOCET
| VV |  | Součet |  | 305.7 | [12 empty] | VV | 2 | 4 | True | 1 | ROZPOCET
13 | M | 59051486 | profil rohový PVC 15x15mm s výztužnou tkaninou š 100mm pro ETICS | m | 320.985 |  | 0 | CS ÚRS 2023 01 |  | základní |  | 0 | 3e-05 | 0.0096296 | 0 | 0 | 8 | M | 2 |  |  |  | ROZPOCET | 0 | 0 | 0 | 0 | 0 | 1 | 0 | 4 | -1633842045
| VV |  | 305,7*1,05 "Přepočtené koeficientem množství |  | 320.985 | [12 empty] | VV | 2 | 2 | True | 1 | ROZPOCET
14 | K | 622322341 | Omítka vápenocementová lehčená vnějších ploch nanášená strojně dvouvrstvá, tloušťky jádrové omítky do 15 mm a tloušťky štuku do 3 mm štuková stěn | m2 | 882.576 |  | 0 | CS ÚRS 2023 01 |  | základní |  | 0 | 0.01848 | 16.31 | 0 | 0 | 4 | K | 2 |  |  |  | ROZPOCET | 0 | 0 | 0 | 0 | 0 | 1 | 0 | 4 | 1574591098
| Online PSC |  | https://podminky.urs.cz/item/CS_URS_2023_01/622322341 | [14 empty] | Online PSC | 2
| VV |  | 13,1*(2,065+18,82*2+2,8)/2+7,1*(7,32+4,5+4,495+4,52+0,785+1,25) |  | 440.785 | [12 empty] | VV | 2 | 2 | True | 0 | ROZPOCET
| VV |  | 19,2*(1,54+19,855*2+2,065)/2 |  | 415.824 | [12 empty] | VV | 2 | 2 | True | 0 | ROZPOCET
| VV |  | 0,3*(1,54+19,855+2,065+19,855+(2,8+17,62+1,2)*2) |  | 25.967 | [12 empty] | VV | 2 | 2 | True | 0 | ROZPOCET
| VV |  | Součet |  | 882.576 | [12 empty] | VV | 2 | 4 | True | 1 | ROZPOCET
15 | K | 622322391 | Omítka vápenocementová lehčená vnějších ploch nanášená strojně Příplatek k cenám za každých dalších i započatých 5 mm tloušťky omítky přes 15 mm stěn | m2 | 2394.513 |  | 0 | CS ÚRS 2023 01 |  | základní |  | 0 | 0.00525 | 12.5712 | 0 | 0 | 4 | K | 2 |  |  |  | ROZPOCET | 0 | 0 | 0 | 0 | 0 | 1 | 0 | 4 | -1069156842
| Online PSC |  | https://podminky.urs.cz/item/CS_URS_2023_01/622322391 | [14 empty] | Online PSC | 2
| VV |  | (39,4+0,2*4)*19,855 |  | 798.171 | [12 empty] | VV | 2 | 2 | True | 0 | ROZPOCET
| VV |  | 798,171*3 "Přepočtené koeficientem množství |  | 2394.513 | [12 empty] | VV | 2 | 2 | True | 1 | ROZPOCET
16 | K | 622325121 | Omítka sanační vnějších ploch jádrová tloušťky do 15 mm nanášená ručně stěn | m2 | 85.498 |  | 0 | CS ÚRS 2023 01 |  | základní |  | 0 | 0.0162 | 1.3851 | 0 | 0 | 4 | K | 2 |  |  |  | ROZPOCET | 0 | 0 | 0 | 0 | 0 | 1 | 0 | 4 | 2005460689
| Online PSC |  | https://podminky.urs.cz/item/CS_URS_2023_01/622325121 | [14 empty] | Online PSC | 2
| VV |  | 39,4*(1,54-0,8+2,8-0,8)/2 " nad obkladem |  | 53.978 | [12 empty] | VV | 2 | 2 | True | 0 | ROZPOCET
| VV |  | "pod obkladem" 39,4*0,8 |  | 31.52 | [12 empty] | VV | 2 | 2 | True | 0 | ROZPOCET
| VV |  | Součet |  | 85.498 | [12 empty] | VV | 2 | 4 | True | 1 | ROZPOCET
17 | K | 622325191 | Omítka sanační vnějších ploch jádrová tloušťky do 15 mm Příplatek k cenám za každých dalších i započatých 5 mm tloušťky omítky přes 15 mm stěn | m2 | 107.956 |  | 0 | CS ÚRS 2023 01 |  | základní |  | 0 | 0.0054 | 0.58296 | 0 | 0 | 4 | K | 2 |  |  |  | ROZPOCET | 0 | 0 | 0 | 0 | 0 | 1 | 0 | 4 | -483573473
| Online PSC |  | https://podminky.urs.cz/item/CS_URS_2023_01/622325191 | [14 empty] | Online PSC | 2
| VV |  | 39,4*(1,54-0,8+2,8-0,8)/2 " nad obkladem |  | 53.978 | [12 empty] | VV | 2 | 2 | True | 0 | ROZPOCET
| VV |  | 53,978*2 "Přepočtené koeficientem množství |  | 107.956 | [12 empty] | VV | 2 | 2 | True | 1 | ROZPOCET
18 | K | 622328231 | Potažení vnějších ploch sanačním štukem tloušťky do 3 mm stěn | m2 | 53.978 |  | 0 | CS ÚRS 2023 01 |  | základní |  | 0 | 0.004 | 0.21591 | 0 | 0 | 4 | K | 2 |  |  |  | ROZPOCET | 0 | 0 | 0 | 0 | 0 | 1 | 0 | 4 | 1400482334
| Online PSC |  | https://podminky.urs.cz/item/CS_URS_2023_01/622328231 | [14 empty] | Online PSC | 2
| VV |  | 39,4*(1,54-0,8+2,8-0,8)/2 " nad obkladem |  | 53.978 | [12 empty] | VV | 2 | 2 | True | 1 | ROZPOCET
19 | K | 622331121 | Omítka cementová vnějších ploch nanášená ručně jednovrstvá, tloušťky do 15 mm hladká stěn - parapety | m2 | 27.81 |  | 0 | CS ÚRS 2023 01 |  | základní |  | 0 | 0.0315 | 0.87601 | 0 | 0 | 4 | K | 2 |  |  |  | ROZPOCET | 0 | 0 | 0 | 0 | 0 | 1 | 0 | 4 | 866634523
| Online PSC |  | https://podminky.urs.cz/item/CS_URS_2023_01/622331121 | [14 empty] | Online PSC | 2
| VV |  | " malta z parapetů" | [14 empty] | VV | 2 | 1 | True | 0 | ROZPOCET
| VV |  | (1,8*(12*3+6)+1,75*6+0,8*5+1,3*2)*0,3"k6 |  | 27.81 | [12 empty] | VV | 2 | 2 | True | 1 | ROZPOCET
20 | K | 622331191 | Omítka cementová vnějších ploch nanášená ručně Příplatek k cenám za každých dalších i započatých 5 mm tloušťky omítky přes 15 mm stěn - parapety | m2 | 166.86 |  | 0 | CS ÚRS 2023 01 |  | základní |  | 0 | 0.0105 | 1.752 | 0 | 0 | 4 | K | 2 |  |  |  | ROZPOCET | 0 | 0 | 0 | 0 | 0 | 1 | 0 | 4 | -1921282115
| Online PSC |  | https://podminky.urs.cz/item/CS_URS_2023_01/622331191 | [14 empty] | Online PSC | 2
| VV |  | 27,81*6 "Přepočtené koeficientem množství |  | 166.86 | [12 empty] | VV | 2 | 2 | True | 1 | ROZPOCET
21 | K | 622531002 | Omítka tenkovrstvá silikonová vnějších ploch probarvená bez penetrace zatíraná (škrábaná), zrnitost 1,0 mm stěn | m2 | 237.54 |  | 0 | CS ÚRS 2023 01 |  | základní |  | 0 | 0.0018 | 0.42757 | 0 | 0 | 4 | K | 2 |  |  |  | ROZPOCET | 0 | 0 | 0 | 0 | 0 | 1 | 0 | 4 | 615536011
| Online PSC |  | https://podminky.urs.cz/item/CS_URS_2023_01/622531002 | [14 empty] | Online PSC | 2
| VV |  | 129,94+107,6" kolem oken |  | 237.54 | [12 empty] | VV | 2 | 2 | True | 1 | ROZPOCET
22 | K | 629991001 | Zakrytí vnějších ploch před znečištěním včetně pozdějšího odkrytí ploch podélných rovných (např. chodníků) fólií položenou volně | m2 | 188 |  | 0 | CS ÚRS 2023 01 |  | základní |  | 0 | 0 | 0 | 0 | 0 | 4 | K | 2 |  |  |  | ROZPOCET | 0 | 0 | 0 | 0 | 0 | 1 | 0 | 4 | 2145855013
| Online PSC |  | https://podminky.urs.cz/item/CS_URS_2023_01/629991001 | [14 empty] | Online PSC | 2
| VV |  | 47,000*4" chodník |  | 188 | [12 empty] | VV | 2 | 2 | True | 1 | ROZPOCET
23 | K | 629991011 | Zakrytí vnějších ploch před znečištěním včetně pozdějšího odkrytí výplní otvorů a svislých ploch fólií přilepenou lepící páskou | m2 | 158.77 |  | 0 | CS ÚRS 2023 01 |  | základní |  | 0 | 0 | 0 | 0 | 0 | 4 | K | 2 |  |  |  | ROZPOCET | 0 | 0 | 0 | 0 | 0 | 1 | 0 | 4 | -926889123
| Online PSC |  | https://podminky.urs.cz/item/CS_URS_2023_01/629991011 | [14 empty] | Online PSC | 2
| VV |  | "otvory" 1,2*2,4*(12+12+12+6)+1,6*3,1*6+1*0,4*10 |  | 154.72 | [12 empty] | VV | 2 | 2 | True | 0 | ROZPOCET
| VV |  | "dveře" 1,5*2,7 |  | 4.05 | [12 empty] | VV | 2 | 2 | True | 0 | ROZPOCET
| VV |  | Součet |  | 158.77 | [12 empty] | VV | 2 | 4 | True | 1 | ROZPOCET
24 | K | 629999011 | Příplatky k cenám úprav vnějších povrchů za zvýšenou pracnost při provádění styku dvou barev nebo struktur na fasádě | m | 606.9 |  | 0 | CS ÚRS 2023 01 |  | základní |  | 0 | 0 | 0 | 0 | 0 | 4 | K | 2 |  |  |  | ROZPOCET | 0 | 0 | 0 | 0 | 0 | 1 | 0 | 4 | -1487700748
| Online PSC |  | https://podminky.urs.cz/item/CS_URS_2023_01/629999011 | [14 empty] | Online PSC | 2
| VV |  | 42*8" vodorovně |  | 336 | [12 empty] | VV | 2 | 2 | True | 0 | ROZPOCET
| VV |  | 8*9+10*3,5+4,2*24+3,1+(12+24*2)"svisle |  | 270.9 | [12 empty] | VV | 2 | 2 | True | 0 | ROZPOCET
| VV |  | Součet |  | 606.9 | [12 empty] | VV | 2 | 4 | True | 1 | ROZPOCET
25 | K | 629999022 | Příplatky k cenám úprav vnějších povrchů za zvýšenou pracnost při provádění omítek zaoblených ploch, poloměr zaoblení přes 100 mm | m2 | 798.171 |  | 0 | CS ÚRS 2023 01 |  | základní |  | 0 | 0 | 0 | 0 | 0 | 4 | K | 2 |  |  |  | ROZPOCET | 0 | 0 | 0 | 0 | 0 | 1 | 0 | 4 | -1116745277
| Online PSC |  | https://podminky.urs.cz/item/CS_URS_2023_01/629999022 | [14 empty] | Online PSC | 2
| VV |  | (39,4+0,2*4)*19,855 |  | 798.171 | [12 empty] | VV | 2 | 2 | True | 1 | ROZPOCET
26 | K | 6333R | PÍSKOVCOVÉ PORTÁLY KOLEM OKEN SUTERÉNU MECHANICKÉ DOČIŠTĚNÍ (ruční), parní tlakové čištění, zpevnění kamene, doplnění poškození a chybějících částí umělým kamenem, barevné a povrchové retuše, hydrofobní ochrana povrchu | ks | 8 |  | 0 |  |  | základní |  | 0 | 0 | 0 | 0 | 0 | 4 | K | 2 |  |  |  | ROZPOCET | 0 | 0 | 0 | 0 | 0 | 1 | 0 | 4 | 1252388222
| VV |  | 8 |  | 8 | [12 empty] | VV | 2 | 2 | True | 1 | ROZPOCET
| D | 8 | Trubní vedení |  |  |  | 0 |  |  |  |  | 0 |  | 0 |  | 0 | 1 | D | 1 |  |  |  | ROZPOCET | [6 empty] | 0
27 | K | 8 11 R | Dopojení svodů do litinového potrubí | ks | 2 |  | 0 |  |  | základní |  | 0 | 0 | 0 | 0 | 0 | 4 | K | 2 |  |  |  | ROZPOCET | 0 | 0 | 0 | 0 | 0 | 1 | 0 | 4 | -2029079762
| VV |  | 1+1 |  | 2 | [12 empty] | VV | 2 | 2 | True | 1 | ROZPOCET
| D | 9 | Ostatní konstrukce a práce, bourání |  |  |  | 0 |  |  |  |  | 0 |  | 0 |  | 72.9013 | 1 | D | 1 |  |  |  | ROZPOCET | [6 empty] | 0
28 | K | 941111112 | Montáž lešení řadového trubkového lehkého pracovního s podlahami s provozním zatížením tř. 3 do 200 kg/m2 šířky tř. W06 od 0,6 do 0,9 m, výšky přes 10 do 25 m | m2 | 861.746 |  | 0 | CS ÚRS 2023 01 |  | základní |  | 0 | 0 | 0 | 0 | 0 | 4 | K | 2 |  |  |  | ROZPOCET | 0 | 0 | 0 | 0 | 0 | 1 | 0 | 4 | -1521130331
| Online PSC |  | https://podminky.urs.cz/item/CS_URS_2023_01/941111112 | [14 empty] | Online PSC | 2
| VV |  | (19,2+0,9)*(1,54+19,855)+(13,1+7,1+0,9)*(2,96+17,5) |  | 861.746 | [12 empty] | VV | 2 | 2 | True | 0 | ROZPOCET
| VV |  | Součet |  | 861.746 | [12 empty] | VV | 2 | 4 | True | 1 | ROZPOCET
29 | K | 941111212 | Montáž lešení řadového trubkového lehkého pracovního s podlahami s provozním zatížením tř. 3 do 200 kg/m2 Příplatek za první a každý další den použití lešení k ceně -1112 | m2 | 77557.14 |  | 0 | CS ÚRS 2023 01 |  | základní |  | 0 | 0 | 0 | 0 | 0 | 4 | K | 2 |  |  |  | ROZPOCET | 0 | 0 | 0 | 0 | 0 | 1 | 0 | 4 | -889351264
| Online PSC |  | https://podminky.urs.cz/item/CS_URS_2023_01/941111212 | [14 empty] | Online PSC | 2
| VV |  | 861,746*90 "Přepočtené koeficientem množství |  | 77557.14 | [12 empty] | VV | 2 | 2 | True | 1 | ROZPOCET
30 | K | 941111812 | Demontáž lešení řadového trubkového lehkého pracovního s podlahami s provozním zatížením tř. 3 do 200 kg/m2 šířky tř. W06 od 0,6 do 0,9 m, výšky přes 10 do 25 m | m2 | 861.746 |  | 0 | CS ÚRS 2023 01 |  | základní |  | 0 | 0 | 0 | 0 | 0 | 4 | K | 2 |  |  |  | ROZPOCET | 0 | 0 | 0 | 0 | 0 | 1 | 0 | 4 | -181301061
| Online PSC |  | https://podminky.urs.cz/item/CS_URS_2023_01/941111812 | [14 empty] | Online PSC | 2
31 | K | 944511111 | Montáž ochranné sítě zavěšené na konstrukci lešení z textilie z umělých vláken | m2 | 861.746 |  | 0 | CS ÚRS 2023 01 |  | základní |  | 0 | 0 | 0 | 0 | 0 | 4 | K | 2 |  |  |  | ROZPOCET | 0 | 0 | 0 | 0 | 0 | 1 | 0 | 4 | 1712867259
| Online PSC |  | https://podminky.urs.cz/item/CS_URS_2023_01/944511111 | [14 empty] | Online PSC | 2
| VV |  | (19,2+0,9)*(1,54+19,855)+(13,1+7,1+0,9)*(2,96+17,5) |  | 861.746 | [12 empty] | VV | 2 | 2 | True | 0 | ROZPOCET
| VV |  | Součet |  | 861.746 | [12 empty] | VV | 2 | 4 | True | 1 | ROZPOCET
32 | K | 944511211 | Montáž ochranné sítě Příplatek za první a každý další den použití sítě k ceně -1111 | m2 | 77557.14 |  | 0 | CS ÚRS 2023 01 |  | základní |  | 0 | 0 | 0 | 0 | 0 | 4 | K | 2 |  |  |  | ROZPOCET | 0 | 0 | 0 | 0 | 0 | 1 | 0 | 4 | -279346035
| Online PSC |  | https://podminky.urs.cz/item/CS_URS_2023_01/944511211 | [14 empty] | Online PSC | 2
| VV |  | 861,746*90 "Přepočtené koeficientem množství |  | 77557.14 | [12 empty] | VV | 2 | 2 | True | 1 | ROZPOCET
33 | K | 944511811 | Demontáž ochranné sítě zavěšené na konstrukci lešení z textilie z umělých vláken | m2 | 861.746 |  | 0 | CS ÚRS 2023 01 |  | základní |  | 0 | 0 | 0 | 0 | 0 | 4 | K | 2 |  |  |  | ROZPOCET | 0 | 0 | 0 | 0 | 0 | 1 | 0 | 4 | -1743732512
| Online PSC |  | https://podminky.urs.cz/item/CS_URS_2023_01/944511811 | [14 empty] | Online PSC | 2
34 | K | 952902121 | Čištění budov při provádění oprav a udržovacích prací podlah drsných nebo chodníků zametením | m2 | 1680 |  | 0 | CS ÚRS 2023 01 |  | základní |  | 0 | 0 | 0 | 0 | 0 | 4 | K | 2 |  |  |  | ROZPOCET | 0 | 0 | 0 | 0 | 0 | 1 | 0 | 4 | -583694083
| Online PSC |  | https://podminky.urs.cz/item/CS_URS_2023_01/952902121 | [14 empty] | Online PSC | 2
| VV |  | 42*4" chodník 10x |  | 168 | [12 empty] | VV | 2 | 2 | True | 0 | ROZPOCET
| VV |  | 168*10 "Přepočtené koeficientem množství |  | 1680 | [12 empty] | VV | 2 | 2 | True | 1 | ROZPOCET
35 | K | 978019391 | Otlučení vápenných nebo vápenocementových omítek vnějších ploch s vyškrabáním spar a s očištěním zdiva stupně členitosti 3 až 5, v rozsahu přes 80 do 100 % | m2 | 980.4 |  | 0 | CS ÚRS 2023 01 |  | základní |  | 0 | 0 | 0 | 0.072 | 70.5888 | 4 | K | 2 |  |  |  | ROZPOCET | 0 | 0 | 0 | 0 | 0 | 1 | 0 | 4 | 386426757
| Online PSC |  | https://podminky.urs.cz/item/CS_URS_2023_01/978019391 | [14 empty] | Online PSC | 2
| VV |  | 13,1*(2,065+18,82*2+2,8)/2+7,1*(7,32+4,5+4,495+4,52+0,785+1,25) |  | 440.785 | [12 empty] | VV | 2 | 2 | True | 0 | ROZPOCET
| VV |  | 19,2*(1,54+19,855*2+2,065)/2 |  | 415.824 | [12 empty] | VV | 2 | 2 | True | 0 | ROZPOCET
| VV |  | 0,3*(1,54+19,855+2,065+19,855+(2,8+17,62+1,2)*2) |  | 25.967 | [12 empty] | VV | 2 | 2 | True | 0 | ROZPOCET
| VV |  | "špalety" ((1,2+2,4*2)*(12*3+6)+(1,6+3,1*2)*6+1,5+2,7*2)*0,32 |  | 97.824 | [12 empty] | VV | 2 | 2 | True | 0 | ROZPOCET
| VV |  | Součet |  | 980.4 | [12 empty] | VV | 2 | 4 | True | 1 | ROZPOCET
36 | K | 978036191R | Otlučení cementových omítek vnějších ploch s vyškrabáním spar zdiva a s očištěním povrchu, v rozsahu přes 80 do 100 % - parapety | m2 | 27.81 |  | 0 |  |  | základní |  | 0 | 0 | 0 | 0.05 | 1.3905 | 4 | K | 2 |  |  |  | ROZPOCET | 0 | 0 | 0 | 0 | 0 | 1 | 0 | 4 | -1540308945
| VV |  | " malta z parapetů" | [14 empty] | VV | 2 | 1 | True | 0 | ROZPOCET
| VV |  | (1,8*(12*3+6)+1,75*6+0,8*5+1,3*2)*0,3"k6 |  | 27.81 | [12 empty] | VV | 2 | 2 | True | 1 | ROZPOCET
37 | K | 978059311 | Odsekání obkladů stěn včetně otlučení podkladní omítky až na zdivo z dlaždic z čediče přes 1 m2 | m2 | 11.82 |  | 0 | CS ÚRS 2023 01 |  | základní |  | 0 | 0 | 0 | 0.078 | 0.92196 | 4 | K | 2 |  |  |  | ROZPOCET | 0 | 0 | 0 | 0 | 0 | 1 | 0 | 4 | -960885185
| Online PSC |  | https://podminky.urs.cz/item/CS_URS_2023_01/978059311 | [14 empty] | Online PSC | 2
| VV |  | 0,3*39,4 |  | 11.82 | [12 empty] | VV | 2 | 2 | True | 0 | ROZPOCET
| VV |  | Součet |  | 11.82 | [12 empty] | VV | 2 | 4 | True | 1 | ROZPOCET
38 | K | 985131311 | Očištění ploch stěn, rubu kleneb a podlah ruční dočištění ocelovými kartáči | m2 | 882.576 |  | 0 | CS ÚRS 2023 01 |  | základní |  | 0 | 0 | 0 | 0 | 0 | 4 | K | 2 |  |  |  | ROZPOCET | 0 | 0 | 0 | 0 | 0 | 1 | 0 | 4 | 1200375718
| Online PSC |  | https://podminky.urs.cz/item/CS_URS_2023_01/985131311 | [14 empty] | Online PSC | 2
| VV |  | 13,1*(2,065+18,82*2+2,8)/2+7,1*(7,32+4,5+4,495+4,52+0,785+1,25) |  | 440.785 | [12 empty] | VV | 2 | 2 | True | 0 | ROZPOCET
| VV |  | 19,2*(1,54+19,855*2+2,065)/2 |  | 415.824 | [12 empty] | VV | 2 | 2 | True | 0 | ROZPOCET
| VV |  | 0,3*(1,54+19,855+2,065+19,855+(2,8+17,62+1,2)*2) |  | 25.967 | [12 empty] | VV | 2 | 2 | True | 0 | ROZPOCET
| VV |  | Součet |  | 882.576 | [12 empty] | VV | 2 | 4 | True | 1 | ROZPOCET
| D | 997 | Přesun sutě |  |  |  | 0 |  |  |  |  | 0 |  | 0 |  | 0 | 1 | D | 1 |  |  |  | ROZPOCET | [6 empty] | 0
39 | K | 997013501 | Odvoz suti a vybouraných hmot na skládku nebo meziskládku se složením, na vzdálenost do 1 km | t | 73.521 |  | 0 | CS ÚRS 2023 01 |  | základní |  | 0 | 0 | 0 | 0 | 0 | 4 | K | 2 |  |  |  | ROZPOCET | 0 | 0 | 0 | 0 | 0 | 1 | 0 | 4 | 889335080
| Online PSC |  | https://podminky.urs.cz/item/CS_URS_2023_01/997013501 | [14 empty] | Online PSC | 2
40 | K | 997013509 | Odvoz suti a vybouraných hmot na skládku nebo meziskládku se složením, na vzdálenost Příplatek k ceně za každý další i započatý 1 km přes 1 km | t | 1102.815 |  | 0 | CS ÚRS 2023 01 |  | základní |  | 0 | 0 | 0 | 0 | 0 | 4 | K | 2 |  |  |  | ROZPOCET | 0 | 0 | 0 | 0 | 0 | 1 | 0 | 4 | 313353576
| Online PSC |  | https://podminky.urs.cz/item/CS_URS_2023_01/997013509 | [14 empty] | Online PSC | 2
| VV |  | 73,521*15 "Přepočtené koeficientem množství |  | 1102.815 | [12 empty] | VV | 2 | 2 | True | 1 | ROZPOCET
41 | K | 997013511 | Odvoz suti a vybouraných hmot z meziskládky na skládku s naložením a se složením, na vzdálenost do 1 km | t | 73.521 |  | 0 | CS ÚRS 2023 01 |  | základní |  | 0 | 0 | 0 | 0 | 0 | 4 | K | 2 |  |  |  | ROZPOCET | 0 | 0 | 0 | 0 | 0 | 1 | 0 | 4 | 1006032064
| Online PSC |  | https://podminky.urs.cz/item/CS_URS_2023_01/997013511 | [14 empty] | Online PSC | 2
42 | K | 997013869 | Poplatek za uložení stavebního odpadu na recyklační skládce (skládkovné) ze směsí nebo oddělených frakcí betonu, cihel a keramických výrobků zatříděného do Katalogu odpadů pod kódem 17 01 07 | t | 72.116 |  | 0 | CS ÚRS 2023 01 |  | základní |  | 0 | 0 | 0 | 0 | 0 | 4 | K | 2 |  |  |  | ROZPOCET | 0 | 0 | 0 | 0 | 0 | 1 | 0 | 4 | 784864589
| Online PSC |  | https://podminky.urs.cz/item/CS_URS_2023_01/997013869 | [14 empty] | Online PSC | 2
| VV |  | 71,511+0,605 |  | 72.116 | [12 empty] | VV | 2 | 2 | True | 1 | ROZPOCET
| D | 998 | Přesun hmot |  |  |  | 0 |  |  |  |  | 0 |  | 0 |  | 0 | 1 | D | 1 |  |  |  | ROZPOCET | [6 empty] | 0
43 | K | 998011003 | Přesun hmot pro budovy občanské výstavby, bydlení, výrobu a služby s nosnou svislou konstrukcí zděnou z cihel, tvárnic nebo kamene vodorovná dopravní vzdálenost do 100 m pro budovy výšky přes 12 do 24 m | t | 83.696 |  | 0 | CS ÚRS 2023 01 |  | základní |  | 0 | 0 | 0 | 0 | 0 | 4 | K | 2 |  |  |  | ROZPOCET | 0 | 0 | 0 | 0 | 0 | 1 | 0 | 4 | 1659444102
| Online PSC |  | https://podminky.urs.cz/item/CS_URS_2023_01/998011003 | [14 empty] | Online PSC | 2
| D | PSV | Práce a dodávky PSV |  |  |  | 0 |  |  |  |  | 0 |  | 3.0815 |  | 0.61989 | 2 | D | 0 |  |  |  | ROZPOCET | [6 empty] | 0
| D | 764 | Konstrukce klempířské |  |  |  | 0 |  |  |  |  | 0 |  | 1.1167 |  | 0.60489 | 2 | D | 1 |  |  |  | ROZPOCET | [6 empty] | 0
44 | K | 764002851 | Demontáž klempířských konstrukcí oplechování parapetů do suti | m | 61.8 |  | 0 | CS ÚRS 2023 01 |  | základní |  | 0 | 0 | 0 | 0.00167 | 0.10321 | 16 | K | 2 |  |  |  | ROZPOCET | 0 | 0 | 0 | 0 | 0 | 1 | 0 | 16 | 875312221
| Online PSC |  | https://podminky.urs.cz/item/CS_URS_2023_01/764002851 | [14 empty] | Online PSC | 2
| VV |  | 1,2*(12*3+6)+1,9*6 |  | 61.8 | [12 empty] | VV | 2 | 2 | True | 0 | ROZPOCET
| VV |  | Součet |  | 61.8 | [12 empty] | VV | 2 | 4 | True | 1 | ROZPOCET
45 | K | 764002861 | Demontáž klempířských konstrukcí oplechování říms do suti | m | 154.3 |  | 0 | CS ÚRS 2023 01 |  | základní |  | 0 | 0 | 0 | 0.00223 | 0.34409 | 16 | K | 2 |  |  |  | ROZPOCET | 0 | 0 | 0 | 0 | 0 | 1 | 0 | 16 | 1226908248
| Online PSC |  | https://podminky.urs.cz/item/CS_URS_2023_01/764002861 | [14 empty] | Online PSC | 2
| VV |  | 39,4+4*0,3"sokl |  | 40.6 | [12 empty] | VV | 2 | 2 | True | 0 | ROZPOCET
| VV |  | 39,4+4*0,5"římsa nad 1.np |  | 41.4 | [12 empty] | VV | 2 | 2 | True | 0 | ROZPOCET
| VV |  | 39,4+4*0,5"římsa nad 2.np |  | 41.4 | [12 empty] | VV | 2 | 2 | True | 0 | ROZPOCET
| VV |  | 7,1+2*0,5"římsa nad 4.np |  | 8.1 | [12 empty] | VV | 2 | 2 | True | 0 | ROZPOCET
| VV |  | "nad okny 3.np" 12*1,9 |  | 22.8 | [12 empty] | VV | 2 | 2 | True | 0 | ROZPOCET
| VV |  | Součet |  | 154.3 | [12 empty] | VV | 2 | 4 | True | 1 | ROZPOCET
46 | K | 764004861 | Demontáž klempířských konstrukcí svodu do suti | m | 40 |  | 0 | CS ÚRS 2023 01 |  | základní |  | 0 | 0 | 0 | 0.00394 | 0.1576 | 16 | K | 2 |  |  |  | ROZPOCET | 0 | 0 | 0 | 0 | 0 | 1 | 0 | 16 | -1003984931
| Online PSC |  | https://podminky.urs.cz/item/CS_URS_2023_01/764004861 | [14 empty] | Online PSC | 2
| VV |  | 20*2" svody |  | 40 | [12 empty] | VV | 2 | 2 | True | 0 | ROZPOCET
| VV |  | Součet |  | 40 | [12 empty] | VV | 2 | 4 | True | 1 | ROZPOCET
47 | K | 764246342 | Oplechování parapetů z titanzinkového lesklého válcovaného plechu rovných celoplošně lepené, bez rohů rš 200 mm | m | 64.8 |  | 0 | CS ÚRS 2023 01 |  | základní |  | 0 | 0.00159 | 0.10303 | 0 | 0 | 16 | K | 2 |  |  |  | ROZPOCET | 0 | 0 | 0 | 0 | 0 | 1 | 0 | 16 | 402157249
| Online PSC |  | https://podminky.urs.cz/item/CS_URS_2023_01/764246342 | [14 empty] | Online PSC | 2
| VV |  | 1,95*12"K7 nad okny |  | 23.4 | [12 empty] | VV | 2 | 2 | True | 0 | ROZPOCET
| VV |  | 39,4+0,5*4"k8 |  | 41.4 | [12 empty] | VV | 2 | 2 | True | 0 | ROZPOCET
| VV |  | Součet |  | 64.8 | [12 empty] | VV | 2 | 4 | True | 1 | ROZPOCET
48 | K | 764246344 | Oplechování parapetů z titanzinkového lesklého válcovaného plechu rovných celoplošně lepené, bez rohů rš 330 mm | m | 92.7 |  | 0 | CS ÚRS 2023 01 |  | základní |  | 0 | 0.00264 | 0.24473 | 0 | 0 | 16 | K | 2 |  |  |  | ROZPOCET | 0 | 0 | 0 | 0 | 0 | 1 | 0 | 16 | -5426745
| Online PSC |  | https://podminky.urs.cz/item/CS_URS_2023_01/764246344 | [14 empty] | Online PSC | 2
| VV |  | 1,8*(12*3+6)+1,75*6+0,8*5+1,3*2"k6 |  | 92.7 | [12 empty] | VV | 2 | 2 | True | 0 | ROZPOCET
| VV |  | Součet |  | 92.7 | [12 empty] | VV | 2 | 4 | True | 1 | ROZPOCET
49 | K | 764248324 | Oplechování říms a ozdobných prvků z titanzinkového lesklého válcovaného plechu rovných, bez rohů celoplošně lepené rš 330 mm | m | 40.6 |  | 0 | CS ÚRS 2023 01 |  | základní |  | 0 | 0.0025703 | 0.10436 | 0 | 0 | 16 | K | 2 |  |  |  | ROZPOCET | 0 | 0 | 0 | 0 | 0 | 1 | 0 | 16 | -696605844
| Online PSC |  | https://podminky.urs.cz/item/CS_URS_2023_01/764248324 | [14 empty] | Online PSC | 2
| VV |  | "sokl K1" 39,4+4*0,3 |  | 40.6 | [12 empty] | VV | 2 | 2 | True | 0 | ROZPOCET
| VV |  | Součet |  | 40.6 | [12 empty] | VV | 2 | 4 | True | 1 | ROZPOCET
50 | K | 764248325 | Oplechování říms a ozdobných prvků z titanzinkového lesklého válcovaného plechu rovných, bez rohů celoplošně lepené rš 400 mm | m | 42 |  | 0 | CS ÚRS 2023 01 |  | základní |  | 0 | 0.0031836 | 0.13371 | 0 | 0 | 16 | K | 2 |  |  |  | ROZPOCET | 0 | 0 | 0 | 0 | 0 | 1 | 0 | 16 | 825952606
| Online PSC |  | https://podminky.urs.cz/item/CS_URS_2023_01/764248325 | [14 empty] | Online PSC | 2
| VV |  | "nad2.np" 42 |  | 42 | [12 empty] | VV | 2 | 2 | True | 0 | ROZPOCET
| VV |  | Součet |  | 42 | [12 empty] | VV | 2 | 4 | True | 1 | ROZPOCET
51 | K | 764248326 | Oplechování říms a ozdobných prvků z titanzinkového lesklého válcovaného plechu rovných, bez rohů celoplošně lepené rš 500 mm | m | 82.8 |  | 0 | CS ÚRS 2023 01 |  | základní |  | 0 | 0.0039582 | 0.32774 | 0 | 0 | 16 | K | 2 |  |  |  | ROZPOCET | 0 | 0 | 0 | 0 | 0 | 1 | 0 | 16 | 1727544177
| Online PSC |  | https://podminky.urs.cz/item/CS_URS_2023_01/764248326 | [14 empty] | Online PSC | 2
| VV |  | 39,4+0,5*4"k2 |  | 41.4 | [12 empty] | VV | 2 | 2 | True | 0 | ROZPOCET
| VV |  | 39,4+0,5*4"k3 |  | 41.4 | [12 empty] | VV | 2 | 2 | True | 0 | ROZPOCET
| VV |  | Součet |  | 82.8 | [12 empty] | VV | 2 | 4 | True | 1 | ROZPOCET
52 | K | 764248356 | Oplechování říms a ozdobných prvků z titanzinkového lesklého válcovaného plechu oblých nebo ze segmentů, včetně rohů mechanicky kotvené rš 500 mm | m | 11 |  | 0 | CS ÚRS 2023 01 |  | základní |  | 0 | 0.0039052 | 0.042957 | 0 | 0 | 16 | K | 2 |  |  |  | ROZPOCET | 0 | 0 | 0 | 0 | 0 | 1 | 0 | 16 | -497726631
| Online PSC |  | https://podminky.urs.cz/item/CS_URS_2023_01/764248356 | [14 empty] | Online PSC | 2
| VV |  | 10+0,5*2"k5 |  | 11 | [12 empty] | VV | 2 | 2 | True | 1 | ROZPOCET
53 | K | 764341303 | Lemování zdí z titanzinkového lesklého válcovaného plechu boční nebo horní rovných, střech s krytinou prejzovou nebo vlnitou rš 250 mm | m | 10 |  | 0 | CS ÚRS 2023 01 |  | základní |  | 0 | 0.0014864 | 0.014864 | 0 | 0 | 16 | K | 2 |  |  |  | ROZPOCET | 0 | 0 | 0 | 0 | 0 | 1 | 0 | 16 | 846109184
| Online PSC |  | https://podminky.urs.cz/item/CS_URS_2023_01/764341303 | [14 empty] | Online PSC | 2
| VV |  | 10" lemování u K5 |  | 10 | [12 empty] | VV | 2 | 2 | True | 0 | ROZPOCET
| VV |  | Součet |  | 10 | [12 empty] | VV | 2 | 4 | True | 1 | ROZPOCET
54 | K | 764548325 | Svod z titanzinkového lesklého válcovaného plechu včetně objímek, kolen a odskoků kruhový, průměru 150 mm | m | 40 |  | 0 | CS ÚRS 2023 01 |  | základní |  | 0 | 0.003634 | 0.14536 | 0 | 0 | 16 | K | 2 |  |  |  | ROZPOCET | 0 | 0 | 0 | 0 | 0 | 1 | 0 | 16 | 1188223313
| Online PSC |  | https://podminky.urs.cz/item/CS_URS_2023_01/764548325 | [14 empty] | Online PSC | 2
| VV |  | 20*2" svody k4 |  | 40 | [12 empty] | VV | 2 | 2 | True | 0 | ROZPOCET
| VV |  | Součet |  | 40 | [12 empty] | VV | 2 | 4 | True | 1 | ROZPOCET
55 | K | 998764103 | Přesun hmot pro konstrukce klempířské stanovený z hmotnosti přesunovaného materiálu vodorovná dopravní vzdálenost do 50 m v objektech výšky přes 12 do 24 m | t | 1.117 |  | 0 | CS ÚRS 2023 01 |  | základní |  | 0 | 0 | 0 | 0 | 0 | 16 | K | 2 |  |  |  | ROZPOCET | 0 | 0 | 0 | 0 | 0 | 1 | 0 | 16 | 1261731663
| Online PSC |  | https://podminky.urs.cz/item/CS_URS_2023_01/998764103 | [14 empty] | Online PSC | 2
| D | 767 | Konstrukce zámečnické |  |  |  | 0 |  |  |  |  | 0 |  | 0.081012 |  | 0.015 | 2 | D | 1 |  |  |  | ROZPOCET | [6 empty] | 0
56 | K | 767 02R | D+M OCELOVÉ ZÁMEČNICKÉ OKNO Z ÚHELNÍKŮ S VÝPLNÍ TAHOKOV, VEN OTEVÍRAVÉ ŽÁROVĚ POZINKOVANÉ 1000/400mm | ks | 4 |  | 0 |  |  | základní |  | 0 | 0.02 | 0.08 | 0 | 0 | 16 | K | 2 |  |  |  | ROZPOCET | 0 | 0 | 0 | 0 | 0 | 1 | 0 | 16 | 695981708
| VV |  | 4 |  | 4 | [12 empty] | VV | 2 | 2 | True | 1 | ROZPOCET
57 | K | 767995111 | Montáž ostatních atypických zámečnických konstrukcí hmotnosti do 5 kg | kg | 15 |  | 0 | CS ÚRS 2023 01 |  | základní |  | 0 | 6.7487e-05 | 0.0010123 | 0 | 0 | 16 | K | 2 |  |  |  | ROZPOCET | 0 | 0 | 0 | 0 | 0 | 1 | 0 | 16 | 248753405
| Online PSC |  | https://podminky.urs.cz/item/CS_URS_2023_01/767995111 | [14 empty] | Online PSC | 2
| VV |  | 5"pamětní deska |  | 5 | [12 empty] | VV | 2 | 2 | True | 0 | ROZPOCET
| VV |  | 10"světelná reklama |  | 10 | [12 empty] | VV | 2 | 2 | True | 0 | ROZPOCET
| VV |  | Součet |  | 15 | [12 empty] | VV | 2 | 4 | True | 1 | ROZPOCET
58 | M | 767 01 | Demontované zám. výrobky - k opětovné montáži | kg | 15 |  | 0 |  |  | základní |  | 0 | 0 | 0 | 0 | 0 | 32 | M | 2 |  |  |  | ROZPOCET | 0 | 0 | 0 | 0 | 0 | 1 | 0 | 16 | -262703456
59 | K | 767996801 | Demontáž ostatních zámečnických konstrukcí rozebráním o hmotnosti jednotlivých dílů do 50 kg | kg | 15 |  | 0 | CS ÚRS 2023 01 |  | základní |  | 0 | 0 | 0 | 0.001 | 0.015 | 16 | K | 2 |  |  |  | ROZPOCET | 0 | 0 | 0 | 0 | 0 | 1 | 0 | 16 | -1957153789
| Online PSC |  | https://podminky.urs.cz/item/CS_URS_2023_01/767996801 | [14 empty] | Online PSC | 2
60 | K | 998767103 | Přesun hmot pro zámečnické konstrukce stanovený z hmotnosti přesunovaného materiálu vodorovná dopravní vzdálenost do 50 m v objektech výšky přes 12 do 24 m | t | 0.2 |  | 0 | CS ÚRS 2023 01 |  | základní |  | 0 | 0 | 0 | 0 | 0 | 16 | K | 2 |  |  |  | ROZPOCET | 0 | 0 | 0 | 0 | 0 | 1 | 0 | 16 | 1253223172
| Online PSC |  | https://podminky.urs.cz/item/CS_URS_2023_01/998767103 | [14 empty] | Online PSC | 2
| D | 782 | Dokončovací práce - obklady z kamene |  |  |  | 0 |  |  |  |  | 0 |  | 0.7943 |  | 0 | 2 | D | 1 |  |  |  | ROZPOCET | [6 empty] | 0
61 | K | 782 01R | Kotvený kamenný obklad - tryskaná žula šedá tl.30mm, v.800mm | m2 | 33.096 |  | 0 |  |  | základní |  | 0 | 0.024 | 0.7943 | 0 | 0 | 16 | K | 2 |  |  |  | ROZPOCET | 0 | 0 | 0 | 0 | 0 | 1 | 0 | 16 | 1834950023
| VV |  | "obklad" 39,4*0,8 |  | 31.52 | [12 empty] | VV | 2 | 2 | True | 0 | ROZPOCET
| VV |  | 31,52*1,05 "Přepočtené koeficientem množství |  | 33.096 | [12 empty] | VV | 2 | 2 | True | 1 | ROZPOCET
62 | K | 998782101 | Přesun hmot pro obklady kamenné stanovený z hmotnosti přesunovaného materiálu vodorovná dopravní vzdálenost do 50 m v objektech výšky do 6 m | t | 0.794 |  | 0 | CS ÚRS 2023 01 |  | základní |  | 0 | 0 | 0 | 0 | 0 | 16 | K | 2 |  |  |  | ROZPOCET | 0 | 0 | 0 | 0 | 0 | 1 | 0 | 16 | -1531146208
| Online PSC |  | https://podminky.urs.cz/item/CS_URS_2023_01/998782101 | [14 empty] | Online PSC | 2
| D | 783 | Dokončovací práce - nátěry |  |  |  | 0 |  |  |  |  | 0 |  | 1.0894 |  | 0 | 2 | D | 1 |  |  |  | ROZPOCET | [6 empty] | 0
63 | K | 783106805 | Odstranění nátěrů z truhlářských konstrukcí opálením s obroušením | m2 | 10.125 |  | 0 | CS ÚRS 2023 01 |  | základní |  | 0 | 2.4232e-05 | 0.00024535 | 0 | 0 | 4 | K | 2 |  |  |  | ROZPOCET | 0 | 0 | 0 | 0 | 0 | 1 | 0 | 4 | 1769066867
| Online PSC |  | https://podminky.urs.cz/item/CS_URS_2023_01/783106805 | [14 empty] | Online PSC | 2
| VV |  | 1,5*2,7*2"vstupní dveře |  | 8.1 | [12 empty] | VV | 2 | 2 | True | 0 | ROZPOCET
| VV |  | 8,1*1,25 "Přepočtené koeficientem množství |  | 10.125 | [12 empty] | VV | 2 | 2 | True | 1 | ROZPOCET
64 | K | 783113101 | Napouštěcí nátěr truhlářských konstrukcí jednonásobný syntetický | m2 | 10.125 |  | 0 | CS ÚRS 2023 01 |  | základní |  | 0 | 0.00016875 | 0.0017086 | 0 | 0 | 16 | K | 2 |  |  |  | ROZPOCET | 0 | 0 | 0 | 0 | 0 | 1 | 0 | 16 | -182744580
| Online PSC |  | https://podminky.urs.cz/item/CS_URS_2023_01/783113101 | [14 empty] | Online PSC | 2
| VV |  | 1,5*2,7*2"vstupní dveře |  | 8.1 | [12 empty] | VV | 2 | 2 | True | 0 | ROZPOCET
| VV |  | 8,1*1,25 "Přepočtené koeficientem množství |  | 10.125 | [12 empty] | VV | 2 | 2 | True | 1 | ROZPOCET
65 | K | 783114101 | Základní nátěr truhlářských konstrukcí jednonásobný syntetický | m2 | 10.125 |  | 0 | CS ÚRS 2023 01 |  | základní |  | 0 | 0.00012766 | 0.0012926 | 0 | 0 | 16 | K | 2 |  |  |  | ROZPOCET | 0 | 0 | 0 | 0 | 0 | 1 | 0 | 16 | -679749763
| Online PSC |  | https://podminky.urs.cz/item/CS_URS_2023_01/783114101 | [14 empty] | Online PSC | 2
| VV |  | 1,5*2,7*2"vstupní dveře |  | 8.1 | [12 empty] | VV | 2 | 2 | True | 0 | ROZPOCET
| VV |  | 8,1*1,25 "Přepočtené koeficientem množství |  | 10.125 | [12 empty] | VV | 2 | 2 | True | 1 | ROZPOCET
66 | K | 783118211 | Lakovací nátěr truhlářských konstrukcí dvojnásobný s mezibroušením syntetický | m2 | 10.125 |  | 0 | CS ÚRS 2023 01 |  | základní |  | 0 | 0.0002875 | 0.0029109 | 0 | 0 | 16 | K | 2 |  |  |  | ROZPOCET | 0 | 0 | 0 | 0 | 0 | 1 | 0 | 16 | 1471164261
| Online PSC |  | https://podminky.urs.cz/item/CS_URS_2023_01/783118211 | [14 empty] | Online PSC | 2
| VV |  | 1,5*2,7*2"vstupní dveře |  | 8.1 | [12 empty] | VV | 2 | 2 | True | 0 | ROZPOCET
| VV |  | 8,1*1,25 "Přepočtené koeficientem množství |  | 10.125 | [12 empty] | VV | 2 | 2 | True | 1 | ROZPOCET
67 | K | 783122131 | Tmelení truhlářských konstrukcí plošné (plné) včetně přebroušení tmelených míst, tmelem disperzním akrylátovým nebo latexovým | m2 | 10.125 |  | 0 | CS ÚRS 2023 01 |  | základní |  | 0 | 0.00032283 | 0.0032687 | 0 | 0 | 16 | K | 2 |  |  |  | ROZPOCET | 0 | 0 | 0 | 0 | 0 | 1 | 0 | 16 | 242991817
| Online PSC |  | https://podminky.urs.cz/item/CS_URS_2023_01/783122131 | [14 empty] | Online PSC | 2
| VV |  | 1,5*2,7*2"vstupní dveře |  | 8.1 | [12 empty] | VV | 2 | 2 | True | 0 | ROZPOCET
| VV |  | 8,1*1,25 "Přepočtené koeficientem množství |  | 10.125 | [12 empty] | VV | 2 | 2 | True | 1 | ROZPOCET
68 | K | 783306807 | Odstranění nátěrů ze zámečnických konstrukcí odstraňovačem nátěrů s obroušením | m2 | 39.56 |  | 0 | CS ÚRS 2023 01 |  | základní |  | 0 | 0.00010923 | 0.0043212 | 0 | 0 | 16 | K | 2 |  |  |  | ROZPOCET | 0 | 0 | 0 | 0 | 0 | 1 | 0 | 16 | 2030701837
| Online PSC |  | https://podminky.urs.cz/item/CS_URS_2023_01/783306807 | [14 empty] | Online PSC | 2
| VV |  | 1,2*2,4*12" mříže |  | 34.56 | [12 empty] | VV | 2 | 2 | True | 0 | ROZPOCET
| VV |  | 5*1" konzoly ČEZ |  | 5 | [12 empty] | VV | 2 | 2 | True | 0 | ROZPOCET
| VV |  | Součet |  | 39.56 | [12 empty] | VV | 2 | 4 | True | 1 | ROZPOCET
69 | K | 783314203 | Základní antikorozní nátěr zámečnických konstrukcí jednonásobný syntetický samozákladující | m2 | 83.12 |  | 0 | CS ÚRS 2023 01 |  | základní |  | 0 | 0.000135 | 0.011221 | 0 | 0 | 16 | K | 2 |  |  |  | ROZPOCET | 0 | 0 | 0 | 0 | 0 | 1 | 0 | 16 | -1128711294
| Online PSC |  | https://podminky.urs.cz/item/CS_URS_2023_01/783314203 | [14 empty] | Online PSC | 2
| VV |  | 1,2*2,4*12*2" mříže 2x nátěr |  | 69.12 | [12 empty] | VV | 2 | 2 | True | 0 | ROZPOCET
| VV |  | 5*1*2" konzoly ČEZ 2xnátěr |  | 10 | [12 empty] | VV | 2 | 2 | True | 0 | ROZPOCET
| VV |  | 2*2"nátěr litin. svodů |  | 4 | [12 empty] | VV | 2 | 2 | True | 0 | ROZPOCET
| VV |  | Součet |  | 83.12 | [12 empty] | VV | 2 | 4 | True | 1 | ROZPOCET
70 | K | 783317105 | Krycí nátěr (email) zámečnických konstrukcí jednonásobný syntetický samozákladující | m2 | 83.12 |  | 0 | CS ÚRS 2023 01 |  | základní |  | 0 | 0.000135 | 0.011221 | 0 | 0 | 16 | K | 2 |  |  |  | ROZPOCET | 0 | 0 | 0 | 0 | 0 | 1 | 0 | 16 | -1968457136
| Online PSC |  | https://podminky.urs.cz/item/CS_URS_2023_01/783317105 | [14 empty] | Online PSC | 2
| VV |  | 1,2*2,4*12*2" mříže 2x nátěr |  | 69.12 | [12 empty] | VV | 2 | 2 | True | 0 | ROZPOCET
| VV |  | 5*1*2" konzoly ČEZ 2xnátěr |  | 10 | [12 empty] | VV | 2 | 2 | True | 0 | ROZPOCET
| VV |  | 2*2"nátěr litin. svodů |  | 4 | [12 empty] | VV | 2 | 2 | True | 0 | ROZPOCET
| VV |  | Součet |  | 83.12 | [12 empty] | VV | 2 | 4 | True | 1 | ROZPOCET
71 | K | 783806801 | Odstranění nátěrů z omítek obroušením - sádrové ozdoby | m2 | 45.5 |  | 0 | CS ÚRS 2023 01 |  | základní |  | 0 | 1e-05 | 0.000455 | 0 | 0 | 16 | K | 2 |  |  |  | ROZPOCET | 0 | 0 | 0 | 0 | 0 | 1 | 0 | 16 | 933618399
| Online PSC |  | https://podminky.urs.cz/item/CS_URS_2023_01/783806801 | [14 empty] | Online PSC | 2
| VV |  | 24*1,2*1 |  | 28.8 | [12 empty] | VV | 2 | 2 | True | 0 | ROZPOCET
| VV |  | 6*1,6*1+7,1*1 |  | 16.7 | [12 empty] | VV | 2 | 2 | True | 0 | ROZPOCET
| VV |  | Součet |  | 45.5 | [12 empty] | VV | 2 | 4 | False | 1 | ROZPOCET
72 | K | 783806807 | Odstranění nátěrů z omítek odstraňovačem nátěrů s obroušením - sádrové ozdoby | m2 | 45.5 |  | 0 | CS ÚRS 2023 01 |  | základní |  | 0 | 0.00021 | 0.009555 | 0 | 0 | 16 | K | 2 |  |  |  | ROZPOCET | 0 | 0 | 0 | 0 | 0 | 1 | 0 | 16 | 1324113379
| Online PSC |  | https://podminky.urs.cz/item/CS_URS_2023_01/783806807 | [14 empty] | Online PSC | 2
| VV |  | 24*1,2*1 |  | 28.8 | [12 empty] | VV | 2 | 2 | True | 0 | ROZPOCET
| VV |  | 6*1,6*1+7,1*1 |  | 16.7 | [12 empty] | VV | 2 | 2 | True | 0 | ROZPOCET
| VV |  | Součet |  | 45.5 | [12 empty] | VV | 2 | 4 | False | 1 | ROZPOCET
73 | K | 783806811 | Odstranění nátěrů z omítek oškrábáním - sádrové ozdoby | m2 | 45.5 |  | 0 | CS ÚRS 2023 01 |  | základní |  | 0 | 0 | 0 | 0 | 0 | 16 | K | 2 |  |  |  | ROZPOCET | 0 | 0 | 0 | 0 | 0 | 1 | 0 | 16 | 1914921997
| Online PSC |  | https://podminky.urs.cz/item/CS_URS_2023_01/783806811 | [14 empty] | Online PSC | 2
| VV |  | 24*1,2*1 |  | 28.8 | [12 empty] | VV | 2 | 2 | True | 0 | ROZPOCET
| VV |  | 6*1,6*1+7,1*1 |  | 16.7 | [12 empty] | VV | 2 | 2 | True | 0 | ROZPOCET
| VV |  | Součet |  | 45.5 | [12 empty] | VV | 2 | 4 | False | 1 | ROZPOCET
74 | K | 783809227 | Montáž ozdobných prvků na fasádní plochy (materiál ve specifikaci ) s převažujícím délkovým rozměrem hladkých, výšky (šířky) lepené plochy přes 200 mm | m | 42 |  | 0 | CS ÚRS 2023 01 |  | základní |  | 0 | 0.0012 | 0.0504 | 0 | 0 | 16 | K | 2 |  |  |  | ROZPOCET | 0 | 0 | 0 | 0 | 0 | 1 | 0 | 16 | 433378188
| Online PSC |  | https://podminky.urs.cz/item/CS_URS_2023_01/783809227 | [14 empty] | Online PSC | 2
| VV |  | 39,4+0,5*4+0,6 |  | 42 | [12 empty] | VV | 2 | 2 | True | 1 | ROZPOCET
75 | M | 28374125 | dekorační prvek fasádní podstřešní římsa v do 300mm | m | 42 |  | 0 | CS ÚRS 2023 01 |  | základní |  | 0 | 0.00162 | 0.06804 | 0 | 0 | 32 | M | 2 |  |  |  | ROZPOCET | 0 | 0 | 0 | 0 | 0 | 1 | 0 | 16 | 2010975437
| VV |  | 39,4+0,5*4+0,6 |  | 42 | [12 empty] | VV | 2 | 2 | True | 1 | ROZPOCET
76 | K | 783822121 | Tmelení omítek před provedením nátěru tmelem disperzním akrylátovým nebo latexovým, prasklin šířky přes 5 do 15 mm | m | 100 |  | 0 | CS ÚRS 2023 01 |  | základní |  | 0 | 0.00013871 | 0.013871 | 0 | 0 | 16 | K | 2 |  |  |  | ROZPOCET | 0 | 0 | 0 | 0 | 0 | 1 | 0 | 16 | 1627860405
| Online PSC |  | https://podminky.urs.cz/item/CS_URS_2023_01/783822121 | [14 empty] | Online PSC | 2
| VV |  | 100 |  | 100 | [12 empty] | VV | 2 | 2 | True | 1 | ROZPOCET
77 | K | 783823175 | Penetrační nátěr omítek hladkých omítek hladkých, zrnitých tenkovrstvých nebo štukových stupně členitosti 4 silikonový | m2 | 829.671 |  | 0 | CS ÚRS 2023 01 |  | základní |  | 0 | 0.00017724 | 0.14705 | 0 | 0 | 16 | K | 2 |  |  |  | ROZPOCET | 0 | 0 | 0 | 0 | 0 | 1 | 0 | 16 | 1304562568
| Online PSC |  | https://podminky.urs.cz/item/CS_URS_2023_01/783823175 | [14 empty] | Online PSC | 2
| VV |  | (39,4+0,2*4)*19,855 |  | 798.171 | [12 empty] | VV | 2 | 2 | True | 0 | ROZPOCET
| VV |  | "římsy potažení" 42*0,75 |  | 31.5 | [12 empty] | VV | 2 | 2 | True | 0 | ROZPOCET
| VV |  | Součet |  | 829.671 | [12 empty] | VV | 2 | 4 | True | 1 | ROZPOCET
78 | K | 783827465 | Krycí (ochranný ) nátěr omítek dvojnásobný hladkých omítek hladkých, zrnitých tenkovrstvých nebo štukových stupně členitosti 4 silikonový | m2 | 829.671 |  | 0 | CS ÚRS 2023 01 |  | základní |  | 0 | 0.00092064 | 0.76383 | 0 | 0 | 16 | K | 2 |  |  |  | ROZPOCET | 0 | 0 | 0 | 0 | 0 | 1 | 0 | 16 | 841021495
| Online PSC |  | https://podminky.urs.cz/item/CS_URS_2023_01/783827465 | [14 empty] | Online PSC | 2
| VV |  | (39,4+0,2*4)*19,855 |  | 798.171 | [12 empty] | VV | 2 | 2 | True | 0 | ROZPOCET
| VV |  | "římsy potažení" 42*0,75 |  | 31.5 | [12 empty] | VV | 2 | 2 | True | 0 | ROZPOCET
| VV |  | Součet |  | 829.671 | [12 empty] | VV | 2 | 4 | True | 1 | ROZPOCET

## B - Antigrafitty + výměna...
{c550c9b4-5d86-49a5-8666-cbf6d961a46e}
2
| KRYCÍ LIST SOUPISU PRACÍ | [7 empty] | v --- níže se nacházejí doplnkové a pomocné údaje k sestavám --- v | [8 empty] | False
Stavba:
Oprava čelní fasády - etapa 2
Objekt:
B - Antigrafitty + výměna gajgrů I.+ II.etapa
| KSO: |  |  |  |  | CC-CZ:
| Místo: |  | Škroupova 209/13, Plzeň |  |  | Datum: | 26. 2. 2023
| Zadavatel: |  |  |  |  | IČ: | 00523925
|  | Integrovaná střední škola živnostenská |  |  |  | DIČ:
| Uchazeč: |  |  |  |  | IČ: | Vyplň údaj
|  | Vyplň údaj |  |  |  | DIČ: | Vyplň údaj
| Projektant: |  |  |  |  | IČ: | 67891331
|  | Planteam, Na Výsluní 630, Líně - Sulkov |  |  |  | DIČ:
| Zpracovatel: |  |  |  |  | IČ:
|  | Ing. Potužáková Irena |  |  |  | DIČ:
Poznámka:
| Cena bez DPH | [5 empty] | 0
|  |  | Základ daně |  |  | Sazba daně | Výše daně
| DPH | základní | 0 |  |  | 21% | 0
|  | snížená | 0 |  |  | 15% | 0
|  | zákl. přenesená | 0 |  |  | 21% | 0
|  | sníž. přenesená | 0 |  |  | 15% | 0
|  | nulová | 0 |  |  | 0% | 0
| Cena s DPH |  |  | v | CZK |  | 0
REKAPITULACE ČLENĚNÍ SOUPISU PRACÍ
Stavba:
Oprava čelní fasády - etapa 2
Objekt:
B - Antigrafitty + výměna gajgrů I.+ II.etapa
Místo: |  |  | Škroupova 209/13, Plzeň |  |  | Datum: | 26. 2. 2023
Zadavatel: |  |  | Integrovaná střední škola živnostenská |  |  | Projektant: | Planteam, Na Výsluní 630, Líně - Sulkov
Uchazeč: |  |  | Vyplň údaj |  |  | Zpracovatel: | Ing. Potužáková Irena
Kód dílu - Popis | [6 empty] | Cena celkem [CZK]
Náklady stavby celkem | [6 empty] | 0 | [11 empty] | -1
| HSV - Práce a dodávky HSV | [5 empty] | 0
| 1 - Zemní práce | [5 empty] | 0
| 5 - Komunikace pozemní | [5 empty] | 0
| 9 - Ostatní konstrukce a práce, bourání | [5 empty] | 0
| 997 - Přesun sutě | [5 empty] | 0
| 998 - Přesun hmot | [5 empty] | 0
| PSV - Práce a dodávky PSV | [5 empty] | 0
| 721 - Zdravotechnika - vnitřní kanalizace | [5 empty] | 0
| 783 - Dokončovací práce - nátěry | [5 empty] | 0
SOUPIS PRACÍ
Stavba:
Oprava čelní fasády - etapa 2
Objekt:
B - Antigrafitty + výměna gajgrů I.+ II.etapa
Místo: |  |  | Škroupova 209/13, Plzeň |  |  | Datum: | 26. 2. 2023
Zadavatel: |  |  | Integrovaná střední škola živnostenská |  |  | Projektant: | Planteam, Na Výsluní 630, Líně - Sulkov
Uchazeč: |  |  | Vyplň údaj |  |  | Zpracovatel: | Ing. Potužáková Irena
PČ | Typ | Kód | Popis | MJ | Množství | J.cena [CZK] | Cena celkem [CZK] | Cenová soustava |  | DPH | J. Nh [h] | Nh celkem [h] | J. hmotnost [t] | Hmotnost celkem [t] | J. suť [t] | Suť Celkem [t]
Náklady soupisu celkem | [6 empty] | 0 |  |  |  |  | 0 |  | 1.2834 |  | 1.1104 |  | D | -1 | [10 empty] | 0
| D | HSV | Práce a dodávky HSV |  |  |  | 0 |  |  |  |  | 0 |  | 1.1098 |  | 1.04 | 1 | D | 0 |  |  |  | ROZPOCET | [6 empty] | 0
| D | 1 | Zemní práce |  |  |  | 0 |  |  |  |  | 0 |  | 0 |  | 1.04 | 1 | D | 1 |  |  |  | ROZPOCET | [6 empty] | 0
1 | K | 113107012 | Odstranění podkladů nebo krytů při překopech inženýrských sítí s přemístěním hmot na skládku ve vzdálenosti do 3 m nebo s naložením na dopravní prostředek ručně z kameniva těženého, o tl. vrstvy přes 100 do 200 mm | m2 | 2 |  | 0 | CS ÚRS 2023 01 |  | základní |  | 0 | 0 | 0 | 0.3 | 0.6 | 4 | K | 2 |  |  |  | ROZPOCET | 0 | 0 | 0 | 0 | 0 | 1 | 0 | 4 | -174552783
| Online PSC |  | https://podminky.urs.cz/item/CS_URS_2023_01/113107012 | [14 empty] | Online PSC | 2
| VV |  | 1*1*2" pod gajgry |  | 2 | [12 empty] | VV | 2 | 2 | True | 1 | ROZPOCET
2 | K | 113107042 | Odstranění podkladů nebo krytů při překopech inženýrských sítí s přemístěním hmot na skládku ve vzdálenosti do 3 m nebo s naložením na dopravní prostředek ručně živičných, o tl. vrstvy přes 50 do 100 mm | m2 | 2 |  | 0 | CS ÚRS 2023 01 |  | základní |  | 0 | 0 | 0 | 0.22 | 0.44 | 4 | K | 2 |  |  |  | ROZPOCET | 0 | 0 | 0 | 0 | 0 | 1 | 0 | 4 | 1901593825
| Online PSC |  | https://podminky.urs.cz/item/CS_URS_2023_01/113107042 | [14 empty] | Online PSC | 2
| VV |  | "2 gajgry" 1*1*2 |  | 2 | [12 empty] | VV | 2 | 2 | True | 1 | ROZPOCET
3 | K | 131213711 | Hloubení zapažených jam ručně s urovnáním dna do předepsaného profilu a spádu v hornině třídy těžitelnosti I skupiny 3 soudržných | m3 | 4 |  | 0 | CS ÚRS 2023 01 |  | základní |  | 0 | 0 | 0 | 0 | 0 | 4 | K | 2 |  |  |  | ROZPOCET | 0 | 0 | 0 | 0 | 0 | 1 | 0 | 4 | 1083789691
| Online PSC |  | https://podminky.urs.cz/item/CS_URS_2023_01/131213711 | [14 empty] | Online PSC | 2
| VV |  | 1*1*2*2" pod gajgry |  | 4 | [12 empty] | VV | 2 | 2 | True | 1 | ROZPOCET
4 | K | 174111101 | Zásyp sypaninou z jakékoliv horniny ručně s uložením výkopku ve vrstvách se zhutněním jam, šachet, rýh nebo kolem objektů v těchto vykopávkách | m3 | 4 |  | 0 | CS ÚRS 2023 01 |  | základní |  | 0 | 0 | 0 | 0 | 0 | 4 | K | 2 |  |  |  | ROZPOCET | 0 | 0 | 0 | 0 | 0 | 1 | 0 | 4 | -182031777
| Online PSC |  | https://podminky.urs.cz/item/CS_URS_2023_01/174111101 | [14 empty] | Online PSC | 2
| VV |  | 1*1*2*2" pod gajgry |  | 4 | [12 empty] | VV | 2 | 2 | True | 1 | ROZPOCET
| D | 5 | Komunikace pozemní |  |  |  | 0 |  |  |  |  | 0 |  | 1.1049 |  | 0 | 1 | D | 1 |  |  |  | ROZPOCET | [6 empty] | 0
5 | K | 564851011 | Podklad ze štěrkodrti ŠD s rozprostřením a zhutněním plochy jednotlivě do 100 m2, po zhutnění tl. 150 mm | m2 | 2 |  | 0 | CS ÚRS 2023 01 |  | základní |  | 0 | 0.345 | 0.69 | 0 | 0 | 4 | K | 2 |  |  |  | ROZPOCET | 0 | 0 | 0 | 0 | 0 | 1 | 0 | 4 | -1896100857
| Online PSC |  | https://podminky.urs.cz/item/CS_URS_2023_01/564851011 | [14 empty] | Online PSC | 2
| VV |  | 1*1*2"gajgry dlažba |  | 2 | [12 empty] | VV | 2 | 2 | True | 1 | ROZPOCET
6 | K | 572340112 | Vyspravení krytu komunikací po překopech inženýrských sítí plochy do 15 m2 asfaltovým betonem ACO (AB), po zhutnění tl. přes 50 do 70 mm | m2 | 2 |  | 0 | CS ÚRS 2023 01 |  | základní |  | 0 | 0.20745 | 0.4149 | 0 | 0 | 4 | K | 2 |  |  |  | ROZPOCET | 0 | 0 | 0 | 0 | 0 | 1 | 0 | 4 | 1097486944
| Online PSC |  | https://podminky.urs.cz/item/CS_URS_2023_01/572340112 | [14 empty] | Online PSC | 2
| VV |  | 2,000" gajgry |  | 2 | [12 empty] | VV | 2 | 2 | True | 1 | ROZPOCET
| D | 9 | Ostatní konstrukce a práce, bourání |  |  |  | 0 |  |  |  |  | 0 |  | 0.00488 |  | 0 | 1 | D | 1 |  |  |  | ROZPOCET | [6 empty] | 0
7 | K | 919732211 | Styčná pracovní spára při napojení nového živičného povrchu na stávající se zalitím za tepla modifikovanou asfaltovou hmotou s posypem vápenným hydrátem šířky do 15 mm, hloubky do 25 mm včetně prořezání spáry | m | 8 |  | 0 | CS ÚRS 2023 01 |  | základní |  | 0 | 0.00061 | 0.00488 | 0 | 0 | 4 | K | 2 |  |  |  | ROZPOCET | 0 | 0 | 0 | 0 | 0 | 1 | 0 | 4 | 1160263032
| Online PSC |  | https://podminky.urs.cz/item/CS_URS_2023_01/919732211 | [14 empty] | Online PSC | 2
| VV |  | "2 gajgry" 4*1*2 |  | 8 | [12 empty] | VV | 2 | 2 | True | 1 | ROZPOCET
8 | K | 919735112 | Řezání stávajícího živičného krytu nebo podkladu hloubky přes 50 do 100 mm | m | 8 |  | 0 | CS ÚRS 2023 01 |  | základní |  | 0 | 0 | 0 | 0 | 0 | 4 | K | 2 |  |  |  | ROZPOCET | 0 | 0 | 0 | 0 | 0 | 1 | 0 | 4 | 1400394077
| Online PSC |  | https://podminky.urs.cz/item/CS_URS_2023_01/919735112 | [14 empty] | Online PSC | 2
| VV |  | "2 gajgry" 4*1*2 |  | 8 | [12 empty] | VV | 2 | 2 | True | 1 | ROZPOCET
| D | 997 | Přesun sutě |  |  |  | 0 |  |  |  |  | 0 |  | 0 |  | 0 | 1 | D | 1 |  |  |  | ROZPOCET | [6 empty] | 0
9 | K | 997013501 | Odvoz suti a vybouraných hmot na skládku nebo meziskládku se složením, na vzdálenost do 1 km | t | 1.11 |  | 0 | CS ÚRS 2023 01 |  | základní |  | 0 | 0 | 0 | 0 | 0 | 4 | K | 2 |  |  |  | ROZPOCET | 0 | 0 | 0 | 0 | 0 | 1 | 0 | 4 | 856944815
| Online PSC |  | https://podminky.urs.cz/item/CS_URS_2023_01/997013501 | [14 empty] | Online PSC | 2
10 | K | 997013509 | Odvoz suti a vybouraných hmot na skládku nebo meziskládku se složením, na vzdálenost Příplatek k ceně za každý další i započatý 1 km přes 1 km | t | 16.65 |  | 0 | CS ÚRS 2023 01 |  | základní |  | 0 | 0 | 0 | 0 | 0 | 4 | K | 2 |  |  |  | ROZPOCET | 0 | 0 | 0 | 0 | 0 | 1 | 0 | 4 | -1383137044
| Online PSC |  | https://podminky.urs.cz/item/CS_URS_2023_01/997013509 | [14 empty] | Online PSC | 2
| VV |  | 1,11*15 "Přepočtené koeficientem množství |  | 16.65 | [12 empty] | VV | 2 | 2 | True | 1 | ROZPOCET
11 | K | 997013511 | Odvoz suti a vybouraných hmot z meziskládky na skládku s naložením a se složením, na vzdálenost do 1 km | t | 1.11 |  | 0 | CS ÚRS 2023 01 |  | základní |  | 0 | 0 | 0 | 0 | 0 | 4 | K | 2 |  |  |  | ROZPOCET | 0 | 0 | 0 | 0 | 0 | 1 | 0 | 4 | -1957715890
| Online PSC |  | https://podminky.urs.cz/item/CS_URS_2023_01/997013511 | [14 empty] | Online PSC | 2
12 | K | 997013645 | Poplatek za uložení stavebního odpadu na skládce (skládkovné) asfaltového bez obsahu dehtu zatříděného do Katalogu odpadů pod kódem 17 03 02 | t | 0.44 |  | 0 | CS ÚRS 2023 01 |  | základní |  | 0 | 0 | 0 | 0 | 0 | 4 | K | 2 |  |  |  | ROZPOCET | 0 | 0 | 0 | 0 | 0 | 1 | 0 | 4 | 12524814
| Online PSC |  | https://podminky.urs.cz/item/CS_URS_2023_01/997013645 | [14 empty] | Online PSC | 2
13 | K | 997013655 | Poplatek za uložení stavebního odpadu na skládce (skládkovné) zeminy a kamení zatříděného do Katalogu odpadů pod kódem 17 05 04 | t | 0.6 |  | 0 | CS ÚRS 2023 01 |  | základní |  | 0 | 0 | 0 | 0 | 0 | 4 | K | 2 |  |  |  | ROZPOCET | 0 | 0 | 0 | 0 | 0 | 1 | 0 | 4 | -388948543
| Online PSC |  | https://podminky.urs.cz/item/CS_URS_2023_01/997013655 | [14 empty] | Online PSC | 2
| D | 998 | Přesun hmot |  |  |  | 0 |  |  |  |  | 0 |  | 0 |  | 0 | 1 | D | 1 |  |  |  | ROZPOCET | [6 empty] | 0
14 | K | 998011003 | Přesun hmot pro budovy občanské výstavby, bydlení, výrobu a služby s nosnou svislou konstrukcí zděnou z cihel, tvárnic nebo kamene vodorovná dopravní vzdálenost do 100 m pro budovy výšky přes 12 do 24 m | t | 1.283 |  | 0 | CS ÚRS 2023 01 |  | základní |  | 0 | 0 | 0 | 0 | 0 | 4 | K | 2 |  |  |  | ROZPOCET | 0 | 0 | 0 | 0 | 0 | 1 | 0 | 4 | -2033844539
| Online PSC |  | https://podminky.urs.cz/item/CS_URS_2023_01/998011003 | [14 empty] | Online PSC | 2
| D | PSV | Práce a dodávky PSV |  |  |  | 0 |  |  |  |  | 0 |  | 0.17358 |  | 0.07044 | 2 | D | 0 |  |  |  | ROZPOCET | [6 empty] | 0
| D | 721 | Zdravotechnika - vnitřní kanalizace |  |  |  | 0 |  |  |  |  | 0 |  | 0.074112 |  | 0.07044 | 2 | D | 1 |  |  |  | ROZPOCET | [6 empty] | 0
15 | K | 721 222R | Dopojení svodů do nových lapačů střešních splavenin | hod | 2 |  | 0 |  |  | základní |  | 0 | 0 | 0 | 0 | 0 | 16 | K | 2 |  |  |  | ROZPOCET | 0 | 0 | 0 | 0 | 0 | 1 | 0 | 16 | 1994917292
| VV |  | 2 |  | 2 | [12 empty] | VV | 2 | 2 | True | 1 | ROZPOCET
16 | K | 721173317 | Potrubí z trub PVC SN4 dešťové DN 160 - gaiger na ležaté potrubí | m | 4 |  | 0 | CS ÚRS 2023 01 |  | základní |  | 0 | 0.00308 | 0.01232 | 0 | 0 | 16 | K | 2 |  |  |  | ROZPOCET | 0 | 0 | 0 | 0 | 0 | 1 | 0 | 16 | -467384308
| Online PSC |  | https://podminky.urs.cz/item/CS_URS_2023_01/721173317 | [14 empty] | Online PSC | 2
17 | K | 721241103 | Lapače střešních splavenin litinové DN 150 | kus | 2 |  | 0 | CS ÚRS 2023 01 |  | základní |  | 0 | 0.030896 | 0.061792 | 0 | 0 | 16 | K | 2 |  |  |  | ROZPOCET | 0 | 0 | 0 | 0 | 0 | 1 | 0 | 16 | -1583154616
| Online PSC |  | https://podminky.urs.cz/item/CS_URS_2023_01/721241103 | [14 empty] | Online PSC | 2
18 | K | 721242805 | Demontáž lapačů střešních splavenin DN 150 | kus | 2 |  | 0 | CS ÚRS 2023 01 |  | základní |  | 0 | 0 | 0 | 0.03522 | 0.07044 | 16 | K | 2 |  |  |  | ROZPOCET | 0 | 0 | 0 | 0 | 0 | 1 | 0 | 16 | -212341871
| Online PSC |  | https://podminky.urs.cz/item/CS_URS_2023_01/721242805 | [14 empty] | Online PSC | 2
19 | K | 998721103 | Přesun hmot pro vnitřní kanalizace stanovený z hmotnosti přesunovaného materiálu vodorovná dopravní vzdálenost do 50 m v objektech výšky přes 12 do 24 m | t | 0.074 |  | 0 | CS ÚRS 2023 01 |  | základní |  | 0 | 0 | 0 | 0 | 0 | 16 | K | 2 |  |  |  | ROZPOCET | 0 | 0 | 0 | 0 | 0 | 1 | 0 | 16 | -630881934
| Online PSC |  | https://podminky.urs.cz/item/CS_URS_2023_01/998721103 | [14 empty] | Online PSC | 2
| D | 783 | Dokončovací práce - nátěry |  |  |  | 0 |  |  |  |  | 0 |  | 0.099469 |  | 0 | 2 | D | 1 |  |  |  | ROZPOCET | [6 empty] | 0
20 | K | 783846523 | Antigraffiti preventivní nátěr omítek hladkých omítek hladkých, zrnitých tenkovrstvých nebo štukových trvalý pro opakované odstraňování graffiti v počtu do 100 cyklů | m2 | 301.42 |  | 0 | CS ÚRS 2023 01 |  | základní |  | 0 | 0.00033 | 0.099469 | 0 | 0 | 16 | K | 2 |  |  |  | ROZPOCET | 0 | 0 | 0 | 0 | 0 | 1 | 0 | 16 | -1852247429
| Online PSC |  | https://podminky.urs.cz/item/CS_URS_2023_01/783846523 | [14 empty] | Online PSC | 2
| VV |  | "škroupova záp I.etapa" (39,95+5,7+7*0,25)*2 |  | 94.8 | [12 empty] | VV | 2 | 2 | True | 0 | ROZPOCET
| VV |  | "purkyňova jih I.etapa" 19,85*2 |  | 39.7 | [12 empty] | VV | 2 | 2 | True | 0 | ROZPOCET
| VV |  | "purkyňova II.etapa" (39,4+4*0,25)*2 |  | 80.8 | [12 empty] | VV | 2 | 2 | True | 0 | ROZPOCET
| VV |  | "škroupova záp I.etapa" (39,95+5,7+7*0,25)*0,8 |  | 37.92 | [12 empty] | VV | 2 | 2 | True | 0 | ROZPOCET
| VV |  | "purkyňova jih I.etapa" 19,85*0,8 |  | 15.88 | [12 empty] | VV | 2 | 2 | True | 0 | ROZPOCET
| VV |  | "purkyňova II.etapa" (39,4+4*0,25)*0,8 |  | 32.32 | [12 empty] | VV | 2 | 2 | True | 0 | ROZPOCET
| VV |  | Součet |  | 301.42 | [12 empty] | VV | 2 | 4 | True | 1 | ROZPOCET

## V - VRN
{b2325e29-dcd8-4f54-9b56-285227845fa5}
2
| KRYCÍ LIST SOUPISU PRACÍ | [7 empty] | v --- níže se nacházejí doplnkové a pomocné údaje k sestavám --- v | [8 empty] | False
Stavba:
Oprava čelní fasády - etapa 2
Objekt:
V - VRN
| KSO: |  |  |  |  | CC-CZ:
| Místo: |  | Škroupova 209/13, Plzeň |  |  | Datum: | 26. 2. 2023
| Zadavatel: |  |  |  |  | IČ: | 00523925
|  | Integrovaná střední škola živnostenská |  |  |  | DIČ:
| Uchazeč: |  |  |  |  | IČ: | Vyplň údaj
|  | Vyplň údaj |  |  |  | DIČ: | Vyplň údaj
| Projektant: |  |  |  |  | IČ: | 67891331
|  | Planteam, Na Výsluní 630, Líně - Sulkov |  |  |  | DIČ:
| Zpracovatel: |  |  |  |  | IČ:
|  | Ing. Potužáková Irena |  |  |  | DIČ:
Poznámka:
Soupis prací je sestaven s využitím Cenové soustavy ÚRS. Položky, které pochází z této cenové soustavy, jsou ve sloupci 'Cenová soustava' označeny popisem 'CS ÚRS' a úrovní příslušného kalendářního pololetí. Veškeré další informace vymezující popis a podmínky použití těchto položek z Cenové soustavy, které nejsou uvedeny přímo v soupisu prací, jsou neomezeně dálkově k dispozici na webu podminky.urs.cz.
| Cena bez DPH | [5 empty] | 0
|  |  | Základ daně |  |  | Sazba daně | Výše daně
| DPH | základní | 0 |  |  | 21% | 0
|  | snížená | 0 |  |  | 15% | 0
|  | zákl. přenesená | 0 |  |  | 21% | 0
|  | sníž. přenesená | 0 |  |  | 15% | 0
|  | nulová | 0 |  |  | 0% | 0
| Cena s DPH |  |  | v | CZK |  | 0
REKAPITULACE ČLENĚNÍ SOUPISU PRACÍ
Stavba:
Oprava čelní fasády - etapa 2
Objekt:
V - VRN
Místo: |  |  | Škroupova 209/13, Plzeň |  |  | Datum: | 26. 2. 2023
Zadavatel: |  |  | Integrovaná střední škola živnostenská |  |  | Projektant: | Planteam, Na Výsluní 630, Líně - Sulkov
Uchazeč: |  |  | Vyplň údaj |  |  | Zpracovatel: | Ing. Potužáková Irena
Kód dílu - Popis | [6 empty] | Cena celkem [CZK]
Náklady stavby celkem | [6 empty] | 0 | [11 empty] | -1
| VRN - Vedlejší rozpočtové náklady | [5 empty] | 0
| VRN3 - Zařízení staveniště | [5 empty] | 0
| VRN4 - Inženýrská činnost | [5 empty] | 0
| VRN5 - Finanční náklady | [5 empty] | 0
| VRN6 - Územní vlivy | [5 empty] | 0
SOUPIS PRACÍ
Stavba:
Oprava čelní fasády - etapa 2
Objekt:
V - VRN
Místo: |  |  | Škroupova 209/13, Plzeň |  |  | Datum: | 26. 2. 2023
Zadavatel: |  |  | Integrovaná střední škola živnostenská |  |  | Projektant: | Planteam, Na Výsluní 630, Líně - Sulkov
Uchazeč: |  |  | Vyplň údaj |  |  | Zpracovatel: | Ing. Potužáková Irena
PČ | Typ | Kód | Popis | MJ | Množství | J.cena [CZK] | Cena celkem [CZK] | Cenová soustava |  | DPH | J. Nh [h] | Nh celkem [h] | J. hmotnost [t] | Hmotnost celkem [t] | J. suť [t] | Suť Celkem [t]
Náklady soupisu celkem | [6 empty] | 0 |  |  |  |  | 0 |  | 0 |  | 0 |  | D | -1 | [7 empty] | 0
| D | VRN | Vedlejší rozpočtové náklady |  |  |  | 0 |  |  |  |  | 0 |  | 0 |  | 0 | 5 | D | 0 | ROZPOCET | [6 empty] | 0
| D | VRN3 | Zařízení staveniště |  |  |  | 0 |  |  |  |  | 0 |  | 0 |  | 0 | 5 | D | 1 | ROZPOCET | [6 empty] | 0
1 | K | 030001000 | Zařízení staveniště | Kč | 1 |  | 0 | CS ÚRS 2023 01 |  | základní |  | 0 | 0 | 0 | 0 | 0 | 4 | K | 2 | ROZPOCET | 0 | 0 | 0 | 0 | 0 | 1 | 0 | 4 | -547808256
| Online PSC |  | https://podminky.urs.cz/item/CS_URS_2023_01/030001000 | [14 empty] | Online PSC | 2
| D | VRN4 | Inženýrská činnost |  |  |  | 0 |  |  |  |  | 0 |  | 0 |  | 0 | 5 | D | 1 | ROZPOCET | [6 empty] | 0
2 | K | 045002000 | Kompletační a koordinační činnost | Kč | 1 |  | 0 | CS ÚRS 2023 01 |  | základní |  | 0 | 0 | 0 | 0 | 0 | 4 | K | 2 | ROZPOCET | 0 | 0 | 0 | 0 | 0 | 1 | 0 | 4 | 418555186
| Online PSC |  | https://podminky.urs.cz/item/CS_URS_2023_01/045002000 | [14 empty] | Online PSC | 2
| D | VRN5 | Finanční náklady |  |  |  | 0 |  |  |  |  | 0 |  | 0 |  | 0 | 5 | D | 1 | ROZPOCET | [6 empty] | 0
3 | K | 052002000 | Finanční rezerva - rekonstrukce | Kč | 1 |  | 0 | CS ÚRS 2023 01 |  | základní |  | 0 | 0 | 0 | 0 | 0 | 4 | K | 2 | ROZPOCET | 0 | 0 | 0 | 0 | 0 | 1 | 0 | 4 | -1081505466
| Online PSC |  | https://podminky.urs.cz/item/CS_URS_2023_01/052002000 | [14 empty] | Online PSC | 2
4 | K | 053002000 | Poplatky - zábory | Kč | 1 |  | 0 | CS ÚRS 2023 01 |  | základní |  | 0 | 0 | 0 | 0 | 0 | 4 | K | 2 | ROZPOCET | 0 | 0 | 0 | 0 | 0 | 1 | 0 | 4 | -317128831
| Online PSC |  | https://podminky.urs.cz/item/CS_URS_2023_01/053002000 | [14 empty] | Online PSC | 2
| D | VRN6 | Územní vlivy |  |  |  | 0 |  |  |  |  | 0 |  | 0 |  | 0 | 5 | D | 1 | ROZPOCET | [6 empty] | 0
5 | K | 063303000 | Práce ve výškách, v hloubkách - ochrana elektrického vedení | m | 10 |  | 0 | CS ÚRS 2023 01 |  | základní |  | 0 | 0 | 0 | 0 | 0 | 4 | K | 2 | ROZPOCET | 0 | 0 | 0 | 0 | 0 | 1 | 0 | 4 | 1914296688
| Online PSC |  | https://podminky.urs.cz/item/CS_URS_2023_01/063303000 | [14 empty] | Online PSC | 2