## rekapitulace
Aspe | Firma: Prime-com s.r.o.
Soupis objektů s DPH
Stavba:22PC10 - II/195 a II/197 Svržno - Bělá nad Radbuzou, oprava
| Varianta:ZŘ - Základní řešení |  |  |  | Sazba 1 | 0
| Odbytová cena: | 0 |  |  | Sazba 2 | 15
| OC+DPH: | 0 |  |  | Sazba 3 | 21
Objekt | Popis | OC | DPH | OC+DPH
SO 000 | Vedlejší a všeobecné náklady | 0 | 0 | 0
SO 101.101 | Silnice II/195, II/197 - osa 101 | 0 | 0 | 0
SO 101.102 | Silnice II/195, II/197 - osa 102 | 0 | 0 | 0
SO 101.103 | Silnice II/195, II/197 - osa 103 | 0 | 0 | 0

## SO 000
Aspe |  | Firma: Prime-com s.r.o.
Příloha k formuláři pro ocenění nabídky
Stavba |  | 22PC10 | II/195 a II/197 Svržno - Bělá nad Radbuzou, oprava
číslo a název SO |  | SO 000 | Vedlejší a všeobecné náklady
číslo a název rozpočtu: |  | SO 000 | Vedlejší a všeobecné náklady
Poř. č.pol. | Kód položky | Varianta položky | Název položky | jednotka | Počet jednotek | CENA |  | Sazba | DPH
[6 empty] | jednotková | celkem | DPH
1 | 2 | 3 | 4 | 5 | 6 | 7 | 8
|  | 0 | Všeobecné konstrukce a práce
1 | 02710 |  | POMOC PRÁCE ZŘÍZ NEBO ZAJIŠŤ OBJÍŽĎKY A PŘÍSTUP CESTY Pasport objízdné trasy před zahájením výstavby a po dokončení stavby a převedení dopravy zpět na silnici II/197, II/195. | KPL | 1 |  | 0 | 21 | 0
zahrnuje veškeré náklady spojené s objednatelem požadovanými zařízeními
2 | 02910 |  | OSTATNÍ POŽADAVKY - ZEMĚMĚŘIČSKÁ MĚŘENÍ Zaměření skutečného provedení stavby | KPL | 1 |  | 0 | 21 | 0
zahrnuje veškeré náklady spojené s objednatelem požadovanými pracemi, - pro stanovení orientační investorské ceny určete jednotkovou cenu jako 1% odhadované ceny stavby
3 | 02944 |  | OSTAT POŽADAVKY - DOKUMENTACE SKUTEČ PROVEDENÍ V DIGIT FORMĚ Vyhotovení dokumentace skutečného provedení stavby (DSPS); v počtu 2 paré v tištěné formě + 1 x digitální forma (CD) | KPL | 1 |  | 0 | 21 | 0
zahrnuje veškeré náklady spojené s objednatelem požadovanými pracemi
4 | 02946 |  | OSTAT POŽADAVKY - FOTODOKUMENTACE Fotografie 9*13 cm - soubor fotek z průběhu stavby na CD | KPL | 1 |  | 0 | 21 | 0
položka zahrnuje: - fotodokumentaci zadavatelem požadovaného děje a konstrukcí v požadovaných časových intervalech - zadavatelem specifikované výstupy (fotografie v papírovém a digitálním formátu) v požadovaném počtu
5 | 02990 |  | OSTATNÍ POŽADAVKY - INFORMAČNÍ TABULE Osazení omluvných a informačních tabulí dle požadavků SÚS PK, p.o. | KPL | 1 |  | 0 | 21 | 0
položka zahrnuje: - dodání a osazení informačních tabulí v předepsaném provedení a množství s obsahem předepsaným zadavatelem - veškeré nosné a upevňovací konstrukce - základové konstrukce včetně nutných zemních prací - demontáž a odvoz po skončení platnosti - případně nutné opravy poškozených čátí během platnosti
6 | 03100 |  | ZAŘÍZENÍ STAVENIŠTĚ - ZŘÍZENÍ, PROVOZ, DEMONTÁŽ | KPL | 1 |  | 0 | 21 | 0
Odhad
zahrnuje objednatelem povolené náklady na pořízení (event. pronájem), provozování, udržování a likvidaci zhotovitelova zařízení
7 | 03350 | 1 | SLUŽBY ZAJIŠŤUJÍCÍ REGUL, PŘEVED A OCHRANU VEŘEJ DOPRAVY Položka zahrnuje náklady na veškeré zařízení (přechodné DZ vč. VDZ, zneplatnění stávajících DZ, SSZ s časomírou odpočtu, řízení dopravy pracovníky příslušně poučenými apod.) v rámci všech opatření (včetně MTŽ a DMTŽ) po celou dobu trvání stavby. Retroreflexní materiál min. třídy RA2 dle ČSN EN 12899-1 Jednotlivá opatření viz PD. Položka zahrnuje povinnou kontrolu veškerých zařízení min. 1x denně po celou dobu trvání přechodné úpravy a bezprostřední napravení případných nedostatků oproti rozhodnutí kompetentního orgánu a všem legislativním požadavkům jakož i požadavkům zadavatele. | KPL | 1 |  | 0 | 21 | 0
zahrnuje objednatelem povolené náklady na služby pro zhotovitele
8 | 03350 | 2 | SLUŽBY ZAJIŠŤUJÍCÍ REGUL, PŘEVED A OCHRANU VEŘEJ DOPRAVY Zajištění všech potřebných stanovení přechodné úpravy provozu a povolení uzavírky na předmětné úseky komunikace od příslušného silničního správního úřadu/úřadů včetně projednání s dotčenými orgány | KPL | 1 |  | 0 | 21 | 0
zahrnuje objednatelem povolené náklady na služby pro zhotovitele
9 | 03730 |  | POMOC PRÁCE ZAJIŠŤ NEBO ZŘÍZ OCHRANU INŽENÝRSKÝCH SÍTÍ | KPL | 1 |  | 0 | 21 | 0
zahrnuje objednatelem povolené náklady na požadovaná zařízení zhotovitele
|  | 0 | Všeobecné konstrukce a práce |  |  |  | 0 |  | 0
|  | 1 | Zemní práce
10 | 11120 |  | ODSTRANĚNÍ KŘOVIN Ořez větví a keřů v průjezdném profilu na objízdných trasách a na účelové komunikaci mezi obcí Mírkovice a sil. II/195 (DIO pro etapu 8-9), včetně štěpkování, odkup materiálu zhotovitelem stavby na místě | M2 | 50 |  | 0 | 21 | 0
Odměřeno ze situace 100*0,5=50,000 [A]
odstranění křovin a stromů do průměru 100 mm doprava dřevin bez ohledu na vzdálenost spálení na hromadách nebo štěpkování
|  | 1 | Zemní práce |  |  |  | 0 |  | 0
|  | 5 | Komunikace
11 | 56960 |  | ZPEVNĚNÍ KRAJNIC Z RECYKLOVANÉHO MATERIÁLU Rozprostření R-MAT fr. 0/22 a zhutnění v prostoru nezp. krajnice, Oprava objízdné trasy, čerpání položky na základě souhlasu TDS | M3 | 35 |  | 0 | 21 | 0
Odhad povrch nezpevněné krajnice: (500*0,5*0,07)*2=35,000 [A]
- dodání recyklátu v požadované kvalitě - očištění podkladu - uložení recyklátu dle předepsaného technologického předpisu, zhutnění vrstvy v předepsané tloušťce - zřízení vrstvy bez rozlišení šířky, pokládání vrstvy po etapách, včetně pracovních spar a spojů - úpravu napojení, ukončení - nezahrnuje postřiky, nátěry
12 | 572211 |  | SPOJOVACÍ POSTŘIK Z ASFALTU DO 0,5KG/M2 PS-E, 0,4 kg/m2 Oprava objízdné trasy mezi obcí Mírkovice a sil. II/195, podrobněji v příloze ZOV | M2 | 1285.2 |  | 0 | 21 | 0
Odhad účelová komunikace: 360*3,5*1,02=1 285,200 [A]
- dodání všech předepsaných materiálů pro postřiky v předepsaném množství - provedení dle předepsaného technologického předpisu - zřízení vrstvy bez rozlišení šířky, pokládání vrstvy po etapách - úpravu napojení, ukončení
13 | 574A33 |  | ASFALTOVÝ BETON PRO OBRUSNÉ VRSTVY ACO 11 TL. 40MM ACO 11 50/70, tl. 40 mm Oprava objízdné trasy mezi obcí Mírkovice a sil. II/195, podrobněji v příloze ZOV | M2 | 1260 |  | 0 | 21 | 0
Odhad účelová komunikace: 360*3,5=1 260,000 [A]
- dodání směsi v požadované kvalitě - očištění podkladu - uložení směsi dle předepsaného technologického předpisu, zhutnění vrstvy v předepsané tloušťce - zřízení vrstvy bez rozlišení šířky, pokládání vrstvy po etapách, včetně pracovních spar a spojů - úpravu napojení, ukončení podél obrubníků, dilatačních zařízení, odvodňovacích proužků, odvodňovačů, vpustí, šachet a pod. - nezahrnuje postřiky, nátěry - nezahrnuje těsnění podél obrubníků, dilatačních zařízení, odvodňovacích proužků, odvodňovačů, vpustí, šachet a pod.
14 | 57792A | 1 | VÝSPRAVA VÝTLUKŮ SMĚSÍ ACO TL. DO 50MM ACO 11 50/70, tl. 40 mm, Oprava objízdné trasy mezi obcí Mírkovice a sil. II/195, čerpání položky na základě souhlasu TDS, podrobněji v příloze ZOV | M2 | 50 |  | 0 | 21 | 0
Odhad 50=50,000 [A]
- odfrézování nebo jiné odstranění poškozených vozovkových vrstev - zaříznutí hran - vyčištění - nátěr - dodání a výplň předepsanou zhutněnou balenou asfaltovou směsí - asfaltová zálivka
15 | 57792A | 2 | VÝSPRAVA VÝTLUKŮ SMĚSÍ ACO TL. DO 50MM ACO 11 50/70, tl. 40 mm, Oprava objízdných tras, čerpání položky na základě souhlasu TDS | M2 | 150 |  | 0 | 21 | 0
Odhad 150=150,000 [A]
- odfrézování nebo jiné odstranění poškozených vozovkových vrstev - zaříznutí hran - vyčištění - nátěr - dodání a výplň předepsanou zhutněnou balenou asfaltovou směsí - asfaltová zálivka
|  | 5 | Komunikace |  |  |  | 0 |  | 0
|  | 9 | Ostatní konstrukce a práce
16 | 93818 |  | OČIŠTĚNÍ ASFALT VOZOVEK ZAMETENÍM Očištění povrchu před opravou objízdné trasy mezi obcí Mírkovice a sil. II/195, podrobněji v příloze ZOV | M2 | 1260 |  | 0 | 21 | 0
Odhad účelová komunikace: 360*3,5=1 260,000 [A]
položka zahrnuje očištění předepsaným způsobem včetně odklizení vzniklého odpadu
|  | 9 | Ostatní konstrukce a práce |  |  |  | 0 |  | 0
|  |  | C e l k e m |  |  |  | 0 |  | 0
Ostatní ve výkazu nespecifikované práce
Vícepráce
|  |  | Vícepráce celkem |  |  |  | 0 |  | 0
Méněpráce
|  |  | Méněpráce celkem |  |  |  | 0 |  | 0
|  |  | Celkem |  |  |  | 0 |  | 0
|  |  | Celkem |  |  |  | 0 |  | 0

## SO 101.101
Aspe |  | Firma: Prime-com s.r.o.
Příloha k formuláři pro ocenění nabídky
Stavba |  | 22PC10 | II/195 a II/197 Svržno - Bělá nad Radbuzou, oprava
číslo a název SO |  | SO 101 | Silnice II/195, II/197
číslo a název rozpočtu: |  | SO 101.101 | Silnice II/195, II/197 - osa 101
Poř. č.pol. | Kód položky | Varianta položky | Název položky | jednotka | Počet jednotek | CENA |  | Sazba | DPH
[6 empty] | jednotková | celkem | DPH
1 | 2 | 3 | 4 | 5 | 6 | 7 | 8
|  | 0 | Všeobecné konstrukce a práce
1 | 014102 | 1 | POPLATKY ZA SKLÁDKU | T | 3441.934 |  | 0 | 21 | 0
Odměřeno ze situace odstranění nestmelených vrstev (z pol. č. 113328.1): 1347,363*2,0=2 694,726 [A] seříznutí krajnice ( z pol. č. 12924): (2182*0,11)*2=480,040 [B] odkop z demontáže propustku a sjezdů (z pol. č. 122738): 14,184*2,0=28,368 [C] čištění příkopů (z pol. č. 12931): 1849*0,05*2,0=184,900 [D] čištění potrubí (z pol. č. 129946, 129958): 0,5=0,500 [E] výkop pro uložení podélné drenáže (z pol. č. 212645): 133,5*0,2*2,0=53,400 [F] Celkem: A+B+C+D+E+F=3 441,934 [G] sypanina, kamenivo: 1 m3 = 2,0 t beton, asf. beton: 1 m3 = 2,2 t dřevo: 1 m3 = 0,7 t plast: 1 m3 = 0,7 t
zahrnuje veškeré poplatky provozovateli skládky související s uložením odpadu na skládce.
2 | 014102 | 2 | POPLATKY ZA SKLÁDKU | T | 976.35 |  | 0 | 21 | 0
Odměřeno ze situace odkop pro sanaci podloží (z pol. č. 113328.2): 488,175*2,0=976,350 [A] sypanina, kamenivo: 1 m3 = 2,0 t beton, asf. beton: 1 m3 = 2,2 t dřevo: 1 m3 = 0,7 t plast: 1 m3 = 0,7 t
zahrnuje veškeré poplatky provozovateli skládky související s uložením odpadu na skládce.
3 | 03310 |  | SLUŽBY ZAJIŠŤUJÍCÍ STAVENIŠTNÍ DOPRAVU Zvýšené náklady zhotovitele na provedení stavby (stěhování strojů, několikanásobný nájezd frézy). | KPL | 1 |  | 0 | 21 | 0
Odhad
zahrnuje objednatelem povolené náklady na služby pro zhotovitele
|  | 0 | Všeobecné konstrukce a práce |  |  |  | 0 |  | 0
|  | 1 | Zemní práce
4 | 11120 |  | ODSTRANĚNÍ KŘOVIN V místech gabionové zdi v km 0,616 - 0,736 (osa 101) budou odstraněny náletové dřeviny prorůstající opěrnou konstrukci, včetně štěpkování, odkup materiálu zhotovitelem stavby na místě | M2 | 60 |  | 0 | 21 | 0
Odměřeno ze situace 120*0,5=60,000 [A]
odstranění křovin a stromů do průměru 100 mm doprava dřevin bez ohledu na vzdálenost spálení na hromadách nebo štěpkování
5 | 113328 | 1 | ODSTRAN PODKL ZPEVNĚNÝCH PLOCH Z KAMENIVA NESTMEL, ODVOZ DO 20KM Odstranění nestmelených konstrukčních vrstev v místech, kde dochází ke kompletní rekonstrukci vozovky, část materiálu bude použit na zasypání otevřených příkopů viz pol. č. 17411 (včetně přesunu na deponii), zbytek materiálu bude odvezen na skládku stavebních hmot | M3 | 1347.363 |  | 0 | 21 | 0
Odměřeno ze situace vozovka: 3254,5*0,36*1,15=1 347,363 [A]
Položka zahrnuje veškerou manipulaci s vybouranou sutí a s vybouranými hmotami vč. uložení na skládku. Nezahrnuje poplatek za skládku, který se vykazuje v položce 0141** (s výjimkou malého množství bouraného materiálu, kde je možné poplatek zahrnout do jednotkové ceny bourání – tento fakt musí být uveden v doplňujícím textu k položce).
6 | 113328 | 2 | ODSTRAN PODKL ZPEVNĚNÝCH PLOCH Z KAMENIVA NESTMEL, ODVOZ DO 20KM Sanace podloží, se souhlasem TDS | M3 | 488.175 |  | 0 | 21 | 0
Odměřeno ze situace, předpoklad sanace 50% plochy kce "B". vozovka: (3254,5*0,25*1,2)*0,5=488,175 [A]
Položka zahrnuje veškerou manipulaci s vybouranou sutí a s vybouranými hmotami vč. uložení na skládku. Nezahrnuje poplatek za skládku, který se vykazuje v položce 0141** (s výjimkou malého množství bouraného materiálu, kde je možné poplatek zahrnout do jednotkové ceny bourání – tento fakt musí být uveden v doplňujícím textu k položce).
7 | 11372AA | 1 | FRÉZOVÁNÍ ZPEVNĚNÝCH PLOCH ASFALTOVÝCH Položka obsahuje i naložení materiálu na přepravní prostředek zhotovitele stavby. Včetně odvozu na deponii SÚS PK v obci Valdorf v kat. území Horšovský Týn. Včetně nákladů na několikanásobné nájezdy stavebních strojů v rámci dílčích fází výstavby. | M3 | 1456.82 |  | 0 | 21 | 0
Odměřeno ze situace: vozovka: 13088*1,01*0,11=1 454,077 [A] oprava obrusné vrstvy u žel. přejezdu: 67,9*1,01*0,04=2,743 [B] Celkem: A+B=1 456,820 [C]
Položka zahrnuje veškerou manipulaci s vybouranou sutí a s vybouranými hmotami, kromě vodorovné dopravy, vč. uložení na skládku. Nezahrnuje poplatek za skládku, který se vykazuje v položce 0141** (s výjimkou malého množství bouraného materiálu, kde je možné poplatek zahrnout do jednotkové ceny bourání – tento fakt musí být uveden v doplňujícím textu k položce).
8 | 11372AA | 2 | FRÉZOVÁNÍ ZPEVNĚNÝCH PLOCH ASFALTOVÝCH Sanace plošných poruch, Po odfrézování ložných vrstev bude provedeno místní šetření a budou určena místa k opravě. Čerpání po odsouhlasení TDS. Položka obsahuje i naložení materiálu na přepravní prostředek zhotovitele stavby. Materiál bude odkoupen zhotovitelem stavby na místě. | M3 | 100 |  | 0 | 21 | 0
Odhad: 2000*0,05=100,000 [A]
Položka zahrnuje veškerou manipulaci s vybouranou sutí a s vybouranými hmotami, kromě vodorovné dopravy, vč. uložení na skládku. Nezahrnuje poplatek za skládku, který se vykazuje v položce 0141** (s výjimkou malého množství bouraného materiálu, kde je možné poplatek zahrnout do jednotkové ceny bourání – tento fakt musí být uveden v doplňujícím textu k položce).
9 | 122738 |  | ODKOPÁVKY A PROKOPÁVKY OBECNÉ TŘ. I, ODVOZ DO 20KM Odkop zemin v místech realizace propustků pod silnicí II/197 v km 1,281.15 a 2,151.05 (osa 101), demontáž sjezdu v km 0,963 vpravo (osa 101) | M3 | 14.184 |  | 0 | 21 | 0
Odměřeno ze situace propustek v km 1,281.15: 10,05*1*0,6=6,030 [A] propustek v km 2,151.05: 9.84*1*0,6=5,904 [B] demontáž sjezdu: 4,5*0,5=2,250 [C] Celkem: A+B+C=14,184 [D]
položka zahrnuje: - vodorovná a svislá doprava, přemístění, přeložení, manipulace s výkopkem - kompletní provedení vykopávky nezapažené i zapažené - ošetření výkopiště po celou dobu práce v něm vč. klimatických opatření - ztížení vykopávek v blízkosti podzemního vedení, konstrukcí a objektů vč. jejich dočasného zajištění - ztížení pod vodou, v okolí výbušnin, ve stísněných prostorech a pod. - příplatek za lepivost - těžení po vrstvách, pásech a po jiných nutných částech (figurách) - čerpání vody vč. čerpacích jímek, potrubí a pohotovostní čerpací soupravy (viz ustanovení k pol. 1151,2) - potřebné snížení hladiny podzemní vody - těžení a rozpojování jednotlivých balvanů - vytahování a nošení výkopku - svahování a přesvah. svahů do konečného tvaru, výměna hornin v podloží a v pláni znehodnocené klimatickými vlivy - ruční vykopávky, odstranění kořenů a napadávek - pažení, vzepření a rozepření vč. přepažování (vyjma štětových stěn) - úpravu, ochranu a očištění dna, základové spáry, stěn a svahů - zhutnění podloží, případně i svahů vč. svahování - zřízení stupňů v podloží a lavic na svazích, není-li pro tyto práce zřízena samostatná položka - udržování výkopiště a jeho ochrana proti vodě - odvedení nebo obvedení vody v okolí výkopiště a ve výkopišti - třídění výkopku - veškeré pomocné konstrukce umožňující provedení vykopávky (příjezdy, sjezdy, nájezdy, lešení, podpěr. konstr., přemostění, zpevněné plochy, zakrytí a pod.) - nezahrnuje uložení zeminy (na skládku, do násypu) ani poplatky za skládku, vykazují se v položce č.0141**
10 | 12924 |  | ČIŠTĚNÍ KRAJNIC OD NÁNOSU TL. DO 200MM Seříznutí nezpevněné krajnice dle vzorového příčného řezu vč. naložení materiálu na přepravní prostředek zhotovitele stavby a odvoz na skládku | M2 | 2182 |  | 0 | 21 | 0
Odměřeno ze situace
Součástí položky je vodorovná a svislá doprava, přemístění, přeložení, manipulace s materiálem a uložení na skládku. Nezahrnuje poplatek za skládku, který se vykazuje v položce 0141** (s výjimkou malého množství materiálu, kde je možné poplatek zahrnout do jednotkové ceny položky – tento fakt musí být uveden v doplňujícím textu k položce)
11 | 12931 |  | ČIŠTĚNÍ PŘÍKOPŮ OD NÁNOSU DO 0,25M3/M Včetně odvozu materiálu na skládku | M | 1849 |  | 0 | 21 | 0
Odměřeno ze situace otevřené příkopy: 88+317+184+99+110+577+62+290=1 727,000 [A] příkopové žlabovky: 122=122,000 [B] Celkem: A+B=1 849,000 [C]
Součástí položky je vodorovná a svislá doprava, přemístění, přeložení, manipulace s materiálem a uložení na skládku. Nezahrnuje poplatek za skládku, který se vykazuje v položce 0141** (s výjimkou malého množství materiálu, kde je možné poplatek zahrnout do jednotkové ceny položky – tento fakt musí být uveden v doplňujícím textu k položce)
12 | 129946 |  | ČIŠTĚNÍ POTRUBÍ DN DO 400MM Pročištění propustku v km 0,305 a 1,792 (osa 101) | M | 17.5 |  | 0 | 21 | 0
Odměřeno ze situace 7,5+10=17,500 [A]
Součástí položky je vodorovná a svislá doprava, přemístění, přeložení, manipulace s materiálem a uložení na skládku. Nezahrnuje poplatek za skládku, který se vykazuje v položce 0141** (s výjimkou malého množství materiálu, kde je možné poplatek zahrnout do jednotkové ceny položky – tento fakt musí být uveden v doplňujícím textu k položce)
13 | 129958 |  | ČIŠTĚNÍ POTRUBÍ DN DO 600MM Pročištění propustku v km 0,925 (osa 101) | M | 9.6 |  | 0 | 21 | 0
Odměřeno ze situace 9,6=9,600 [A]
Součástí položky je vodorovná a svislá doprava, přemístění, přeložení, manipulace s materiálem a uložení na skládku. Nezahrnuje poplatek za skládku, který se vykazuje v položce 0141** (s výjimkou malého množství materiálu, kde je možné poplatek zahrnout do jednotkové ceny položky – tento fakt musí být uveden v doplňujícím textu k položce)
14 | 17511 |  | OBSYP POTRUBÍ A OBJEKTŮ SE ZHUTNĚNÍM Obsyp potrubí ze zemin vhodných dle ČSN 73 6133 u propustů v km 1,281.15 a 2,151.05 (osa 101) | M3 | 24.863 |  | 0 | 21 | 0
Odměřeno ze situace propustek v km 1,281.15: 10,05*1,25=12,563 [A] propustek v km 2,151.05: 9.84*1,25=12,300 [B] Celkem: A+B=24,863 [C]
položka zahrnuje: - kompletní provedení zemní konstrukce vč. výběru vhodného materiálu - úprava ukládaného materiálu vlhčením, tříděním, promícháním nebo vysoušením, příp. jiné úpravy za účelem zlepšení jeho mech. vlastností - hutnění i různé míry hutnění - ošetření úložiště po celou dobu práce v něm vč. klimatických opatření - ztížení v okolí vedení, konstrukcí a objektů a jejich dočasné zajištění - ztížení provádění vč. hutnění ve ztížených podmínkách a stísněných prostorech - ztížené ukládání sypaniny pod vodu - ukládání po vrstvách a po jiných nutných částech (figurách) vč. dosypávek - spouštění a nošení materiálu - výměna částí zemní konstrukce znehodnocené klimatickými vlivy - ruční hutnění a výplň jam a prohlubní v podloží - úprava, očištění, ochrana a zhutnění podloží - svahování, hutnění a uzavírání povrchů svahů - zřízení lavic na svazích - udržování úložiště a jeho ochrana proti vodě - odvedení nebo obvedení vody v okolí úložiště a v úložišti - veškeré pomocné konstrukce umožňující provedení zemní konstrukce (příjezdy, sjezdy, nájezdy, lešení, podpěrné konstrukce, přemostění, zpevněné plochy, zakrytí a pod.) - zemina vytlačená potrubím o DN do 180mm se od kubatury obsypů neodečítá
15 | 18110 |  | ÚPRAVA PLÁNĚ SE ZHUTNĚNÍM V HORNINĚ TŘ. I Úprava pláně v místech kompletní rekonstrukce vozovky | M2 | 3905.4 |  | 0 | 21 | 0
Odměřeno ze situace 3254,5*1,2=3 905,400 [A]
položka zahrnuje úpravu pláně včetně vyrovnání výškových rozdílů. Míru zhutnění určuje projekt.
16 | 18221 |  | ROZPROSTŘENÍ ORNICE VE SVAHU V TL DO 0,10M Dodání ornice a její rozprostření na svazích zemního tělesa v místech realizace kompletní rekonstrukce konstrukčních vrstev vozovky | M2 | 650 |  | 0 | 21 | 0
Odměřeno ze situace
položka zahrnuje: nutné přemístění ornice z dočasných skládek vzdálených do 50m rozprostření ornice v předepsané tloušťce ve svahu přes 1:5
17 | 18241 |  | ZALOŽENÍ TRÁVNÍKU RUČNÍM VÝSEVEM Založení trávníku ve svazích zemního tělesa v místech realizace kompletní rekonstrukce konstrukčních vrstev vozovky | M2 | 650 |  | 0 | 21 | 0
Odměřeno ze situace
Zahrnuje dodání předepsané travní směsi, její výsev na ornici, zalévání, první pokosení, to vše bez ohledu na sklon terénu
18 | 18247 |  | OŠETŘOVÁNÍ TRÁVNÍKU | M2 | 1950 |  | 0 | 21 | 0
Odměřeno ze situace 650*3=1 950,000 [A]
Zahrnuje pokosení se shrabáním, naložení shrabků na dopravní prostředek, s odvozem a se složením, to vše bez ohledu na sklon terénu zahrnuje nutné zalití a hnojení
|  | 1 | Zemní práce |  |  |  | 0 |  | 0
|  | 2 | Základy
19 | 212645 |  | TRATIVODY KOMPL Z TRUB Z PLAST HM DN DO 200MM, RÝHA TŘ I Podélná drenáž včetně výkopů, dodání drenážních trubek a zásypu předepsaným materiálem (blíže v D.101.1 - Technická zpráva). | M | 133.5 |  | 0 | 21 | 0
Odměřeno ze situace tuhá drenážní trubka DN 160 SN 8, perforace 220°: 133,5=133,500 [A]
Položka platí pro kompletní konstrukce trativodů a zahrnuje zejména: - výkop rýhy předepsaného tvaru v dané třídě těžitelnosti, výplň, zásyp trativodu včetně dopravy, uložení přebytečného materiálu, dodávky předepsaného materiálu pro výplň a zásyp - zřízení spojovací vrstvy - zřízení podkladu a lože trativodu z předepsaného materiálu - dodávka a uložení trativodu předepsaného materiálu a profilu - obsyp trativodu předepsaným materiálem - ukončení trativodu zaústěním do potrubí nebo vodoteče, případně vybudování ukončujícího objektu (kapličky) dle VL - veškerý materiál, výrobky a polotovary, včetně mimostaveništní a vnitrostaveništní dopravy - nezahrnuje opláštění z geotextilie, fólie
20 | 21452 |  | SANAČNÍ VRSTVY Z KAMENIVA DRCENÉHO Sanace aktivní zóny v případě neúnosného podloží, použití v případě nemožnosti znovupoužití materiálu získaného při demontáži nestmelených konstrukčních vrstev z pol. č. 113328.1, se souhlasem TDS | M3 | 498.15 |  | 0 | 21 | 0
Odměřeno ze situace, předpoklad sanace 50% plochy kce "B" (3321*0,25*1,2)*0,50=498,150 [A]
položka zahrnuje dodávku předepsaného kameniva, mimostaveništní a vnitrostaveništní dopravu a jeho uložení není-li v zadávací dokumentaci uvedeno jinak, jedná se o nakupovaný materiál
21 | 21461B |  | SEPARAČNÍ GEOTEXTILIE DO 200G/M2 Filtrační geotextilie z polypropylenu v podélné drenáži, plošná hmotnost 100 g/m2 | M2 | 267 |  | 0 | 21 | 0
Odměřeno ze situace podélná drenáž: 133,5*2,0=267,000 [A]
Položka zahrnuje: - dodávku předepsané geotextilie - úpravu, očištění a ochranu podkladu - přichycení k podkladu, případně zatížení - úpravy spojů a zajištění okrajů - úpravy pro odvodnění - nutné přesahy - mimostaveništní a vnitrostaveništní dopravu
|  | 2 | Základy |  |  |  | 0 |  | 0
|  | 4 | Vodorovné konstrukce
22 | 465512 |  | DLAŽBY Z LOMOVÉHO KAMENE NA MC Obklad čela propustku na vtoku a výtoku v km 1,281.15 a 2,151.05 (osa 101) a obklad výtoku drenáže v km 0,648 (osa 101), včetně lože z betonu C20/25n-XF3 | M3 | 2.652 |  | 0 | 21 | 0
Odměřeno ze situace (6,16+6,6)*0,2=2,552 [A] 0,5*0,2=0,100 [B] Celkem: A+B=2,652 [C]
položka zahrnuje: - nutné zemní práce (svahování, úpravu pláně a pod.) - zřízení spojovací vrstvy - zřízení lože dlažby z cementové malty předepsané kvality a předepsané tloušťky - dodávku a položení dlažby z lomového kamene do předepsaného tvaru - spárování, těsnění, tmelení a vyplnění spar MC případně s vyklínováním - úprava povrchu pro odvedení srážkové vody - nezahrnuje podklad pod dlažbu, vykazuje se samostatně položkami SD 45
|  | 4 | Vodorovné konstrukce |  |  |  | 0 |  | 0
|  | 5 | Komunikace
23 | 56333 | 1 | VOZOVKOVÉ VRSTVY ZE ŠTĚRKODRTI TL. DO 150MM ŠDa 0/32, tl. 150 mm | M2 | 3742.675 |  | 0 | 21 | 0
Odměřeno ze situace 3254,5*1,15=3 742,675 [A]
- dodání kameniva předepsané kvality a zrnitosti - rozprostření a zhutnění vrstvy v předepsané tloušťce - zřízení vrstvy bez rozlišení šířky, pokládání vrstvy po etapách - nezahrnuje postřiky, nátěry
24 | 56333 | 2 | VOZOVKOVÉ VRSTVY ZE ŠTĚRKODRTI TL. DO 150MM ŠDb 0/32, tl. 150 mm | M2 | 3905.4 |  | 0 | 21 | 0
Odměřeno ze situace 3254,5*1,20=3 905,400 [A]
- dodání kameniva předepsané kvality a zrnitosti - rozprostření a zhutnění vrstvy v předepsané tloušťce - zřízení vrstvy bez rozlišení šířky, pokládání vrstvy po etapách - nezahrnuje postřiky, nátěry
25 | 56343 |  | VOZOVKOVÉ VRSTVY ZE ŠTĚRKOPÍSKU TL. DO 150MM Podsyp pod propustkem v km 1,281.15 a 2,151.05 (osa 101), ze ŠP tl. 150 mm | M2 | 19.89 |  | 0 | 21 | 0
Odměřeno ze situace propustek v km 1,281.15: 10,05*1=10,050 [A] propustek v km 2,151.05: 9.84*1=9,840 [B] Celkem: A+B=19,890 [C]
- dodání kameniva předepsané kvality a zrnitosti - rozprostření a zhutnění vrstvy v předepsané tloušťce - zřízení vrstvy bez rozlišení šířky, pokládání vrstvy po etapách - nezahrnuje postřiky, nátěry
26 | 56360 |  | VOZOVKOVÉ VRSTVY Z RECYKLOVANÉHO MATERIÁLU Rozprostření R-MAT včetně zhutnění v místech sjezdů | M3 | 4.2 |  | 0 | 21 | 0
Odměřeno ze situace 21*0,2=4,200 [A]
- dodání recyklátu v požadované kvalitě - očištění podkladu - uložení recyklátu dle předepsaného technologického předpisu, zhutnění vrstvy v předepsané tloušťce - zřízení vrstvy bez rozlišení šířky, pokládání vrstvy po etapách, včetně pracovních spar a spojů - úpravu napojení, ukončení - nezahrnuje postřiky, nátěry
27 | 56960 |  | ZPEVNĚNÍ KRAJNIC Z RECYKLOVANÉHO MATERIÁLU Rozprostření R-MAT fr. 0/22 a zhutnění v prostoru nezp. krajnice a jádra krajnice v místech kompletní rekonstrukce vozovky | M3 | 554.16 |  | 0 | 21 | 0
Odměřeno ze situace povrch nezpevněné krajnice: 2214*0,14=309,960 [A] jádro krajnice: (50+360+180+80+440)*0,22=244,200 [B] Celkem: A+B=554,160 [C]
- dodání recyklátu v požadované kvalitě - očištění podkladu - uložení recyklátu dle předepsaného technologického předpisu, zhutnění vrstvy v předepsané tloušťce - zřízení vrstvy bez rozlišení šířky, pokládání vrstvy po etapách, včetně pracovních spar a spojů - úpravu napojení, ukončení - nezahrnuje postřiky, nátěry
28 | 572214 |  | SPOJOVACÍ POSTŘIK Z MODIFIK EMULZE DO 0,5KG/M2 PS-CP | M2 | 36031.283 |  | 0 | 21 | 0
Odměřeno ze situace konstrukce typ "A" - PS-CP 0,30 kg/m2: 9657+67,9+9657*1,015=19 526,755 [A] konstrukce typ "A" - PS-CP 0,40 kg/m2: 9657*1,03=9 946,710 [B] konstrukce typ "B" - PS-CP 0,30 kg/m2: 3254,5+3254,5*1,015=6 557,818 [C] Celkem: A+B+C=36 031,283 [D]
- dodání všech předepsaných materiálů pro postřiky v předepsaném množství - provedení dle předepsaného technologického předpisu - zřízení vrstvy bez rozlišení šířky, pokládání vrstvy po etapách - úpravu napojení, ukončení
29 | 574A33 |  | ASFALTOVÝ BETON PRO OBRUSNÉ VRSTVY ACO 11 TL. 40MM ACO 11 50/70, tl. 40 mm | M2 | 12979.4 |  | 0 | 21 | 0
Odměřeno ze situace konstrukce typ "A": 9657+67,9=9 724,900 [A] konstrukce typ "B": 3254,5=3 254,500 [B] Celkem: A+B=12 979,400 [C]
- dodání směsi v požadované kvalitě - očištění podkladu - uložení směsi dle předepsaného technologického předpisu, zhutnění vrstvy v předepsané tloušťce - zřízení vrstvy bez rozlišení šířky, pokládání vrstvy po etapách, včetně pracovních spar a spojů - úpravu napojení, ukončení podél obrubníků, dilatačních zařízení, odvodňovacích proužků, odvodňovačů, vpustí, šachet a pod. - nezahrnuje postřiky, nátěry - nezahrnuje těsnění podél obrubníků, dilatačních zařízení, odvodňovacích proužků, odvodňovačů, vpustí, šachet a pod.
30 | 574C56 |  | ASFALTOVÝ BETON PRO LOŽNÍ VRSTVY ACL 16+, 16S TL. 60MM ACL 16+ 50/70, tl. 60 mm | M2 | 13105.173 |  | 0 | 21 | 0
Odměřeno ze situace konstrukce typ "A": 9657*1,015=9 801,855 [A] konstrukce typ "B": 3254,5*1,015=3 303,318 [B] Celkem: A+B=13 105,173 [C]
- dodání směsi v požadované kvalitě - očištění podkladu - uložení směsi dle předepsaného technologického předpisu, zhutnění vrstvy v předepsané tloušťce - zřízení vrstvy bez rozlišení šířky, pokládání vrstvy po etapách, včetně pracovních spar a spojů - úpravu napojení, ukončení podél obrubníků, dilatačních zařízení, odvodňovacích proužků, odvodňovačů, vpustí, šachet a pod. - nezahrnuje postřiky, nátěry - nezahrnuje těsnění podél obrubníků, dilatačních zařízení, odvodňovacích proužků, odvodňovačů, vpustí, šachet a pod.
31 | 574E46 |  | ASFALTOVÝ BETON PRO PODKLADNÍ VRSTVY ACP 16+, 16S TL. 50MM ACP 16+ 50/70, tl. 50 mm Sanace plošných poruch, Po odfrézování podkladních vrstev bude provedeno místní šetření a budou určena místa k opravě. Čerpání po odsouhlasení TDS. | M2 | 2000 |  | 0 | 21 | 0
Odhad: 2000=2 000,000 [A]
- dodání směsi v požadované kvalitě - očištění podkladu - uložení směsi dle předepsaného technologického předpisu, zhutnění vrstvy v předepsané tloušťce - zřízení vrstvy bez rozlišení šířky, pokládání vrstvy po etapách, včetně pracovních spar a spojů - úpravu napojení, ukončení podél obrubníků, dilatačních zařízení, odvodňovacích proužků, odvodňovačů, vpustí, šachet a pod. - nezahrnuje postřiky, nátěry - nezahrnuje těsnění podél obrubníků, dilatačních zařízení, odvodňovacích proužků, odvodňovačů, vpustí, šachet a pod.
32 | 574E66 |  | ASFALTOVÝ BETON PRO PODKLADNÍ VRSTVY ACP 16+, 16S TL. 70MM ACP 16+ 50/70, tl. 70 mm | M2 | 13298.845 |  | 0 | 21 | 0
Odměřeno ze situace konstrukce typ "A": 9657*1,03=9 946,710 [A] konstrukce typ "B": 3254,5*1,03=3 352,135 [B] Celkem: A+B=13 298,845 [C]
- dodání směsi v požadované kvalitě - očištění podkladu - uložení směsi dle předepsaného technologického předpisu, zhutnění vrstvy v předepsané tloušťce - zřízení vrstvy bez rozlišení šířky, pokládání vrstvy po etapách, včetně pracovních spar a spojů - úpravu napojení, ukončení podél obrubníků, dilatačních zařízení, odvodňovacích proužků, odvodňovačů, vpustí, šachet a pod. - nezahrnuje postřiky, nátěry - nezahrnuje těsnění podél obrubníků, dilatačních zařízení, odvodňovacích proužků, odvodňovačů, vpustí, šachet a pod.
33 | 577A2 |  | VÝSPRAVA TRHLIN ASFALTOVOU ZÁLIVKOU MODIFIK Vyfrézování drážky prům. šířky 20 mm, hloubky 40 mm, aplikace průžné modifik.asfaltové zálivky za horka, čerpání po odsouhlasení TDS | M | 1500 |  | 0 | 21 | 0
Odhad
- vyfrézování drážky šířky do 20mm hloubky do 40mm - vyčištění - nátěr - výplň předepsanou zálivkovou hmotou
|  | 5 | Komunikace |  |  |  | 0 |  | 0
|  | 8 | Potrubí
34 | 899524 |  | OBETONOVÁNÍ POTRUBÍ Z PROSTÉHO BETONU DO C25/30 Betonové lože včetně obetonování trub propustku v km 1,281.15 a 2,151.05 (osa 101), obetonování drenážního potrubí v místech příčného přechodu pod vozovkou v km 0,648 | M3 | 9.656 |  | 0 | 21 | 0
Odměřeno ze situace propustek v km 1,281.15: 10,05*0,4=4,020 [A] propustek v km 2,151.05: 9.84*0,4=3,936 [B] podélná drenáž v km 0,648: 8,5*0,2=1,700 [C] Celkem: A+B+C=9,656 [D]
- dodání čerstvého betonu (betonové směsi) požadované kvality, jeho uložení do požadovaného tvaru při jakékoliv hustotě výztuže, konzistenci čerstvého betonu a způsobu hutnění, ošetření a ochranu betonu, - zhotovení nepropustného, mrazuvzdorného betonu a betonu požadované trvanlivosti a vlastností, - užití potřebných přísad a technologií výroby betonu, - zřízení pracovních a dilatačních spar, včetně potřebných úprav, výplně, vložek, opracování, očištění a ošetření, - bednění požadovaných konstr. (i ztracené) s úpravou dle požadované kvality povrchu betonu, včetně odbedňovacích a odskružovacích prostředků, - podpěrné konstr. (skruže) a lešení všech druhů pro bednění, uložení čerstvého betonu, výztuže a doplňkových konstr., vč. požadovaných otvorů, ochranných a bezpečnostních opatření a základů těchto konstrukcí a lešení, - vytvoření kotevních čel, kapes, nálitků, a sedel, - zřízení všech požadovaných otvorů, kapes, výklenků, prostupů, dutin, drážek a pod., vč. ztížení práce a úprav kolem nich, - úpravy pro osazení výztuže, doplňkových konstrukcí a vybavení, - úpravy povrchu pro položení požadované izolace, povlaků a nátěrů, případně vyspravení, - ztížení práce u kabelových a injektážních trubek a ostatních zařízení osazovaných do betonu, - konstrukce betonových kloubů, upevnění kotevních prvků a doplňkových konstrukcí, - nátěry zabraňující soudržnost betonu a bednění, - výplň, těsnění a tmelení spar a spojů, - opatření povrchů betonu izolací proti zemní vlhkosti v částech, kde přijdou do styku se zeminou nebo kamenivem, - případné zřízení spojovací vrstvy u základů, - úpravy pro osazení zařízení ochrany konstrukce proti vlivu bludných proudů
|  | 8 | Potrubí |  |  |  | 0 |  | 0
|  | 9 | Ostatní konstrukce a práce
35 | 9113B1 |  | SVODIDLO OCEL SILNIČ JEDNOSTR, ÚROVEŇ ZADRŽ H1 -DODÁVKA A MONTÁŽ Ocelové svodidlo pásnicového typu, návrhová úroveň zadržení H1, dlouhé výškové náběhy včetně přechodových dílů, použití stávající svodnice včetně dopravy z deponie, sloupky nové | M | 212 |  | 0 | 21 | 0
Odměřeno ze situace 212=212,000 [A]
položka zahrnuje: - kompletní dodávku všech dílů ocelového svodidla s předepsanou povrchovou úpravou včetně spojovacích prvků - montáž a osazení svodidla, osazení sloupků zaberaněním nebo osazením do betonových bloků (včetně betonových bloků a nutných zemních prací - ukončení zapuštěním do betonových bloků (včetně betonového bloku a nutných zemních prací) nebo koncovkou - přechod na jiný typ svodidla nebo přes mostní závěr - ochranu proti bludným proudům a vývody pro jejich měření nezahrnuje odrazky nebo retroreflexní fólie
36 | 9113B3 |  | SVODIDLO OCEL SILNIČ JEDNOSTR, ÚROVEŇ ZADRŽ H1 - DEMONTÁŽ S PŘESUNEM Demontáž ocelového svodidla, svodnice bude uložena na deponii za účelem opětovného použití. Sloupky budou odkoupeny zhotovitelem stavby na místě | M | 212 |  | 0 | 21 | 0
Odměřeno ze situace 212=212,000 [A]
položka zahrnuje: - demontáž a odstranění zařízení - jeho odvoz na předepsané místo
38 | 91228 | 2 | SMĚROVÉ SLOUPKY Z PLAST HMOT VČETNĚ ODRAZNÉHO PÁSKU Směrové sloupky Z 11g | KUS | 6 |  | 0 | 21 | 0
Odměřeno ze situace Z 11g: 6=6,000 [B]
položka zahrnuje: - dodání a osazení sloupku včetně nutných zemních prací - vnitrostaveništní a mimostaveništní doprava - odrazky plastové nebo z retroreflexní fólie
37 | 91228 | 1 | SMĚROVÉ SLOUPKY Z PLAST HMOT VČETNĚ ODRAZNÉHO PÁSKU Směrové sloupky Z11a, Z11b, plastové, ohebné s trnem, v místech ocelového svodidla včetně nástavce | KUS | 140 |  | 0 | 21 | 0
Odměřeno ze situace
položka zahrnuje: - dodání a osazení sloupku včetně nutných zemních prací - vnitrostaveništní a mimostaveništní doprava - odrazky plastové nebo z retroreflexní fólie
39 | 912283 |  | SMĚROVÉ SLOUPKY Z PLAST HMOT - DEMONTÁŽ A ODVOZ Včetně odvozu na deponii SÚS PK | KUS | 92 |  | 0 | 21 | 0
Počet určen na základě místního šetření (12/2022)
položka zahrnuje demontáž stávajícího sloupku, jeho odvoz do skladu nebo na skládku
40 | 915111 |  | VODOROVNÉ DOPRAVNÍ ZNAČENÍ BARVOU HLADKÉ - DODÁVKA A POKLÁDKA | M2 | 556.675 |  | 0 | 21 | 0
Odměřeno ze situace V4 (0,125): 4413,4*0,125=551,675 [A] V2b (1,5/1,5/0,25): (40/2)*0,25=5,000 [B] Celkem: A+B=556,675 [C]
položka zahrnuje: - dodání a pokládku nátěrového materiálu (měří se pouze natíraná plocha) - předznačení a reflexní úpravu
41 | 915221 |  | VODOR DOPRAV ZNAČ PLASTEM STRUKTURÁLNÍ NEHLUČNÉ - DOD A POKLÁDKA | M2 | 556.675 |  | 0 | 21 | 0
Odměřeno ze situace V4 (0,125): 4413,4*0,125=551,675 [A] V2b (1,5/1,5/0,25): (40/2)*0,25=5,000 [B] Celkem: A+B=556,675 [C]
položka zahrnuje: - dodání a pokládku nátěrového materiálu (měří se pouze natíraná plocha) - předznačení a reflexní úpravu
42 | 918346 |  | PROPUSTY Z TRUB DN 400MM Propustek z bet. trub DN 400 se šikmými čely v km 1,281.15 a 2,151.05 (osa 101), včetně úpravy sklonu trouby na vtoku a výtoku dle přílohy D.101.6 - Propustky, včetně žb podkladek | M | 19.89 |  | 0 | 21 | 0
Odměřeno ze situace propustek v km 1,281.15: 10,05=10,050 [A] propustek v km 2,151.05: 9.84=9,840 [B] Celkem: A+B=19,890 [C]
Položka zahrnuje: - dodání a položení potrubí z trub z dokumentací předepsaného materiálu a předepsaného průměru - případné úpravy trub (zkrácení, šikmé seříznutí) Nezahrnuje podkladní vrstvy a obetonování.
43 | 919111 |  | ŘEZÁNÍ ASFALTOVÉHO KRYTU VOZOVEK TL DO 50MM Řezání spar na styku asf. vrstev v ZÚ, KÚ a navazujících PK s krytem z ACO | M | 56.4 |  | 0 | 21 | 0
Odměřeno ze situace 6,4+15+6+17+12=56,400 [A]
položka zahrnuje řezání vozovkové vrstvy v předepsané tloušťce, včetně spotřeby vody
44 | 931323 |  | TĚSNĚNÍ DILATAČ SPAR ASF ZÁLIVKOU MODIFIK PRŮŘ DO 300MM2 Výplň spar na styku asf. vrstev v ZÚ, KÚ a navazujících PK s krytem z ACO, průžná modifik.asfaltová zálivka za horka, zahrnuje všechny práce a dodávku materiálu vč. úpravy spar a přípravy povrchu | M | 56.4 |  | 0 | 21 | 0
Odměřeno ze situace 6,4+15+6+17+12=56,400 [A]
položka zahrnuje dodávku a osazení předepsaného materiálu, očištění ploch spáry před úpravou, očištění okolí spáry po úpravě nezahrnuje těsnící profil
45 | 935212 |  | PŘÍKOPOVÉ ŽLABY Z BETON TVÁRNIC ŠÍŘ DO 600MM DO BETONU TL 100MM Odvodňovací betonová tvarovka 669/158/330 mm, včetně zatmelení polyuretanovým tmelem | M | 92.5 |  | 0 | 21 | 0
Odměřeno ze situace
položka zahrnuje: - dodávku a uložení příkopových tvárnic předepsaného rozměru a kvality - dodání a rozprostření lože z předepsaného materiálu v předepsané kvalitěa v předepsané tloušťce - veškerou manipulaci s materiálem, vnitrostaveništní i mimostaveništní dopravu - ukončení, patky, spárování - měří se v metrech běžných délky osy žlabu
|  | 9 | Ostatní konstrukce a práce |  |  |  | 0 |  | 0
|  |  | C e l k e m |  |  |  | 0 |  | 0
Ostatní ve výkazu nespecifikované práce
Vícepráce
|  |  | Vícepráce celkem |  |  |  | 0 |  | 0
Méněpráce
|  |  | Méněpráce celkem |  |  |  | 0 |  | 0
|  |  | Celkem |  |  |  | 0 |  | 0
|  |  | Celkem |  |  |  | 0 |  | 0

## SO 101.102
Aspe |  | Firma: Prime-com s.r.o.
Příloha k formuláři pro ocenění nabídky
Stavba |  | 22PC10 | II/195 a II/197 Svržno - Bělá nad Radbuzou, oprava
číslo a název SO |  | SO 101 | Silnice II/195, II/197
číslo a název rozpočtu: |  | SO 101.102 | Silnice II/195, II/197 - osa 102
Poř. č.pol. | Kód položky | Varianta položky | Název položky | jednotka | Počet jednotek | CENA |  | Sazba | DPH
[6 empty] | jednotková | celkem | DPH
1 | 2 | 3 | 4 | 5 | 6 | 7 | 8
|  | 0 | Všeobecné konstrukce a práce
1 | 014102 | 1 | POPLATKY ZA SKLÁDKU | T | 2818.701 |  | 0 | 21 | 0
Odměřeno ze situace odstranění nestmelených vrstev (z pol. č. 113328.1), poníženo o materiál využitý v pol. č. 171103: (1370,547-240,24)*2,0=2 260,614 [A] seříznutí krajnice ( z pol. č. 12924): (1815,5*0,11)*2=399,410 [B] odkop z demontáže propustku u sjezdu a trativodu (z pol. č. 122738): 55,040*2,0=110,080 [C] čištění příkopů (z pol. č. 12931): 449*0,05*2,0=44,900 [D] čištění potrubí (z pol. č. 129946, 129957): 0,5=0,500 [E] bourání propustku (z pol. č. 966345): 10*0,1=1,000 [F] liniové odvodňovače (z pol. č. 96688): 1*0,030=0,030 [G] čištění UV (z pol. č. 12980): 1*0,020=0,020 [H] silniční obruby (z pol. č. 11352): 26,5*0,081=2,147 [I] Celkem: A+B+C+D+E+F+G+H+I=2 818,701 [J] sypanina, kamenivo: 1 m3 = 2,0 t beton, asf. beton: 1 m3 = 2,2 t dřevo: 1 m3 = 0,7 t plast: 1 m3 = 0,7 t
zahrnuje veškeré poplatky provozovateli skládky související s uložením odpadu na skládce.
2 | 014102 | 2 | POPLATKY ZA SKLÁDKU | T | 843 |  | 0 | 21 | 0
Odměřeno ze situace odkop pro sanaci podloží (z pol. č. 113328.3): 421,5*2,0=843,000 [A] sypanina, kamenivo: 1 m3 = 2,0 t beton, asf. beton: 1 m3 = 2,2 t dřevo: 1 m3 = 0,7 t plast: 1 m3 = 0,7 t
zahrnuje veškeré poplatky provozovateli skládky související s uložením odpadu na skládce.
3 | 03310 |  | SLUŽBY ZAJIŠŤUJÍCÍ STAVENIŠTNÍ DOPRAVU Zvýšené náklady zhotovitele na provedení stavby (stěhování strojů, několikanásobný nájezd frézy). | KPL | 1 |  | 0 | 21 | 0
Odhad
zahrnuje objednatelem povolené náklady na služby pro zhotovitele
|  | 0 | Všeobecné konstrukce a práce |  |  |  | 0 |  | 0
|  | 1 | Zemní práce
4 | 113328 | 1 | ODSTRAN PODKL ZPEVNĚNÝCH PLOCH Z KAMENIVA NESTMEL, ODVOZ DO 20KM Odstranění nestmelených konstrukčních vrstev v místech, kde dochází ke kompletní rekonstrukci vozovky, část materiálu bude použit na zasypání otevřených příkopů viz pol. č. 17411 (včetně přesunu na deponii), zbytek materiálu bude odvezen na skládku stavebních hmot | M3 | 1370.547 |  | 0 | 21 | 0
Odměřeno ze situace (2810+500,5)*0,36*1,15=1 370,547 [A] objem materiálu použitého v pol. č. 171103: 240,24 m3
Položka zahrnuje veškerou manipulaci s vybouranou sutí a s vybouranými hmotami vč. uložení na skládku. Nezahrnuje poplatek za skládku, který se vykazuje v položce 0141** (s výjimkou malého množství bouraného materiálu, kde je možné poplatek zahrnout do jednotkové ceny bourání – tento fakt musí být uveden v doplňujícím textu k položce).
6 | 113328 | 3 | ODSTRAN PODKL ZPEVNĚNÝCH PLOCH Z KAMENIVA NESTMEL, ODVOZ DO 20KM Sanace podloží, se souhlasem TDS | M3 | 421.5 |  | 0 | 21 | 0
Odměřeno ze situace, předpoklad sanace 50% plochy kce "B" vozovka: (2810*0,25*1,2)*0,5=421,500 [A]
Položka zahrnuje veškerou manipulaci s vybouranou sutí a s vybouranými hmotami vč. uložení na skládku. Nezahrnuje poplatek za skládku, který se vykazuje v položce 0141** (s výjimkou malého množství bouraného materiálu, kde je možné poplatek zahrnout do jednotkové ceny bourání – tento fakt musí být uveden v doplňujícím textu k položce).
5 | 113328 | 2 | ODSTRAN PODKL ZPEVNĚNÝCH PLOCH Z KAMENIVA NESTMEL, ODVOZ DO 20KM Odstranění nestmelených podkladních vrstev v místech, kde dochází k poklesu okrajů vozovky, odtěžený materiál bude odvezen na skládku stavebních hmot | M3 | 240.24 |  | 0 | 21 | 0
Odměřeno ze situace (500,5*0,4)*1,2=240,240 [A]
Položka zahrnuje veškerou manipulaci s vybouranou sutí a s vybouranými hmotami vč. uložení na skládku. Nezahrnuje poplatek za skládku, který se vykazuje v položce 0141** (s výjimkou malého množství bouraného materiálu, kde je možné poplatek zahrnout do jednotkové ceny bourání – tento fakt musí být uveden v doplňujícím textu k položce).
7 | 11352 |  | ODSTRANĚNÍ CHODNÍKOVÝCH A SILNIČNÍCH OBRUBNÍKŮ BETONOVÝCH Odstranění silničních obrub včetně odvozu na skládku stavebních hmot | M | 26.5 |  | 0 | 21 | 0
Odměřeno ze situace
Položka zahrnuje veškerou manipulaci s vybouranou sutí a s vybouranými hmotami vč. uložení na skládku. Nezahrnuje poplatek za skládku, který se vykazuje v položce 0141** (s výjimkou malého množství bouraného materiálu, kde je možné poplatek zahrnout do jednotkové ceny bourání – tento fakt musí být uveden v doplňujícím textu k položce).
8 | 11372AA | 1 | FRÉZOVÁNÍ ZPEVNĚNÝCH PLOCH ASFALTOVÝCH Položka obsahuje i naložení materiálu na přepravní prostředek zhotovitele stavby. Včetně odvozu na deponii SÚS PK v obci Valdorf v kat. území Horšovský Týn. Včetně nákladů na několikanásobné nájezdy stavebních strojů v rámci dílčích fází výstavby. | M3 | 1137.516 |  | 0 | 21 | 0
Odměřeno ze situace: vozovka: (6886,5+2786+500,5)*1,01*0,11=1 130,220 [A] oprava obrusné vrstvy u žel. přejezdů: (118,9+61,7)*1,01*0,04=7,296 [B] Celkem: A+B=1 137,516 [C]
Položka zahrnuje veškerou manipulaci s vybouranou sutí a s vybouranými hmotami, kromě vodorovné dopravy, vč. uložení na skládku. Nezahrnuje poplatek za skládku, který se vykazuje v položce 0141** (s výjimkou malého množství bouraného materiálu, kde je možné poplatek zahrnout do jednotkové ceny bourání – tento fakt musí být uveden v doplňujícím textu k položce).
9 | 11372AA | 2 | FRÉZOVÁNÍ ZPEVNĚNÝCH PLOCH ASFALTOVÝCH Sanace plošných poruch, Po odfrézování ložných vrstev bude provedeno místní šetření a budou určena místa k opravě. Čerpání po odsouhlasení TDS. Položka obsahuje i naložení materiálu na přepravní prostředek zhotovitele stavby. Materiál bude odkoupen zhotovitelem stavby na místě. | M3 | 75 |  | 0 | 21 | 0
Odhad: 1500*0,05=75,000 [A]
Položka zahrnuje veškerou manipulaci s vybouranou sutí a s vybouranými hmotami, kromě vodorovné dopravy, vč. uložení na skládku. Nezahrnuje poplatek za skládku, který se vykazuje v položce 0141** (s výjimkou malého množství bouraného materiálu, kde je možné poplatek zahrnout do jednotkové ceny bourání – tento fakt musí být uveden v doplňujícím textu k položce).
10 | 122738 |  | ODKOPÁVKY A PROKOPÁVKY OBECNÉ TŘ. I, ODVOZ DO 20KM Odkop zemin v místech realizace propustků pod sjezdem v km 1,215 (osa 102) a odkop pro pokládku trativodu v km 1,056 - 1,140 (osa 102) | M3 | 55.04 |  | 0 | 21 | 0
Odměřeno ze situace demontáž sjezdu: 10*1*0,5=5,000 [A] odkop pro pokládku trativodu: (0,6*0,85)*84,0+(0,6*1,0)*12=50,040 [B] Celkem: A+B=55,040 [C]
položka zahrnuje: - vodorovná a svislá doprava, přemístění, přeložení, manipulace s výkopkem - kompletní provedení vykopávky nezapažené i zapažené - ošetření výkopiště po celou dobu práce v něm vč. klimatických opatření - ztížení vykopávek v blízkosti podzemního vedení, konstrukcí a objektů vč. jejich dočasného zajištění - ztížení pod vodou, v okolí výbušnin, ve stísněných prostorech a pod. - příplatek za lepivost - těžení po vrstvách, pásech a po jiných nutných částech (figurách) - čerpání vody vč. čerpacích jímek, potrubí a pohotovostní čerpací soupravy (viz ustanovení k pol. 1151,2) - potřebné snížení hladiny podzemní vody - těžení a rozpojování jednotlivých balvanů - vytahování a nošení výkopku - svahování a přesvah. svahů do konečného tvaru, výměna hornin v podloží a v pláni znehodnocené klimatickými vlivy - ruční vykopávky, odstranění kořenů a napadávek - pažení, vzepření a rozepření vč. přepažování (vyjma štětových stěn) - úpravu, ochranu a očištění dna, základové spáry, stěn a svahů - zhutnění podloží, případně i svahů vč. svahování - zřízení stupňů v podloží a lavic na svazích, není-li pro tyto práce zřízena samostatná položka - udržování výkopiště a jeho ochrana proti vodě - odvedení nebo obvedení vody v okolí výkopiště a ve výkopišti - třídění výkopku - veškeré pomocné konstrukce umožňující provedení vykopávky (příjezdy, sjezdy, nájezdy, lešení, podpěr. konstr., přemostění, zpevněné plochy, zakrytí a pod.) - nezahrnuje uložení zeminy (na skládku, do násypu) ani poplatky za skládku, vykazují se v položce č.0141**
11 | 12924 |  | ČIŠTĚNÍ KRAJNIC OD NÁNOSU TL. DO 200MM Seříznutí nezpevněné krajnice dle vzorového příčného řezu vč. naložení materiálu na přepravní prostředek zhotovitele stavby a odvoz na skládku | M2 | 1815.5 |  | 0 | 21 | 0
Odměřeno ze situace
Součástí položky je vodorovná a svislá doprava, přemístění, přeložení, manipulace s materiálem a uložení na skládku. Nezahrnuje poplatek za skládku, který se vykazuje v položce 0141** (s výjimkou malého množství materiálu, kde je možné poplatek zahrnout do jednotkové ceny položky – tento fakt musí být uveden v doplňujícím textu k položce)
12 | 12931 |  | ČIŠTĚNÍ PŘÍKOPŮ OD NÁNOSU DO 0,25M3/M Včetně odvozu materiálu na skládku | M | 449 |  | 0 | 21 | 0
Odměřeno ze situace 76+15+79+68+211=449,000 [A]
Součástí položky je vodorovná a svislá doprava, přemístění, přeložení, manipulace s materiálem a uložení na skládku. Nezahrnuje poplatek za skládku, který se vykazuje v položce 0141** (s výjimkou malého množství materiálu, kde je možné poplatek zahrnout do jednotkové ceny položky – tento fakt musí být uveden v doplňujícím textu k položce)
13 | 12980 |  | ČIŠTĚNÍ ULIČNÍCH VPUSTÍ Čištění uliční vpusti v km 0,319 (osa 102) | KUS | 1 |  | 0 | 21 | 0
Odměřeno ze situace
Součástí položky je vodorovná a svislá doprava, přemístění, přeložení, manipulace s materiálem a uložení na skládku. Nezahrnuje poplatek za skládku, který se vykazuje v položce 0141** (s výjimkou malého množství materiálu, kde je možné poplatek zahrnout do jednotkové ceny položky – tento fakt musí být uveden v doplňujícím textu k položce)
14 | 129946 |  | ČIŠTĚNÍ POTRUBÍ DN DO 400MM Pročištění propustku v km 0,080 (osa 102) | M | 8.5 |  | 0 | 21 | 0
Odměřeno ze situace 8,5=8,500 [A]
Součástí položky je vodorovná a svislá doprava, přemístění, přeložení, manipulace s materiálem a uložení na skládku. Nezahrnuje poplatek za skládku, který se vykazuje v položce 0141** (s výjimkou malého množství materiálu, kde je možné poplatek zahrnout do jednotkové ceny položky – tento fakt musí být uveden v doplňujícím textu k položce)
15 | 129957 |  | ČIŠTĚNÍ POTRUBÍ DN DO 500MM Pročištění propustku v km 0,460 a 0,660 (osa 102) | M | 19 |  | 0 | 21 | 0
Odměřeno ze situace 9,5+9,5=19,000 [A]
Součástí položky je vodorovná a svislá doprava, přemístění, přeložení, manipulace s materiálem a uložení na skládku. Nezahrnuje poplatek za skládku, který se vykazuje v položce 0141** (s výjimkou malého množství materiálu, kde je možné poplatek zahrnout do jednotkové ceny položky – tento fakt musí být uveden v doplňujícím textu k položce)
16 | 171103 |  | ULOŽENÍ SYPANINY DO NÁSYPŮ SE ZHUTNĚNÍM DO 100% PS Zlepšení aktivní zóny vozovky v místech poklesů okrajů, lze využít vhodný demontovaný materiál z pol. č. 113328.1, který splňuje parametry vhodnosti materiálu do aktivní zóny zemního tělesa dle ČSN 73 6133, kap. 4 | M3 | 240.24 |  | 0 | 21 | 0
Odměřeno ze situace 500,5*1,2*0,4=240,240 [A]
položka zahrnuje: - kompletní provedení zemní konstrukce vč. výběru vhodného materiálu - úprava ukládaného materiálu vlhčením, tříděním, promícháním nebo vysoušením, příp. jiné úpravy za účelem zlepšení jeho mech. vlastností - hutnění i různé míry hutnění - ošetření úložiště po celou dobu práce v něm vč. klimatických opatření - ztížení v okolí vedení, konstrukcí a objektů a jejich dočasné zajištění - ztížení provádění vč. hutnění ve ztížených podmínkách a stísněných prostorech - ztížené ukládání sypaniny pod vodu - ukládání po vrstvách a po jiných nutných částech (figurách) vč. dosypávek - spouštění a nošení materiálu - výměna částí zemní konstrukce znehodnocené klimatickými vlivy - ruční hutnění a výplň jam a prohlubní v podloží - úprava, očištění, ochrana a zhutnění podloží - svahování, hutnění a uzavírání povrchů svahů - zřízení lavic na svazích - udržování úložiště a jeho ochrana proti vodě - odvedení nebo obvedení vody v okolí úložiště a v úložišti - veškeré pomocné konstrukce umožňující provedení zemní konstrukce (příjezdy, sjezdy, nájezdy, lešení, podpěrné konstrukce, přemostění, zpevněné plochy, zakrytí a pod.)
17 | 17511 |  | OBSYP POTRUBÍ A OBJEKTŮ SE ZHUTNĚNÍM Obsyp potrubí ze zemin vhodných dle ČSN 73 6133 propustku pod sjezdem v km 1,215 (osa 102) a trativodu pod silnicí II/197 v km 1,097 | M3 | 16.32 |  | 0 | 21 | 0
Odměřeno ze situace 11,4*0,8*1,0=9,120 [A] 12,0*0,6*1,0=7,200 [B] Celkem: A+B=16,320 [C]
položka zahrnuje: - kompletní provedení zemní konstrukce vč. výběru vhodného materiálu - úprava ukládaného materiálu vlhčením, tříděním, promícháním nebo vysoušením, příp. jiné úpravy za účelem zlepšení jeho mech. vlastností - hutnění i různé míry hutnění - ošetření úložiště po celou dobu práce v něm vč. klimatických opatření - ztížení v okolí vedení, konstrukcí a objektů a jejich dočasné zajištění - ztížení provádění vč. hutnění ve ztížených podmínkách a stísněných prostorech - ztížené ukládání sypaniny pod vodu - ukládání po vrstvách a po jiných nutných částech (figurách) vč. dosypávek - spouštění a nošení materiálu - výměna částí zemní konstrukce znehodnocené klimatickými vlivy - ruční hutnění a výplň jam a prohlubní v podloží - úprava, očištění, ochrana a zhutnění podloží - svahování, hutnění a uzavírání povrchů svahů - zřízení lavic na svazích - udržování úložiště a jeho ochrana proti vodě - odvedení nebo obvedení vody v okolí úložiště a v úložišti - veškeré pomocné konstrukce umožňující provedení zemní konstrukce (příjezdy, sjezdy, nájezdy, lešení, podpěrné konstrukce, přemostění, zpevněné plochy, zakrytí a pod.) - zemina vytlačená potrubím o DN do 180mm se od kubatury obsypů neodečítá
18 | 18110 |  | ÚPRAVA PLÁNĚ SE ZHUTNĚNÍM V HORNINĚ TŘ. I Úprava pláně v místech kompletní rekonstrukce vozovky | M2 | 3943.8 |  | 0 | 21 | 0
Odměřeno ze situace (2786+500,5)*1,2=3 943,800 [A]
položka zahrnuje úpravu pláně včetně vyrovnání výškových rozdílů. Míru zhutnění určuje projekt.
19 | 18221 |  | ROZPROSTŘENÍ ORNICE VE SVAHU V TL DO 0,10M Dodání ornice a její rozprostření na svazích zemního tělesa v místech realizace kompletní rekonstrukce konstrukčních vrstev vozovky | M2 | 1162 |  | 0 | 21 | 0
Odměřeno ze situace
položka zahrnuje: nutné přemístění ornice z dočasných skládek vzdálených do 50m rozprostření ornice v předepsané tloušťce ve svahu přes 1:5
20 | 18241 |  | ZALOŽENÍ TRÁVNÍKU RUČNÍM VÝSEVEM Založení trávníku ve svazích zemního tělesa v místech realizace kompletní rekonstrukce konstrukčních vrstev vozovky | M2 | 1162 |  | 0 | 21 | 0
Odměřeno ze situace
Zahrnuje dodání předepsané travní směsi, její výsev na ornici, zalévání, první pokosení, to vše bez ohledu na sklon terénu
21 | 18247 |  | OŠETŘOVÁNÍ TRÁVNÍKU | M2 | 3486 |  | 0 | 21 | 0
Odměřeno ze situace 1162*3=3 486,000 [A]
Zahrnuje pokosení se shrabáním, naložení shrabků na dopravní prostředek, s odvozem a se složením, to vše bez ohledu na sklon terénu zahrnuje nutné zalití a hnojení
|  | 1 | Zemní práce |  |  |  | 0 |  | 0
|  | 2 | Základy
22 | 211991 |  | OPLÁŠTĚNÍ ODVODŇOVACÍCH ŽEBER Z FÓLIE PVC Nepropustná fólie z PVC tl. 1,0 mm v místech podélného trativodu v km 1,056 - 1,140 (osa 102), včetně upevňovacích hřebů | M2 | 193.2 |  | 0 | 21 | 0
Odměřeno ze situace 84*2,3=193,200 [A]
položka zahrnuje dodávku předepsané fólie, mimostaveništní a vnitrostaveništní dopravu a její uložení včetně potřebných přesahů (nezapočítávají se do výměry)
23 | 212645 |  | TRATIVODY KOMPL Z TRUB Z PLAST HM DN DO 200MM, RÝHA TŘ I Podélné trativody, dodání drenážních trubek a zásypu předepsaným materiálem, včetně spojovacího T-kusu (blíže v D.101.1 - Technická zpráva). | M | 96 |  | 0 | 21 | 0
Odměřeno ze situace tuhá drenážní trubka DN 200 SN 8, perforace 220°: 84=84,000 [A] tuhá drenážní trubka DN 200 SN 12, bez perforace: 12=12,000 [B] Celkem: A+B=96,000 [C]
Položka platí pro kompletní konstrukce trativodů a zahrnuje zejména: - výkop rýhy předepsaného tvaru v dané třídě těžitelnosti, výplň, zásyp trativodu včetně dopravy, uložení přebytečného materiálu, dodávky předepsaného materiálu pro výplň a zásyp - zřízení spojovací vrstvy - zřízení podkladu a lože trativodu z předepsaného materiálu - dodávka a uložení trativodu předepsaného materiálu a profilu - obsyp trativodu předepsaným materiálem - ukončení trativodu zaústěním do potrubí nebo vodoteče, případně vybudování ukončujícího objektu (kapličky) dle VL - veškerý materiál, výrobky a polotovary, včetně mimostaveništní a vnitrostaveništní dopravy - nezahrnuje opláštění z geotextilie, fólie
24 | 21452 |  | SANAČNÍ VRSTVY Z KAMENIVA DRCENÉHO Sanace aktivní zóny v případě neúnosného podloží, použití v případě nemožnosti znovupoužití materiálu získaného při demontáži nestmelených konstrukčních vrstev z pol. č. 113328.1, se souhlasem TDS | M3 | 417.9 |  | 0 | 21 | 0
Odměřeno ze situace, předpoklad sanace 50% plochy kce "B" (2786*0,25*1,2)*0,5=417,900 [A]
položka zahrnuje dodávku předepsaného kameniva, mimostaveništní a vnitrostaveništní dopravu a jeho uložení není-li v zadávací dokumentaci uvedeno jinak, jedná se o nakupovaný materiál
25 | 21461B |  | SEPARAČNÍ GEOTEXTILIE DO 200G/M2 Filtrační geotextilie z polypropylenu v podélném trativodu, plošná hmotnost 100 g/m2, včetně upevňovacích hřebů | M2 | 84 |  | 0 | 21 | 0
Odměřeno ze situace podélný trativod: 84*1,0=84,000 [A]
Položka zahrnuje: - dodávku předepsané geotextilie - úpravu, očištění a ochranu podkladu - přichycení k podkladu, případně zatížení - úpravy spojů a zajištění okrajů - úpravy pro odvodnění - nutné přesahy - mimostaveništní a vnitrostaveništní dopravu
|  | 2 | Základy |  |  |  | 0 |  | 0
|  | 4 | Vodorovné konstrukce
26 | 465512 |  | DLAŽBY Z LOMOVÉHO KAMENE NA MC Obklad čela propustku na vtoku a výtoku pod sjezdem v km 1,215 (osa 102) a vyústění trativodu v km 1,097 včetně lože z betonu C20/25n-XF3 | M3 | 1.215 |  | 0 | 21 | 0
Odměřeno ze situace obklad čela propustku: (2,1+2,1)*0,2=0,840 [A] obklad vyústění trativodu: 0,75*0,5=0,375 [B] Celkem: A+B=1,215 [C]
položka zahrnuje: - nutné zemní práce (svahování, úpravu pláně a pod.) - zřízení spojovací vrstvy - zřízení lože dlažby z cementové malty předepsané kvality a předepsané tloušťky - dodávku a položení dlažby z lomového kamene do předepsaného tvaru - spárování, těsnění, tmelení a vyplnění spar MC případně s vyklínováním - úprava povrchu pro odvedení srážkové vody - nezahrnuje podklad pod dlažbu, vykazuje se samostatně položkami SD 45
|  | 4 | Vodorovné konstrukce |  |  |  | 0 |  | 0
|  | 5 | Komunikace
27 | 56333 | 1 | VOZOVKOVÉ VRSTVY ZE ŠTĚRKODRTI TL. DO 150MM ŠDa 0/32, tl. 150 mm | M2 | 3807.075 |  | 0 | 21 | 0
Odměřeno ze situace (2810+500,5)*1,15=3 807,075 [A]
- dodání kameniva předepsané kvality a zrnitosti - rozprostření a zhutnění vrstvy v předepsané tloušťce - zřízení vrstvy bez rozlišení šířky, pokládání vrstvy po etapách - nezahrnuje postřiky, nátěry
28 | 56333 | 2 | VOZOVKOVÉ VRSTVY ZE ŠTĚRKODRTI TL. DO 150MM ŠDb 0/32, tl. 150 mm | M2 | 3972.6 |  | 0 | 21 | 0
Odměřeno ze situace (2810+500,5)*1,2=3 972,600 [A]
- dodání kameniva předepsané kvality a zrnitosti - rozprostření a zhutnění vrstvy v předepsané tloušťce - zřízení vrstvy bez rozlišení šířky, pokládání vrstvy po etapách - nezahrnuje postřiky, nátěry
29 | 56334 |  | VOZOVKOVÉ VRSTVY ZE ŠTĚRKODRTI TL. DO 200MM Konstrukce sjezdu nad propustkem v km 1,215 (osa 102), ŠDb 0/32, tl. 200 mm | M2 | 27 |  | 0 | 21 | 0
Odměřeno ze situace
- dodání kameniva předepsané kvality a zrnitosti - rozprostření a zhutnění vrstvy v předepsané tloušťce - zřízení vrstvy bez rozlišení šířky, pokládání vrstvy po etapách - nezahrnuje postřiky, nátěry
30 | 56343 |  | VOZOVKOVÉ VRSTVY ZE ŠTĚRKOPÍSKU TL. DO 150MM Podsyp pod propustkem v km 1,215 (osa 102) ze ŠP tl. 150 mm | M2 | 11.4 |  | 0 | 21 | 0
Odměřeno ze situace 11,4*1,0=11,400 [A]
- dodání kameniva předepsané kvality a zrnitosti - rozprostření a zhutnění vrstvy v předepsané tloušťce - zřízení vrstvy bez rozlišení šířky, pokládání vrstvy po etapách - nezahrnuje postřiky, nátěry
31 | 56360 |  | VOZOVKOVÉ VRSTVY Z RECYKLOVANÉHO MATERIÁLU Rozprostření R-MAT včetně zhutnění v místech sjezdů | M3 | 9.525 |  | 0 | 21 | 0
Odměřeno ze situace 63,5*0,15=9,525 [A]
- dodání recyklátu v požadované kvalitě - očištění podkladu - uložení recyklátu dle předepsaného technologického předpisu, zhutnění vrstvy v předepsané tloušťce - zřízení vrstvy bez rozlišení šířky, pokládání vrstvy po etapách, včetně pracovních spar a spojů - úpravu napojení, ukončení - nezahrnuje postřiky, nátěry
32 | 56960 |  | ZPEVNĚNÍ KRAJNIC Z RECYKLOVANÉHO MATERIÁLU Rozprostření R-MAT fr. 0/22 a zhutnění v prostoru nezp. krajnice a jádra krajnice v místech kompletní rekonstrukce vozovky | M3 | 499.848 |  | 0 | 21 | 0
Odměřeno ze situace povrch nezpevněné krajnice: 1873,2*0,14=262,248 [A] jádro krajnice: (65+100+365+305+80+165)*0,22=237,600 [B] Celkem: A+B=499,848 [C]
- dodání recyklátu v požadované kvalitě - očištění podkladu - uložení recyklátu dle předepsaného technologického předpisu, zhutnění vrstvy v předepsané tloušťce - zřízení vrstvy bez rozlišení šířky, pokládání vrstvy po etapách, včetně pracovních spar a spojů - úpravu napojení, ukončení - nezahrnuje postřiky, nátěry
33 | 572214 |  | SPOJOVACÍ POSTŘIK Z MODIFIK EMULZE DO 0,5KG/M2 PS-CP | M2 | 27619.072 |  | 0 | 21 | 0
Odměřeno ze situace konstrukce typ "A" - PS-CP 0,30 kg/m2: 6820,3+118,9+61,7+6820,3*1,015=13 923,505 [A] konstrukce typ "A" - PS-CP 0,40 kg/m2: 6820,3*1,03=7 024,909 [B] konstrukce typ "B" - PS-CP 0,30 kg/m2: (2810+500,5)+(2810+500,5)*1,015=6 670,658 [C] Celkem: A+B+C=27 619,072 [D]
- dodání všech předepsaných materiálů pro postřiky v předepsaném množství - provedení dle předepsaného technologického předpisu - zřízení vrstvy bez rozlišení šířky, pokládání vrstvy po etapách - úpravu napojení, ukončení
34 | 574A33 |  | ASFALTOVÝ BETON PRO OBRUSNÉ VRSTVY ACO 11 TL. 40MM ACO 11 50/70, tl. 40 mm | M2 | 10311.4 |  | 0 | 21 | 0
Odměřeno ze situace konstrukce typ "A": 6820,3+118,9+61,7=7 000,900 [A] konstrukce typ "B": 2810+500,5=3 310,500 [B] Celkem: A+B=10 311,400 [C]
- dodání směsi v požadované kvalitě - očištění podkladu - uložení směsi dle předepsaného technologického předpisu, zhutnění vrstvy v předepsané tloušťce - zřízení vrstvy bez rozlišení šířky, pokládání vrstvy po etapách, včetně pracovních spar a spojů - úpravu napojení, ukončení podél obrubníků, dilatačních zařízení, odvodňovacích proužků, odvodňovačů, vpustí, šachet a pod. - nezahrnuje postřiky, nátěry - nezahrnuje těsnění podél obrubníků, dilatačních zařízení, odvodňovacích proužků, odvodňovačů, vpustí, šachet a pod.
35 | 574C56 |  | ASFALTOVÝ BETON PRO LOŽNÍ VRSTVY ACL 16+, 16S TL. 60MM ACL 16+ 50/70, tl. 60 mm | M2 | 10282.763 |  | 0 | 21 | 0
Odměřeno ze situace konstrukce typ "A": 6820,3*1,015=6 922,605 [A] konstrukce typ "B": (2810+500,5)*1,015=3 360,158 [B] Celkem: A+B=10 282,763 [C]
- dodání směsi v požadované kvalitě - očištění podkladu - uložení směsi dle předepsaného technologického předpisu, zhutnění vrstvy v předepsané tloušťce - zřízení vrstvy bez rozlišení šířky, pokládání vrstvy po etapách, včetně pracovních spar a spojů - úpravu napojení, ukončení podél obrubníků, dilatačních zařízení, odvodňovacích proužků, odvodňovačů, vpustí, šachet a pod. - nezahrnuje postřiky, nátěry - nezahrnuje těsnění podél obrubníků, dilatačních zařízení, odvodňovacích proužků, odvodňovačů, vpustí, šachet a pod.
36 | 574E46 |  | ASFALTOVÝ BETON PRO PODKLADNÍ VRSTVY ACP 16+, 16S TL. 50MM ACP 16+ 50/70, tl. 50 mm Sanace plošných poruch, Po odfrézování podkladních vrstev bude provedeno místní šetření a budou určena místa k opravě. Čerpání po odsouhlasení TDS. | M2 | 1500 |  | 0 | 21 | 0
Odhad: 1500=1 500,000 [A]
- dodání směsi v požadované kvalitě - očištění podkladu - uložení směsi dle předepsaného technologického předpisu, zhutnění vrstvy v předepsané tloušťce - zřízení vrstvy bez rozlišení šířky, pokládání vrstvy po etapách, včetně pracovních spar a spojů - úpravu napojení, ukončení podél obrubníků, dilatačních zařízení, odvodňovacích proužků, odvodňovačů, vpustí, šachet a pod. - nezahrnuje postřiky, nátěry - nezahrnuje těsnění podél obrubníků, dilatačních zařízení, odvodňovacích proužků, odvodňovačů, vpustí, šachet a pod.
37 | 574E66 |  | ASFALTOVÝ BETON PRO PODKLADNÍ VRSTVY ACP 16+, 16S TL. 70MM ACP 16+ 50/70, tl. 70 mm | M2 | 10459.444 |  | 0 | 21 | 0
Odměřeno ze situace konstrukce typ "A": 6844,3*1,03=7 049,629 [A] konstrukce typ "B": (2810+500,5)*1,03=3 409,815 [B] Celkem: A+B=10 459,444 [C]
- dodání směsi v požadované kvalitě - očištění podkladu - uložení směsi dle předepsaného technologického předpisu, zhutnění vrstvy v předepsané tloušťce - zřízení vrstvy bez rozlišení šířky, pokládání vrstvy po etapách, včetně pracovních spar a spojů - úpravu napojení, ukončení podél obrubníků, dilatačních zařízení, odvodňovacích proužků, odvodňovačů, vpustí, šachet a pod. - nezahrnuje postřiky, nátěry - nezahrnuje těsnění podél obrubníků, dilatačních zařízení, odvodňovacích proužků, odvodňovačů, vpustí, šachet a pod.
38 | 577A2 |  | VÝSPRAVA TRHLIN ASFALTOVOU ZÁLIVKOU MODIFIK Vyfrézování drážky prům. šířky 20 mm, hloubky 40 mm, aplikace průžné modifik.asfaltové zálivky za horka, čerpání po odsouhlasení TDS | M | 1000 |  | 0 | 21 | 0
Odhad
- vyfrézování drážky šířky do 20mm hloubky do 40mm - vyčištění - nátěr - výplň předepsanou zálivkovou hmotou
|  | 5 | Komunikace |  |  |  | 0 |  | 0
|  | 8 | Potrubí
39 | 899524 |  | OBETONOVÁNÍ POTRUBÍ Z PROSTÉHO BETONU DO C25/30 Betonové lože včetně obetonování trub propustku pod sjezdem v km 1,215 (osa 102) | M3 | 6.84 |  | 0 | 21 | 0
Odměřeno ze situace 11,4*0,6=6,840 [A]
- dodání čerstvého betonu (betonové směsi) požadované kvality, jeho uložení do požadovaného tvaru při jakékoliv hustotě výztuže, konzistenci čerstvého betonu a způsobu hutnění, ošetření a ochranu betonu, - zhotovení nepropustného, mrazuvzdorného betonu a betonu požadované trvanlivosti a vlastností, - užití potřebných přísad a technologií výroby betonu, - zřízení pracovních a dilatačních spar, včetně potřebných úprav, výplně, vložek, opracování, očištění a ošetření, - bednění požadovaných konstr. (i ztracené) s úpravou dle požadované kvality povrchu betonu, včetně odbedňovacích a odskružovacích prostředků, - podpěrné konstr. (skruže) a lešení všech druhů pro bednění, uložení čerstvého betonu, výztuže a doplňkových konstr., vč. požadovaných otvorů, ochranných a bezpečnostních opatření a základů těchto konstrukcí a lešení, - vytvoření kotevních čel, kapes, nálitků, a sedel, - zřízení všech požadovaných otvorů, kapes, výklenků, prostupů, dutin, drážek a pod., vč. ztížení práce a úprav kolem nich, - úpravy pro osazení výztuže, doplňkových konstrukcí a vybavení, - úpravy povrchu pro položení požadované izolace, povlaků a nátěrů, případně vyspravení, - ztížení práce u kabelových a injektážních trubek a ostatních zařízení osazovaných do betonu, - konstrukce betonových kloubů, upevnění kotevních prvků a doplňkových konstrukcí, - nátěry zabraňující soudržnost betonu a bednění, - výplň, těsnění a tmelení spar a spojů, - opatření povrchů betonu izolací proti zemní vlhkosti v částech, kde přijdou do styku se zeminou nebo kamenivem, - případné zřízení spojovací vrstvy u základů, - úpravy pro osazení zařízení ochrany konstrukce proti vlivu bludných proudů
|  | 8 | Potrubí |  |  |  | 0 |  | 0
|  | 9 | Ostatní konstrukce a práce
41 | 91228 | 2 | SMĚROVÉ SLOUPKY Z PLAST HMOT VČETNĚ ODRAZNÉHO PÁSKU Směrové sloupky Z 11g | KUS | 2 |  | 0 | 21 | 0
Odměřeno ze situace Z 11g: 2=2,000 [B]
položka zahrnuje: - dodání a osazení sloupku včetně nutných zemních prací - vnitrostaveništní a mimostaveništní doprava - odrazky plastové nebo z retroreflexní fólie
40 | 91228 | 1 | SMĚROVÉ SLOUPKY Z PLAST HMOT VČETNĚ ODRAZNÉHO PÁSKU Směrové sloupky Z11a, Z11b, plastové, ohebné s trnem | KUS | 90 |  | 0 | 21 | 0
Odměřeno ze situace
položka zahrnuje: - dodání a osazení sloupku včetně nutných zemních prací - vnitrostaveništní a mimostaveništní doprava - odrazky plastové nebo z retroreflexní fólie
42 | 912283 |  | SMĚROVÉ SLOUPKY Z PLAST HMOT - DEMONTÁŽ A ODVOZ Včetně odvozu na deponii SÚS PK | KUS | 57 |  | 0 | 21 | 0
Počet určen na základě místního šetření (12/2022)
položka zahrnuje demontáž stávajícího sloupku, jeho odvoz do skladu nebo na skládku
43 | 914131 |  | DOPRAVNÍ ZNAČKY ZÁKLADNÍ VELIKOSTI OCELOVÉ FÓLIE TŘ 2 - DODÁVKA A MONTÁŽ Montáž svislých dopravních značek, budou použity demontované značky z pol. č. 914133, E3a+A31b, A30+E3a+A31a, A31b, E13+A31c | KUS | 8 |  | 0 | 21 | 0
Odměřeno ze situace
položka zahrnuje: - dodávku a montáž značek v požadovaném provedení
44 | 914133 |  | DOPRAVNÍ ZNAČKY ZÁKLADNÍ VELIKOSTI OCELOVÉ FÓLIE TŘ 2 - DEMONTÁŽ Demontáž SDZ v místech kompletní rekonstrukce vozovky (typ "B") včetně odvozu na deponii, E3a+A31b, A30+E3a+A31a, A31b, E13+A31c | KUS | 8 |  | 0 | 21 | 0
Odměřeno ze situace
Položka zahrnuje odstranění, demontáž a odklizení materiálu s odvozem na předepsané místo
45 | 914921 |  | SLOUPKY A STOJKY DOPRAVNÍCH ZNAČEK Z OCEL TRUBEK DO PATKY - DODÁVKA A MONTÁŽ Montáž svislých dopravních značek, budou použity demontované sloupky z pol. č. 914133, E3a+A31b, A30+E3a+A31a, A31b, E13+A31c | KUS | 4 |  | 0 | 21 | 0
Odměřeno ze situace
položka zahrnuje: - sloupky a upevňovací zařízení včetně jejich osazení (betonová patka, zemní práce)
46 | 915111 |  | VODOROVNÉ DOPRAVNÍ ZNAČENÍ BARVOU HLADKÉ - DODÁVKA A POKLÁDKA | M2 | 402.5 |  | 0 | 21 | 0
Odměřeno ze situace V4 (0,125): 3168*0,125=396,000 [A] V2b (1,5/1,5/0,25): (52/2)*0,25=6,500 [B] Celkem: A+B=402,500 [C]
položka zahrnuje: - dodání a pokládku nátěrového materiálu (měří se pouze natíraná plocha) - předznačení a reflexní úpravu
47 | 915221 |  | VODOR DOPRAV ZNAČ PLASTEM STRUKTURÁLNÍ NEHLUČNÉ - DOD A POKLÁDKA | M2 | 402.5 |  | 0 | 21 | 0
Odměřeno ze situace V4 (0,125): 3168*0,125=396,000 [A] V2b (1,5/1,5/0,25): (52/2)*0,25=6,500 [B] Celkem: A+B=402,500 [C]
položka zahrnuje: - dodání a pokládku nátěrového materiálu (měří se pouze natíraná plocha) - předznačení a reflexní úpravu
48 | 918346 |  | PROPUSTY Z TRUB DN 400MM Propustek z bet. trub DN 400 se šikmými čely v km 1,215 (osa 102), včetně úpravy sklonu trouby na vtoku a výtoku, včetně žb podkladek | M | 11.4 |  | 0 | 21 | 0
Odměřeno ze situace
Položka zahrnuje: - dodání a položení potrubí z trub z dokumentací předepsaného materiálu a předepsaného průměru - případné úpravy trub (zkrácení, šikmé seříznutí) Nezahrnuje podkladní vrstvy a obetonování.
49 | 919111 |  | ŘEZÁNÍ ASFALTOVÉHO KRYTU VOZOVEK TL DO 50MM Řezání spar na styku asf. vrstev v ZÚ, KÚ a navazujících PK s krytem z ACO a se závěrnými zídkami železničních přejezdů. | M | 138.7 |  | 0 | 21 | 0
Odměřeno ze situace 11,8+15,9+8+58,6+19,5+6,5+6,5+11,9=138,700 [A]
položka zahrnuje řezání vozovkové vrstvy v předepsané tloušťce, včetně spotřeby vody
50 | 931323 |  | TĚSNĚNÍ DILATAČ SPAR ASF ZÁLIVKOU MODIFIK PRŮŘ DO 300MM2 Výplň spar na styku asf. vrstev v ZÚ, KÚ, navazujících PK s krytem z ACO a mostní římsy a závěrným zídkám železničních přejezdů, průžná modifik.asfaltová zálivka za horka, zahrnuje všechny práce a dodávku materiálu vč. úpravy spar a přípravy povrchu | M | 174.2 |  | 0 | 21 | 0
Odměřeno ze situace 11,8+15,9+8+58,6+19,5+6,5+6,5+11,9+19,5+16=174,200 [A]
položka zahrnuje dodávku a osazení předepsaného materiálu, očištění ploch spáry před úpravou, očištění okolí spáry po úpravě nezahrnuje těsnící profil
51 | 935212 |  | PŘÍKOPOVÉ ŽLABY Z BETON TVÁRNIC ŠÍŘ DO 600MM DO BETONU TL 100MM Odvodňovací betonová tvarovka 669/158/330 mm, včetně zatmelení polyuretanovým tmelem | M | 19.5 |  | 0 | 21 | 0
Odměřeno ze situace
položka zahrnuje: - dodávku a uložení příkopových tvárnic předepsaného rozměru a kvality - dodání a rozprostření lože z předepsaného materiálu v předepsané kvalitěa v předepsané tloušťce - veškerou manipulaci s materiálem, vnitrostaveništní i mimostaveništní dopravu - ukončení, patky, spárování - měří se v metrech běžných délky osy žlabu
52 | 966345 |  | BOURÁNÍ PROPUSTŮ Z TRUB DN DO 300MM Demontáž propustků pod sjezdem v km 1,215 (osa 102) včetně vybourání čel | M | 10 |  | 0 | 21 | 0
Odměřeno ze situace
položka zahrnuje: - odstranění trub včetně případného obetonování a lože - veškeré pomocné konstrukce (lešení a pod.) - veškerou manipulaci s vybouranou sutí a hmotami včetně uložení na skládku. Nezahrnuje poplatek za skládku, který se vykazuje v položce 0141** (s výjimkou malého množství bouraného materiálu, kde je možné poplatek zahrnout do jednotkové ceny bourání – tento fakt musí být uveden v doplňujícím textu k položce) - veškeré další práce plynoucí z technologického předpisu a z platných předpisů - nezahrnuje bourání čel, vtokových a výtokových jímek, odstranění zábradlí
53 | 96688 |  | VYBOURÁNÍ KANALIZAČ ŠACHET KOMPLETNÍCH Vybourání liniového odvodňovače v km 0,457 (osa 102), včetně odvozu materiálu na skládku stavebních hmot | KUS | 1 |  | 0 | 21 | 0
Odměřeno ze situace
položka zahrnuje: - kompletní bourací práce včetně nezbytného rozsahu zemních prací, - veškerou manipulaci s vybouranou sutí a hmotami včetně uložení na skládku, - veškeré další práce plynoucí z technologického předpisu a z platných předpisů, nezahrnuje poplatek za skládku, který se vykazuje v položce 0141** (s výjimkou malého množství bouraného materiálu, kde je možné poplatek zahrnout do jednotkové ceny bourání – tento fakt musí být uveden v doplňujícím textu k položce)
|  | 9 | Ostatní konstrukce a práce |  |  |  | 0 |  | 0
|  |  | C e l k e m |  |  |  | 0 |  | 0
Ostatní ve výkazu nespecifikované práce
Vícepráce
|  |  | Vícepráce celkem |  |  |  | 0 |  | 0
Méněpráce
|  |  | Méněpráce celkem |  |  |  | 0 |  | 0
|  |  | Celkem |  |  |  | 0 |  | 0
|  |  | Celkem |  |  |  | 0 |  | 0

## SO 101.103
Aspe |  | Firma: Prime-com s.r.o.
Příloha k formuláři pro ocenění nabídky
Stavba |  | 22PC10 | II/195 a II/197 Svržno - Bělá nad Radbuzou, oprava
číslo a název SO |  | SO 101 | Silnice II/195, II/197
číslo a název rozpočtu: |  | SO 101.103 | Silnice II/195, II/197 - osa 103
Poř. č.pol. | Kód položky | Varianta položky | Název položky | jednotka | Počet jednotek | CENA |  | Sazba | DPH
[6 empty] | jednotková | celkem | DPH
1 | 2 | 3 | 4 | 5 | 6 | 7 | 8
|  | 0 | Všeobecné konstrukce a práce
1 | 014102 | 1 | POPLATKY ZA SKLÁDKU | T | 1806.426 |  | 0 | 21 | 0
Odměřeno ze situace odstranění nestmelených vrstev (z pol. č. 113328.1), poníženo o materiál využitý v pol. č. 171103: (687,323-97,776)*2,0=1 179,094 [A] odstranění podkladních vrstev (z pol. č. 113328.2): 97,776*2,0=195,552 [B] seříznutí krajnice ( z pol. č. 12924): (1399*0,11)*2=307,780 [C] čištění příkopů (z pol. č. 12931): 1220*0,05*2,0=122,000 [D] čištění potrubí (z pol. č. 129945, 129946, 129957): 2,0=2,000 [E] Celkem: A+B+C+D+E=1 806,426 [F] sypanina, kamenivo: 1 m3 = 2,0 t beton, asf. beton: 1 m3 = 2,2 t dřevo: 1 m3 = 0,7 t plast: 1 m3 = 0,7 t
zahrnuje veškeré poplatky provozovateli skládky související s uložením odpadu na skládce.
2 | 014102 | 2 | POPLATKY ZA SKLÁDKU | T | 436.95 |  | 0 | 21 | 0
Odměřeno ze situace odkop pro sanaci podloží: 218,475*2,0=436,950 [A] sypanina, kamenivo: 1 m3 = 2,0 t beton, asf. beton: 1 m3 = 2,2 t dřevo: 1 m3 = 0,7 t plast: 1 m3 = 0,7 t
zahrnuje veškeré poplatky provozovateli skládky související s uložením odpadu na skládce.
3 | 03310 |  | SLUŽBY ZAJIŠŤUJÍCÍ STAVENIŠTNÍ DOPRAVU Zvýšené náklady zhotovitele na provedení stavby (stěhování strojů, několikanásobný nájezd frézy). | KPL | 1 |  | 0 | 21 | 0
Odhad
zahrnuje objednatelem povolené náklady na služby pro zhotovitele
|  | 0 | Všeobecné konstrukce a práce |  |  |  | 0 |  | 0
|  | 1 | Zemní práce
4 | 11120 |  | ODSTRANĚNÍ KŘOVIN V místech gabionové zdi v km 0,320 - 0,360 (osa 103) budou ořezány náletové dřeviny vyskytující se na kamenné zídce, včetně štěpkování, odkup materiálu zhotovitelem stavby na místě | M2 | 40 |  | 0 | 21 | 0
Odměřeno ze situace 40*1,0=40,000 [A]
odstranění křovin a stromů do průměru 100 mm doprava dřevin bez ohledu na vzdálenost spálení na hromadách nebo štěpkování
5 | 113328 | 1 | ODSTRAN PODKL ZPEVNĚNÝCH PLOCH Z KAMENIVA NESTMEL, ODVOZ DO 20KM Odstranění nestmelených konstrukčních vrstev v místech, kde dochází ke kompletní rekonstrukci vozovky, část materiálu bude použit na zasypání otevřených příkopů viz pol. č. 17411 (včetně přesunu na deponii), zbytek materiálu bude odvezen na skládku stavebních hmot | M3 | 687.323 |  | 0 | 21 | 0
Odměřeno ze situace vozovka: (1456,5+203,7)*1,15*0,36=687,323 [A] objem materiálu použitého v pol. č. 171103: 97,776 m3
Položka zahrnuje veškerou manipulaci s vybouranou sutí a s vybouranými hmotami vč. uložení na skládku. Nezahrnuje poplatek za skládku, který se vykazuje v položce 0141** (s výjimkou malého množství bouraného materiálu, kde je možné poplatek zahrnout do jednotkové ceny bourání – tento fakt musí být uveden v doplňujícím textu k položce).
7 | 113328 | 3 | ODSTRAN PODKL ZPEVNĚNÝCH PLOCH Z KAMENIVA NESTMEL, ODVOZ DO 20KM Sanace podloží, se souhlasem TDS | M3 | 218.475 |  | 0 | 21 | 0
Odměřeno ze situace, předpoklad sanace 50% plochy kce "B" vozovka: (1456,5*0,25*1,2)*0,5=218,475 [A]
Položka zahrnuje veškerou manipulaci s vybouranou sutí a s vybouranými hmotami vč. uložení na skládku. Nezahrnuje poplatek za skládku, který se vykazuje v položce 0141** (s výjimkou malého množství bouraného materiálu, kde je možné poplatek zahrnout do jednotkové ceny bourání – tento fakt musí být uveden v doplňujícím textu k položce).
6 | 113328 | 2 | ODSTRAN PODKL ZPEVNĚNÝCH PLOCH Z KAMENIVA NESTMEL, ODVOZ DO 20KM Odstranění nestmelených podkladních vrstev v místech, kde dochází k poklesu okrajů vozovky, odtěžený materiál bude odvezen na skládku stavebních hmot | M3 | 97.776 |  | 0 | 21 | 0
Odměřeno ze situace vozovka: (203,7*0,40)*1,2=97,776 [A]
Položka zahrnuje veškerou manipulaci s vybouranou sutí a s vybouranými hmotami vč. uložení na skládku. Nezahrnuje poplatek za skládku, který se vykazuje v položce 0141** (s výjimkou malého množství bouraného materiálu, kde je možné poplatek zahrnout do jednotkové ceny bourání – tento fakt musí být uveden v doplňujícím textu k položce).
8 | 11372AA | 1 | FRÉZOVÁNÍ ZPEVNĚNÝCH PLOCH ASFALTOVÝCH Položka obsahuje i naložení materiálu na přepravní prostředek zhotovitele stavby. Včetně odvozu na deponii SÚS PK v obci Valdorf v kat. území Horšovský Týn. Včetně nákladů na několikanásobné nájezdy stavebních strojů v rámci dílčích fází výstavby. | M3 | 1017.122 |  | 0 | 21 | 0
Odměřeno ze situace: vozovka: (7469+1671,5)*1,01*0,11=1 015,510 [A] oprava obrusné vrstvy u žel. přejezdu: 39,9*1,01*0,04=1,612 [B] Celkem: A+B=1 017,122 [C]
Položka zahrnuje veškerou manipulaci s vybouranou sutí a s vybouranými hmotami, kromě vodorovné dopravy, vč. uložení na skládku. Nezahrnuje poplatek za skládku, který se vykazuje v položce 0141** (s výjimkou malého množství bouraného materiálu, kde je možné poplatek zahrnout do jednotkové ceny bourání – tento fakt musí být uveden v doplňujícím textu k položce).
9 | 11372AA | 2 | FRÉZOVÁNÍ ZPEVNĚNÝCH PLOCH ASFALTOVÝCH Sanace plošných poruch, Po odfrézování ložných vrstev bude provedeno místní šetření a budou určena místa k opravě. Čerpání po odsouhlasení TDS. Položka obsahuje i naložení materiálu na přepravní prostředek zhotovitele stavby. Materiál bude odkoupen zhotovitelem stavby na místě. | M3 | 75 |  | 0 | 21 | 0
Odhad: 1500*0,05=75,000 [A]
Položka zahrnuje veškerou manipulaci s vybouranou sutí a s vybouranými hmotami, kromě vodorovné dopravy, vč. uložení na skládku. Nezahrnuje poplatek za skládku, který se vykazuje v položce 0141** (s výjimkou malého množství bouraného materiálu, kde je možné poplatek zahrnout do jednotkové ceny bourání – tento fakt musí být uveden v doplňujícím textu k položce).
10 | 12924 |  | ČIŠTĚNÍ KRAJNIC OD NÁNOSU TL. DO 200MM Seříznutí nezpevněné krajnice dle vzorového příčného řezu vč. naložení materiálu na přepravní prostředek zhotovitele stavby a odvoz na skládku | M2 | 1399 |  | 0 | 21 | 0
Odměřeno ze situace
Součástí položky je vodorovná a svislá doprava, přemístění, přeložení, manipulace s materiálem a uložení na skládku. Nezahrnuje poplatek za skládku, který se vykazuje v položce 0141** (s výjimkou malého množství materiálu, kde je možné poplatek zahrnout do jednotkové ceny položky – tento fakt musí být uveden v doplňujícím textu k položce)
11 | 12931 |  | ČIŠTĚNÍ PŘÍKOPŮ OD NÁNOSU DO 0,25M3/M Včetně odvozu materiálu na skládku | M | 1220 |  | 0 | 21 | 0
Odměřeno ze situace 228+306+58+215+37+62+158+156=1 220,000 [A]
Součástí položky je vodorovná a svislá doprava, přemístění, přeložení, manipulace s materiálem a uložení na skládku. Nezahrnuje poplatek za skládku, který se vykazuje v položce 0141** (s výjimkou malého množství materiálu, kde je možné poplatek zahrnout do jednotkové ceny položky – tento fakt musí být uveden v doplňujícím textu k položce)
12 | 129945 |  | ČIŠTĚNÍ POTRUBÍ DN DO 300MM Pročištění propustku v km 1,018 (osa 103) | M | 8.5 |  | 0 | 21 | 0
Odměřeno ze situace 8,5=8,500 [A]
Součástí položky je vodorovná a svislá doprava, přemístění, přeložení, manipulace s materiálem a uložení na skládku. Nezahrnuje poplatek za skládku, který se vykazuje v položce 0141** (s výjimkou malého množství materiálu, kde je možné poplatek zahrnout do jednotkové ceny položky – tento fakt musí být uveden v doplňujícím textu k položce)
13 | 129946 |  | ČIŠTĚNÍ POTRUBÍ DN DO 400MM Pročištění vtoku do zatrubněného příkopu v km 0,318; propustků v km 1,090; 1,192 (osa 103) a pod sjezdem v km 0,455 a 1,247 (osa 103) | M | 32.1 |  | 0 | 21 | 0
Odměřeno ze situace 2+8,5+8,6+6,5+6,5=32,100 [A]
Součástí položky je vodorovná a svislá doprava, přemístění, přeložení, manipulace s materiálem a uložení na skládku. Nezahrnuje poplatek za skládku, který se vykazuje v položce 0141** (s výjimkou malého množství materiálu, kde je možné poplatek zahrnout do jednotkové ceny položky – tento fakt musí být uveden v doplňujícím textu k položce)
14 | 129957 |  | ČIŠTĚNÍ POTRUBÍ DN DO 500MM Pročištění propustku v km 0,719 a 1,484 (osa 103) | M | 18.5 |  | 0 | 21 | 0
Odměřeno ze situace 10+8,5=18,500 [A]
Součástí položky je vodorovná a svislá doprava, přemístění, přeložení, manipulace s materiálem a uložení na skládku. Nezahrnuje poplatek za skládku, který se vykazuje v položce 0141** (s výjimkou malého množství materiálu, kde je možné poplatek zahrnout do jednotkové ceny položky – tento fakt musí být uveden v doplňujícím textu k položce)
15 | 171103 |  | ULOŽENÍ SYPANINY DO NÁSYPŮ SE ZHUTNĚNÍM DO 100% PS Zlepšení aktivní zóny vozovky v místech poklesů okrajů, lze využít vhodný demontovaný materiál z pol. č. 113328.1, který splňuje parametry vhodnosti materiálu do aktivní zóny zemního tělesa dle ČSN 73 6133, kap. 4 | M3 | 97.776 |  | 0 | 21 | 0
Odměřeno ze situace (203,7*0,40)*1,2=97,776 [A]
položka zahrnuje: - kompletní provedení zemní konstrukce vč. výběru vhodného materiálu - úprava ukládaného materiálu vlhčením, tříděním, promícháním nebo vysoušením, příp. jiné úpravy za účelem zlepšení jeho mech. vlastností - hutnění i různé míry hutnění - ošetření úložiště po celou dobu práce v něm vč. klimatických opatření - ztížení v okolí vedení, konstrukcí a objektů a jejich dočasné zajištění - ztížení provádění vč. hutnění ve ztížených podmínkách a stísněných prostorech - ztížené ukládání sypaniny pod vodu - ukládání po vrstvách a po jiných nutných částech (figurách) vč. dosypávek - spouštění a nošení materiálu - výměna částí zemní konstrukce znehodnocené klimatickými vlivy - ruční hutnění a výplň jam a prohlubní v podloží - úprava, očištění, ochrana a zhutnění podloží - svahování, hutnění a uzavírání povrchů svahů - zřízení lavic na svazích - udržování úložiště a jeho ochrana proti vodě - odvedení nebo obvedení vody v okolí úložiště a v úložišti - veškeré pomocné konstrukce umožňující provedení zemní konstrukce (příjezdy, sjezdy, nájezdy, lešení, podpěrné konstrukce, přemostění, zpevněné plochy, zakrytí a pod.)
16 | 18110 |  | ÚPRAVA PLÁNĚ SE ZHUTNĚNÍM V HORNINĚ TŘ. I Úprava pláně v místech kompletní rekonstrukce vozovky | M2 | 2005.8 |  | 0 | 21 | 0
Odměřeno ze situace (1456,5+215)*1,2=2 005,800 [A]
položka zahrnuje úpravu pláně včetně vyrovnání výškových rozdílů. Míru zhutnění určuje projekt.
17 | 18221 |  | ROZPROSTŘENÍ ORNICE VE SVAHU V TL DO 0,10M Dodání ornice a její rozprostření na svazích zemního tělesa v místech realizace kompletní rekonstrukce konstrukčních vrstev vozovky | M2 | 391 |  | 0 | 21 | 0
Odměřeno ze situace
položka zahrnuje: nutné přemístění ornice z dočasných skládek vzdálených do 50m rozprostření ornice v předepsané tloušťce ve svahu přes 1:5
18 | 18241 |  | ZALOŽENÍ TRÁVNÍKU RUČNÍM VÝSEVEM Založení trávníku ve svazích zemního tělesa v místech realizace kompletní rekonstrukce konstrukčních vrstev vozovky | M2 | 391 |  | 0 | 21 | 0
Odměřeno ze situace
Zahrnuje dodání předepsané travní směsi, její výsev na ornici, zalévání, první pokosení, to vše bez ohledu na sklon terénu
19 | 18247 |  | OŠETŘOVÁNÍ TRÁVNÍKU | M2 | 1173 |  | 0 | 21 | 0
Odměřeno ze situace 391*3=1 173,000 [A]
Zahrnuje pokosení se shrabáním, naložení shrabků na dopravní prostředek, s odvozem a se složením, to vše bez ohledu na sklon terénu zahrnuje nutné zalití a hnojení
|  | 1 | Zemní práce |  |  |  | 0 |  | 0
|  | 2 | Základy
20 | 21452 |  | SANAČNÍ VRSTVY Z KAMENIVA DRCENÉHO Sanace aktivní zóny v případě neúnosného podloží, použití v případě nemožnosti znovupoužití materiálu získaného při demontáži nestmelených konstrukčních vrstev z pol. č. 113328.1, se souhlasem TDS | M3 | 218.475 |  | 0 | 21 | 0
Odměřeno ze situace, předpoklad sanace 50% plochy kce "B" (1456,5*0,25*1,20)*0,5=218,475 [A]
položka zahrnuje dodávku předepsaného kameniva, mimostaveništní a vnitrostaveništní dopravu a jeho uložení není-li v zadávací dokumentaci uvedeno jinak, jedná se o nakupovaný materiál
|  | 2 | Základy |  |  |  | 0 |  | 0
|  | 4 | Vodorovné konstrukce
21 | 465512 |  | DLAŽBY Z LOMOVÉHO KAMENE NA MC Obklad výtoku potrubí v místech zachycení pramene v km cca 0,460 (osa 103), se souhlasem TDS | M3 | 0.032 |  | 0 | 21 | 0
Odhad 0,4*0,4*0,2=0,032 [A]
položka zahrnuje: - nutné zemní práce (svahování, úpravu pláně a pod.) - zřízení spojovací vrstvy - zřízení lože dlažby z cementové malty předepsané kvality a předepsané tloušťky - dodávku a položení dlažby z lomového kamene do předepsaného tvaru - spárování, těsnění, tmelení a vyplnění spar MC případně s vyklínováním - úprava povrchu pro odvedení srážkové vody - nezahrnuje podklad pod dlažbu, vykazuje se samostatně položkami SD 45
|  | 4 | Vodorovné konstrukce |  |  |  | 0 |  | 0
|  | 5 | Komunikace
22 | 56330 |  | VOZOVKOVÉ VRSTVY ZE ŠTĚRKODRTI Zachycení pramene, ŠDa 0/32, se souhlasem TDS | M3 | 0.5 |  | 0 | 21 | 0
Odměřeno ze situace 0,5=0,500 [A]
- dodání kameniva předepsané kvality a zrnitosti - rozprostření a zhutnění vrstvy v předepsané tloušťce - zřízení vrstvy bez rozlišení šířky, pokládání vrstvy po etapách - nezahrnuje postřiky, nátěry
23 | 56333 | 1 | VOZOVKOVÉ VRSTVY ZE ŠTĚRKODRTI TL. DO 150MM ŠDa 0/32, tl. 150 mm | M2 | 1922.225 |  | 0 | 21 | 0
Odměřeno ze situace (1456,5+215)*1,15=1 922,225 [A]
- dodání kameniva předepsané kvality a zrnitosti - rozprostření a zhutnění vrstvy v předepsané tloušťce - zřízení vrstvy bez rozlišení šířky, pokládání vrstvy po etapách - nezahrnuje postřiky, nátěry
24 | 56333 | 2 | VOZOVKOVÉ VRSTVY ZE ŠTĚRKODRTI TL. DO 150MM ŠDb 0/32, tl. 150 mm | M2 | 2005.8 |  | 0 | 21 | 0
Odměřeno ze situace (1456,5+215)*1,2=2 005,800 [A]
- dodání kameniva předepsané kvality a zrnitosti - rozprostření a zhutnění vrstvy v předepsané tloušťce - zřízení vrstvy bez rozlišení šířky, pokládání vrstvy po etapách - nezahrnuje postřiky, nátěry
25 | 56340 |  | VOZOVKOVÉ VRSTVY ZE ŠTĚRKOPÍSKU Zachycení pramene, ŠP 0/4, se souhlasem TDS | M3 | 0.3 |  | 0 | 21 | 0
Odměřeno ze situace 1*1*0,05+0,25=0,300 [A]
- dodání kameniva předepsané kvality a zrnitosti - rozprostření a zhutnění vrstvy v předepsané tloušťce - zřízení vrstvy bez rozlišení šířky, pokládání vrstvy po etapách - nezahrnuje postřiky, nátěry
26 | 56360 |  | VOZOVKOVÉ VRSTVY Z RECYKLOVANÉHO MATERIÁLU Rozprostření R-MAT včetně zhutnění v místech sjezdů | M3 | 9.15 |  | 0 | 21 | 0
Odměřeno ze situace 61*0,15=9,150 [A]
- dodání recyklátu v požadované kvalitě - očištění podkladu - uložení recyklátu dle předepsaného technologického předpisu, zhutnění vrstvy v předepsané tloušťce - zřízení vrstvy bez rozlišení šířky, pokládání vrstvy po etapách, včetně pracovních spar a spojů - úpravu napojení, ukončení - nezahrnuje postřiky, nátěry
27 | 56960 |  | ZPEVNĚNÍ KRAJNIC Z RECYKLOVANÉHO MATERIÁLU Rozprostření R-MAT fr. 0/22 a zhutnění v prostoru nezp. krajnice a jádra krajnice v místech kompletní rekonstrukce vozovky | M3 | 337 |  | 0 | 21 | 0
Odměřeno ze situace povrch nezpevněné krajnice: 1469*0,14=205,660 [A] jádro krajnice: (82+90+107+80+118+120)*0,22=131,340 [B] Celkem: A+B=337,000 [C]
- dodání recyklátu v požadované kvalitě - očištění podkladu - uložení recyklátu dle předepsaného technologického předpisu, zhutnění vrstvy v předepsané tloušťce - zřízení vrstvy bez rozlišení šířky, pokládání vrstvy po etapách, včetně pracovních spar a spojů - úpravu napojení, ukončení - nezahrnuje postřiky, nátěry
28 | 572214 |  | SPOJOVACÍ POSTŘIK Z MODIFIK EMULZE DO 0,5KG/M2 PS-CP | M2 | 26087.248 |  | 0 | 21 | 0
Odměřeno ze situace konstrukce typ "A" - PS-CP 0,30 kg/m2: 7480+39,9+7480*1,015=15 112,100 [A] konstrukce typ "A" - PS-CP 0,40 kg/m2: 7480*1,03=7 704,400 [B] konstrukce typ "B" - PS-CP 0,30 kg/m2: (1419,5+203,7)+(1419,5+203,7)*1,015=3 270,748 [C] Celkem: A+B+C=26 087,248 [D]
- dodání všech předepsaných materiálů pro postřiky v předepsaném množství - provedení dle předepsaného technologického předpisu - zřízení vrstvy bez rozlišení šířky, pokládání vrstvy po etapách - úpravu napojení, ukončení
29 | 574A33 |  | ASFALTOVÝ BETON PRO OBRUSNÉ VRSTVY ACO 11 TL. 40MM ACO 11 50/70, tl. 40 mm | M2 | 9143.1 |  | 0 | 21 | 0
Odměřeno ze situace konstrukce typ "A": 7480+39,9=7 519,900 [A] konstrukce typ "B": 1419,5+203,7=1 623,200 [B] Celkem: A+B=9 143,100 [C]
- dodání směsi v požadované kvalitě - očištění podkladu - uložení směsi dle předepsaného technologického předpisu, zhutnění vrstvy v předepsané tloušťce - zřízení vrstvy bez rozlišení šířky, pokládání vrstvy po etapách, včetně pracovních spar a spojů - úpravu napojení, ukončení podél obrubníků, dilatačních zařízení, odvodňovacích proužků, odvodňovačů, vpustí, šachet a pod. - nezahrnuje postřiky, nátěry - nezahrnuje těsnění podél obrubníků, dilatačních zařízení, odvodňovacích proužků, odvodňovačů, vpustí, šachet a pod.
30 | 574C56 |  | ASFALTOVÝ BETON PRO LOŽNÍ VRSTVY ACL 16+, 16S TL. 60MM ACL 16+ 50/70, tl. 60 mm | M2 | 9239.748 |  | 0 | 21 | 0
Odměřeno ze situace konstrukce typ "A": 7480*1,015=7 592,200 [A] konstrukce typ "B": (1419,5+203,7)*1,015=1 647,548 [B] Celkem: A+B=9 239,748 [C]
- dodání směsi v požadované kvalitě - očištění podkladu - uložení směsi dle předepsaného technologického předpisu, zhutnění vrstvy v předepsané tloušťce - zřízení vrstvy bez rozlišení šířky, pokládání vrstvy po etapách, včetně pracovních spar a spojů - úpravu napojení, ukončení podél obrubníků, dilatačních zařízení, odvodňovacích proužků, odvodňovačů, vpustí, šachet a pod. - nezahrnuje postřiky, nátěry - nezahrnuje těsnění podél obrubníků, dilatačních zařízení, odvodňovacích proužků, odvodňovačů, vpustí, šachet a pod.
31 | 574E46 |  | ASFALTOVÝ BETON PRO PODKLADNÍ VRSTVY ACP 16+, 16S TL. 50MM ACP 16+ 50/70, tl. 50 mm Sanace plošných poruch, Po odfrézování podkladních vrstev bude provedeno místní šetření a budou určena místa k opravě. Čerpání po odsouhlasení TDS. | M2 | 1500 |  | 0 | 21 | 0
Odhad: 1500=1 500,000 [A]
- dodání směsi v požadované kvalitě - očištění podkladu - uložení směsi dle předepsaného technologického předpisu, zhutnění vrstvy v předepsané tloušťce - zřízení vrstvy bez rozlišení šířky, pokládání vrstvy po etapách, včetně pracovních spar a spojů - úpravu napojení, ukončení podél obrubníků, dilatačních zařízení, odvodňovacích proužků, odvodňovačů, vpustí, šachet a pod. - nezahrnuje postřiky, nátěry - nezahrnuje těsnění podél obrubníků, dilatačních zařízení, odvodňovacích proužků, odvodňovačů, vpustí, šachet a pod.
32 | 574E66 |  | ASFALTOVÝ BETON PRO PODKLADNÍ VRSTVY ACP 16+, 16S TL. 70MM ACP 16+ 50/70, tl. 70 mm | M2 | 9376.296 |  | 0 | 21 | 0
Odměřeno ze situace konstrukce typ "A": 7480*1,03=7 704,400 [A] konstrukce typ "B": (1419,5+203,7)*1,03=1 671,896 [B] Celkem: A+B=9 376,296 [C]
- dodání směsi v požadované kvalitě - očištění podkladu - uložení směsi dle předepsaného technologického předpisu, zhutnění vrstvy v předepsané tloušťce - zřízení vrstvy bez rozlišení šířky, pokládání vrstvy po etapách, včetně pracovních spar a spojů - úpravu napojení, ukončení podél obrubníků, dilatačních zařízení, odvodňovacích proužků, odvodňovačů, vpustí, šachet a pod. - nezahrnuje postřiky, nátěry - nezahrnuje těsnění podél obrubníků, dilatačních zařízení, odvodňovacích proužků, odvodňovačů, vpustí, šachet a pod.
33 | 577A2 |  | VÝSPRAVA TRHLIN ASFALTOVOU ZÁLIVKOU MODIFIK Vyfrézování drážky prům. šířky 20 mm, hloubky 40 mm, aplikace průžné modifik.asfaltové zálivky za horka, čerpání po odsouhlasení TDS | M | 1000 |  | 0 | 21 | 0
Odhad
- vyfrézování drážky šířky do 20mm hloubky do 40mm - vyčištění - nátěr - výplň předepsanou zálivkovou hmotou
|  | 5 | Komunikace |  |  |  | 0 |  | 0
|  | 8 | Potrubí
34 | 87433 | 2 | POTRUBÍ Z TRUB PLASTOVÝCH ODPADNÍCH DN DO 150MM Potrubí pro zachycení pramene - materiál PVC DN 110, kruhová tuhost SN8, se souhlasem TDS | M | 4 |  | 0 | 21 | 0
Odhad
položky pro zhotovení potrubí platí bez ohledu na sklon zahrnuje: - výrobní dokumentaci (včetně technologického předpisu) - dodání veškerého trubního a pomocného materiálu (trouby, trubky, tvarovky, spojovací a těsnící materiál a pod.), podpěrných, závěsných a upevňovacích prvků, včetně potřebných úprav - úprava a příprava podkladu a podpěr, očištění a ošetření podkladu a podpěr - zřízení plně funkčního potrubí, kompletní soustavy, podle příslušného technologického předpisu - zřízení potrubí i jednotlivých částí po etapách, včetně pracovních spar a spojů, pracovního zaslepení konců a pod. - úprava prostupů, průchodů šachtami a komorami, okolí podpěr a vyústění, zaústění, napojení, vyvedení a upevnění odpad. výustí - ochrana potrubí nátěrem (vč. úpravy povrchu), případně izolací, nejsou-li tyto práce předmětem jiné položky - úprava, očištění a ošetření prostoru kolem potrubí - položky platí pro práce prováděné v prostoru zapaženém i nezapaženém a i v kolektorech, chráničkách - položky zahrnují i práce spojené s nutnými obtoky, převáděním a čerpáním vody nezahrnuje zkoušky vodotěsnosti a televizní prohlídku
35 | 89914 |  | ŠACHTOVÉ BETONOVÉ SKRUŽE SAMOSTATNÉ Zachycení pramene, betonová skruž výšky 0,295 m, se souhlasem TDS | KUS | 1 |  | 0 | 21 | 0
Odhad
- Položka zahrnuje veškerý materiál, výrobky a polotovary, včetně mimostaveništní a vnitrostaveništní dopravy (rovněž přesuny), včetně naložení a složení,případně s uložením.
|  | 8 | Potrubí |  |  |  | 0 |  | 0
|  | 9 | Ostatní konstrukce a práce
37 | 91228 | 2 | SMĚROVÉ SLOUPKY Z PLAST HMOT VČETNĚ ODRAZNÉHO PÁSKU Směrové sloupky Z 11g | KUS | 2 |  | 0 | 21 | 0
Odměřeno ze situace Z 11g: 2=2,000 [B]
položka zahrnuje: - dodání a osazení sloupku včetně nutných zemních prací - vnitrostaveništní a mimostaveništní doprava - odrazky plastové nebo z retroreflexní fólie
36 | 91228 | 1 | SMĚROVÉ SLOUPKY Z PLAST HMOT VČETNĚ ODRAZNÉHO PÁSKU Směrové sloupky Z11a, Z11b, plastové, ohebné s trnem | KUS | 90 |  | 0 | 21 | 0
Odměřeno ze situace
položka zahrnuje: - dodání a osazení sloupku včetně nutných zemních prací - vnitrostaveništní a mimostaveništní doprava - odrazky plastové nebo z retroreflexní fólie
38 | 912283 |  | SMĚROVÉ SLOUPKY Z PLAST HMOT - DEMONTÁŽ A ODVOZ Včetně odvozu na deponii SÚS PK | KUS | 60 |  | 0 | 21 | 0
Počet určen na základě místního šetření (12/2022)
položka zahrnuje demontáž stávajícího sloupku, jeho odvoz do skladu nebo na skládku
39 | 914131 |  | DOPRAVNÍ ZNAČKY ZÁKLADNÍ VELIKOSTI OCELOVÉ FÓLIE TŘ 2 - DODÁVKA A MONTÁŽ Montáž svislých dopravních značek, budou použity demontované značky z pol. č. 914133, IZ4a, IZ4b | KUS | 2 |  | 0 | 21 | 0
Odměřeno ze situace
položka zahrnuje: - dodávku a montáž značek v požadovaném provedení
40 | 914133 |  | DOPRAVNÍ ZNAČKY ZÁKLADNÍ VELIKOSTI OCELOVÉ FÓLIE TŘ 2 - DEMONTÁŽ Demontáž SDZ v místech kompletní rekonstrukce vozovky (typ "B") včetně odvozu na deponii, IZ4a, IZ4b | KUS | 2 |  | 0 | 21 | 0
Odměřeno ze situace
Položka zahrnuje odstranění, demontáž a odklizení materiálu s odvozem na předepsané místo
41 | 914921 |  | SLOUPKY A STOJKY DOPRAVNÍCH ZNAČEK Z OCEL TRUBEK DO PATKY - DODÁVKA A MONTÁŽ Montáž svislých dopravních značek, budou použity demontované sloupky z pol. č. 914133, IZ4a, IZ4b | KUS | 2 |  | 0 | 21 | 0
Odměřeno ze situace
položka zahrnuje: - sloupky a upevňovací zařízení včetně jejich osazení (betonová patka, zemní práce)
42 | 915111 |  | VODOROVNÉ DOPRAVNÍ ZNAČENÍ BARVOU HLADKÉ - DODÁVKA A POKLÁDKA | M2 | 447.294 |  | 0 | 21 | 0
Odměřeno ze situace V4 (0,125): 3150,3*0,125=393,788 [A] V2b (1,5/1,5/0,25): (103,25/2)*0,25=12,906 [B] V13: 18,5+22,1=40,600 [C] Celkem: A+B+C=447,294 [D]
položka zahrnuje: - dodání a pokládku nátěrového materiálu (měří se pouze natíraná plocha) - předznačení a reflexní úpravu
43 | 915211 |  | VODOROVNÉ DOPRAVNÍ ZNAČENÍ PLASTEM HLADKÉ - DODÁVKA A POKLÁDKA Dopravní stíny V13, požadováno provedení stěrkováním | M2 | 20.3 |  | 0 | 21 | 0
Odměřeno ze situace V13: (18,5+22,1)*0,5=20,300 [A]
položka zahrnuje: - dodání a pokládku nátěrového materiálu (měří se pouze natíraná plocha) - předznačení a reflexní úpravu
44 | 915221 |  | VODOR DOPRAV ZNAČ PLASTEM STRUKTURÁLNÍ NEHLUČNÉ - DOD A POKLÁDKA | M2 | 406.694 |  | 0 | 21 | 0
Odměřeno ze situace V4 (0,125): 3150,3*0,125=393,788 [A] V2b (1,5/1,5/0,25): (103,25/2)*0,25=12,906 [B] Celkem: A+B=406,694 [C]
položka zahrnuje: - dodání a pokládku nátěrového materiálu (měří se pouze natíraná plocha) - předznačení a reflexní úpravu
45 | 919111 |  | ŘEZÁNÍ ASFALTOVÉHO KRYTU VOZOVEK TL DO 50MM Řezání spar na styku asf. vrstev v ZÚ, KÚ a navazujících PK s krytem z ACO a závěrné zídkce železničního přejezdu. | M | 109.5 |  | 0 | 21 | 0
Odměřeno ze situace 12,7+46,5+7,8+36+6,5=109,500 [A]
položka zahrnuje řezání vozovkové vrstvy v předepsané tloušťce, včetně spotřeby vody
46 | 931323 |  | TĚSNĚNÍ DILATAČ SPAR ASF ZÁLIVKOU MODIFIK PRŮŘ DO 300MM2 Výplň spar na styku asf. vrstev v ZÚ, KÚ, navazujících PK s krytem z ACO a závěrné zídkce železničního přejezdu, průžná modifik.asfaltová zálivka za horka, zahrnuje všechny práce a dodávku materiálu vč. úpravy spar a přípravy povrchu | M | 109.5 |  | 0 | 21 | 0
Odměřeno ze situace 12,7+46,5+7,8+36+6,5=109,500 [A]
položka zahrnuje dodávku a osazení předepsaného materiálu, očištění ploch spáry před úpravou, očištění okolí spáry po úpravě nezahrnuje těsnící profil
|  | 9 | Ostatní konstrukce a práce |  |  |  | 0 |  | 0
|  |  | C e l k e m |  |  |  | 0 |  | 0
Ostatní ve výkazu nespecifikované práce
Vícepráce
|  |  | Vícepráce celkem |  |  |  | 0 |  | 0
Méněpráce
|  |  | Méněpráce celkem |  |  |  | 0 |  | 0
|  |  | Celkem |  |  |  | 0 |  | 0
|  |  | Celkem |  |  |  | 0 |  | 0