## Rekapitulace stavby
Export Komplet | [28 empty] | 2.0 | [5 empty] | False | False | {914e3510-df2c-4626-bbea-81552abb2de4}
[20 empty] | >> skryté sloupce << | [13 empty] | 0,01 | 21
[34 empty] | 0,01 | 15
|  | REKAPITULACE STAVBY | [18 empty] | v --- níže se nacházejí doplnkové a pomocné údaje k sestavám --- v | [11 empty] | Návod na vyplnění | 0,001
|  | Kód: | [30 empty] | Měnit lze pouze buňky se žlutým podbarvením! 1) na prvním listu Rekapitulace stavby vyplňte v sestavě a) Souhrnný list - údaje o Uchazeči (přenesou se do ostatních sestav i v jiných listech) b) Rekapitulace objektů - potřebné Ostatní náklady 2) na vybraných listech vyplňte v sestavě a) Krycí list - údaje o Uchazeči, pokud se liší od údajů o Uchazeči na Souhrnném listu (údaje se přenesou do ostatních sestav v daném listu) b) Rekapitulace rozpočtu - potřebné Ostatní náklady c) Celkové náklady za stavbu - ceny u položek - množství, pokud má žluté podbarvení - a v případě potřeby poznámku (ta je ve skrytém sloupci) | 0,01
|  | Stavba: |  |  |  |  | Oprava mostu - ev.č. 1699-4, Červená | [26 empty] | 0,01
|  | KSO: | [13 empty] | CC-CZ: | [17 empty] | 0,01
|  | Místo: | [13 empty] | Datum: |  | 30. 1. 2023 | [15 empty] | 0,01
0,01
|  | Zadavatel: | [13 empty] | IČ: | [17 empty] | 0,01
[16 empty] | DIČ: | [17 empty] | 0,01
0,01
|  | Uchazeč: | [13 empty] | IČ: |  | Vyplň údaj | [15 empty] | 0,01
|  |  | Vyplň údaj | [12 empty] | DIČ: |  | Vyplň údaj | [15 empty] | 0,01
False
|  | Projektant: | [13 empty] | IČ: | [17 empty] | False
[16 empty] | DIČ: | [17 empty] | True
0,01
|  | Zpracovatel: | [13 empty] | IČ: | [17 empty] | 0,01
[16 empty] | DIČ: | [17 empty] | True
Poznámka:
|  | Cena bez DPH | [13 empty] | 0
[8 empty] | Sazba daně |  |  | Základ daně |  |  |  |  | Výše daně
|  | DPH |  | základní |  |  |  | 21% |  |  | 0 |  |  |  |  | 0
|  |  |  | snížená |  |  |  | 15% |  |  | 0 |  |  |  |  | 0
|  |  |  | zákl. přenesená |  |  |  | 21% |  |  | 0 |  |  |  |  | 0
|  |  |  | sníž. přenesená |  |  |  | 15% |  |  | 0 |  |  |  |  | 0
|  |  |  | nulová |  |  |  | 0% |  |  | 0 |  |  |  |  | 0
|  | Cena s DPH | [6 empty] | v |  |  | CZK |  |  |  | 0
|  | Projektant | [11 empty] | Zpracovatel
|  | Datum a podpis: | [7 empty] | Razítko |  |  |  | Datum a podpis: |  |  | Razítko
|  | Objednavatel | [11 empty] | Uchazeč
|  | Datum a podpis: | [7 empty] | Razítko |  |  |  | Datum a podpis: |  |  | Razítko
REKAPITULACE OBJEKTŮ STAVBY A SOUPISŮ PRACÍ
| Kód: | [6 empty] | 0
| Stavba: | [6 empty] | Oprava mostu - ev.č. 1699-4, Červená
| Místo: | [13 empty] | Datum: |  | 30. 1. 2023
| Zadavatel: | [13 empty] | Projektant: | [5 empty] | Informatívní údaje z listů zakázek
| Uchazeč: | [13 empty] | Zpracovatel:
| Kód |  |  |  | Popis | [7 empty] | Cena bez DPH [CZK] |  |  |  |  | Cena s DPH [CZK] | Typ |  | z toho Ostat. náklady [CZK] | DPH [CZK] | Normohodiny [h] | DPH základní [CZK] | DPH snížená [CZK] | DPH základní přenesená [CZK] | DPH snížená přenesená [CZK] | Základna DPH základní | Základna DPH snížená | Základna DPH zákl. přenesená | Základna DPH sníž. přenesená | Základna DPH nulová
| Náklady z rozpočtů | [11 empty] | 0 |  |  |  |  | 0 |  |  | 0 | 0 | 0 | 0 | 0 | 0 | 0 | 0 | 0 | 0 | 0 | 0 |  | D | 0 | ###NOIMPORT### | IMPORT | {914e3510-df2c-4626-bbea-81552abb2de4} | {00000000-0000-0000-0000-000000000000}
/ |  | SO_01 |  |  |  | provozní opravy mostu ev.č. 1699-4 | [6 empty] | 0 |  |  |  |  | 0 | STA |  | 0 | 0 | 0 | 0 | 0 | 0 | 0 | 0 | 0 | 0 | 0 | 0 |  |  | 1 |  | IMPORT | {e32a5319-f64c-409b-ba54-844486e71b55} | {914e3510-df2c-4626-bbea-81552abb2de4} | 2

## SO_01 - oprava mostu
[9 empty] | >> skryté sloupce << | [9 empty] | {e32a5319-f64c-409b-ba54-844486e71b55}
2
| KRYCÍ LIST SOUPISU PRACÍ | [8 empty] | v --- níže se nacházejí doplnkové a pomocné údaje k sestavám --- v | [8 empty] | False
Stavba:
Oprava mostu - ev.č. 1699-4, Červená
Objekt:
SO_01 - Oprava mostu ev.č. 1699-4
| KSO: |  |  |  |  | CC-CZ:
| Místo: |  |  |  |  | Datum: | 30. 1. 2023
| Zadavatel: |  |  |  |  | IČ:
DIČ:
| Uchazeč: |  |  |  |  | IČ: | Vyplň údaj
|  | Vyplň údaj |  |  |  | DIČ: | Vyplň údaj
| Projektant: |  |  |  |  | IČ:
DIČ:
| Zpracovatel: |  |  |  |  | IČ:
DIČ:
Poznámka:
| Cena bez DPH | [5 empty] | 0
|  |  | Základ daně |  |  | Sazba daně | Výše daně
| DPH | základní | 0 |  |  | 21% | 0
|  | snížená | 0 |  |  | 15% | 0
|  | zákl. přenesená | 0 |  |  | 21% | 0
|  | sníž. přenesená | 0 |  |  | 15% | 0
|  | nulová | 0 |  |  | 0% | 0
| Cena s DPH |  |  | v | CZK |  | 0
| Projektant |  |  | Zpracovatel
| Datum a podpis: |  | Razítko | Datum a podpis: |  |  | Razítko
| Objednavatel |  |  | Uchazeč
| Datum a podpis: |  | Razítko | Datum a podpis: |  |  | Razítko
REKAPITULACE ČLENĚNÍ SOUPISU PRACÍ
Stavba:
Oprava mostu - ev.č. 1699-4, Červená
Objekt:
SO_01 - Oprava mostu ev.č. 1699-4
Místo: | [5 empty] | Datum: | 30. 1. 2023
Zadavatel: | [5 empty] | Projektant:
Uchazeč: |  |  | Vyplň údaj |  |  | Zpracovatel:
Kód dílu - Popis | [6 empty] | Cena celkem [CZK]
Náklady ze soupisu prací | [6 empty] | 0 | [12 empty] | -1
SOUPIS PRACÍ
Stavba:
Oprava mostu - ev.č. 1699-4, Červená
Objekt:
SO_01 - Oprava mostu ev.č. 1699-4
Místo: | [5 empty] | Datum: | 30. 1. 2023
Zadavatel: | [5 empty] | Projektant:
Uchazeč: |  |  | Vyplň údaj |  |  | Zpracovatel:
PČ | Typ | Kód | Popis | MJ | Množství | J.cena [CZK] | Cena celkem [CZK] | Cenová soustava |  |  | DPH | J. Nh [h] | Nh celkem [h] | J. hmotnost [t] | Hmotnost celkem [t] | J. suť [t] | Suť Celkem [t]
Náklady soupisu celkem | [6 empty] | 0 | [5 empty] | 0 |  | 33.3744 |  | 56.1674 |  | D | -1 | [10 empty] | 0
1 | K | 113154113 | Frézování živičného krytu tl 50 mm pruh š 0,5 m pl do 500 m2 bez překážek v trase | m2 | 23.76 |  | 0 |  |  |  | základní |  | 0 | 4e-05 | 0.0009504 | 0.115 | 2.7324 | 4 | K | 0 |  |  |  | ROZPOCET | 0 | 0 | 0 | 0 | 0 | 1 | 0 | 4 | 2
| P |  | Poznámka k položce: podél říms(š.1,2*dl.10,5)+(š1,2*9,30) | [15 empty] | P | 0
2 | K | 113107342 | Odstranění podkladu živičného tl přes 50 do 100 mm strojně pl do 50 m2 | m2 | 23.76 |  | 0 |  |  |  | základní |  | 0 | 0 | 0 | 0.22 | 5.2272 | 4 | K | 0 |  |  |  | ROZPOCET | 0 | 0 | 0 | 0 | 0 | 1 | 0 | 4 | 4
| P |  | Poznámka k položce: asf.podél říms (š.1,2*dl.9,3) + (š.1,2*dl.10,5) | [15 empty] | P | 0
3 | K | 113107322 | Odstranění podkladu z kameniva drceného tl přes 100 do 200 mm strojně pl do 50 m2 | m2 | 23.76 |  | 0 |  |  |  | základní |  | 0 | 0 | 0 | 0.29 | 6.8904 | 4 | K | 0 |  |  |  | ROZPOCET | 0 | 0 | 0 | 0 | 0 | 1 | 0 | 4 | 6
| P |  | Poznámka k položce: podél říms ((š.1,2*dl.9,3)+(1,2*dl.10,5) | [15 empty] | P | 0
4 | K | 113107170 | Odstranění podkladu z betonu prostého tl do 100 mm strojně pl přes 50 do 200 m2 | m2 | 67.32 |  | 0 |  |  |  | základní |  | 0 | 0 | 0 | 0.24 | 16.1568 | 4 | K | 0 |  |  |  | ROZPOCET | 0 | 0 | 0 | 0 | 0 | 1 | 0 | 4 | 8
| P |  | Poznámka k položce: stávající ochranná bet.mazanina NK (š.1,7*dl.19,8)*2 | [15 empty] | P | 0
5 | K | 966005311 | Rozebrání a odstranění silničního svodidla s jednou pásnicí | m | 33 |  | 0 |  |  |  | základní |  | 0 | 9e-05 | 0.00297 | 0.042 | 1.386 | 4 | K | 0 |  |  |  | ROZPOCET | 0 | 0 | 0 | 0 | 0 | 1 | 0 | 4 | 10
| P |  | Poznámka k položce: (3*4)*2 +4 +4, 4*2+1 | [15 empty] | P | 0
6 | K | 963051111 | Bourání mostní nosné konstrukce z ŽB | m3 | 4.95 |  | 0 |  |  |  | základní |  | 0 | 0.12171 | 0.60246 | 2.4 | 11.88 | 4 | K | 0 |  |  |  | ROZPOCET | 0 | 0 | 0 | 0 | 0 | 1 | 0 | 4 | 12
| P |  | Poznámka k položce: (9,3*0,5*0,5)+(10,5*0,5*0,5) | [15 empty] | P | 0
7 | K | 711131811 | Odstranění izolace proti zemní vlhkosti vodorovné | m2 | 33.66 |  | 0 |  |  |  | základní |  | 0 | 0 | 0 | 0.004 | 0.13464 | 4 | K | 0 |  |  |  | ROZPOCET | 0 | 0 | 0 | 0 | 0 | 1 | 0 | 4 | 14
| P |  | Poznámka k položce: most (1,7*dl.19,8) | [15 empty] | P | 0
8 | K | 122251101 | Odkopávky a prokopávky nezapažené v hornině třídy těžitelnosti I skupiny 3 objem do 20 m3 strojně | m3 | 24 |  | 0 |  |  |  | základní |  | 0 | 0 | 0 | 0 | 0 | 4 | K | 0 |  |  |  | ROZPOCET | 0 | 0 | 0 | 0 | 0 | 1 | 0 | 4 | 1430956082
| VV |  | 2*(1*6*2) |  | 24 | [13 empty] | VV | 0 | 2 | True | 0 | ROZPOCET
| VV |  | Součet |  | 24 | [13 empty] | VV | 0 | 4 | True | 1 | ROZPOCET
9 | K | 963051111 | Bourání mostní nosné konstrukce z ŽB | m3 | 4.9 |  | 0 |  |  |  | základní |  | 0 | 0.12171 | 0.59638 | 2.4 | 11.76 | 4 | K | 0 |  |  |  | ROZPOCET | 0 | 0 | 0 | 0 | 0 | 1 | 0 | 4 | 16
| P |  | Poznámka k položce: krajní nosníky: (1,0*5,6*0,25)*2 | [15 empty] | P | 0
10 | K | 212792212 | Odvodnění mostní opěry - drenážní flexibilní plastové potrubí DN 160 | m | 12.7 |  | 0 |  |  |  | základní |  | 0 | 0.00114 | 0.014478 | 0 | 0 | 4 | K | 0 |  |  |  | ROZPOCET | 0 | 0 | 0 | 0 | 0 | 1 | 0 | 4 | 18
| P |  | Poznámka k položce: (5,6*2)+prostupy opěrami (0,75*2) | [15 empty] | P | 0
11 | K | 457311118 | Vyrovnávací nebo spádový beton C 30/37 včetně úpravy povrchu | m3 | 4.76 |  | 0 |  |  |  | základní |  | 0 | 0 | 0 | 0 | 0 | 4 | K | 0 |  |  |  | ROZPOCET | 0 | 0 | 0 | 0 | 0 | 1 | 0 | 4 | 20
| P |  | Poznámka k položce: prům.tl.200 mm nad NK ((š.7,0*dl.1,7)*0,2)*2 | [15 empty] | P | 0
12 | K | 421361236 | Výztuž ŽB spřahující desky z betonářské oceli 10 505 | t | 0.646 |  | 0 |  |  |  | základní |  | 0 | 1.0596 | 0.68449 | 0 | 0 | 4 | K | 0 |  |  |  | ROZPOCET | 0 | 0 | 0 | 0 | 0 | 1 | 0 | 4 | 22
| P |  | Poznámka k položce: vlepené spřahující trny pr. 10 mm: ((deska nad NK dl.trnu 0,40*5,6*5,0*5ks/m2) + (nadbetonávky křídel dl.trnu 0,4*2,5*0,7*4*5ks/m2))*0,617*1,001/1000 2 vrstvy KARI sítě 100/100/8 mm: ((deska nad NK 1,7*5,6*2) + (nadbetonávky křídel 2,5*0,6*4*2))*7,9*1,001/1000 podélné pruty pr. 16 mm ve spodní vrstvě: (deska nad NK dl.4,9*š.5,6/á0,2)*1,58*1,001/1000 vložené vyčnívající prvky pr.10 mm tvaru obráceného "U" pro kotvení říms nad křídly: ((dl.prvku 1,4*(2,4/0,15*4ks))*0,617*1,001/1000 kozlíky pr. 10 mm (dl.prutu 0,6*(6,9*5,0*2ks/m2)*0,617*1,001/1000) | [15 empty] | P | 0
13 | K | 953961116 | Kotvy chemickým tmelem M 24 hl 210 mm do betonu, ŽB nebo kamene s vyvrtáním otvoru | kus | 60 |  | 0 |  |  |  | základní |  | 0 | 0.00011 | 0.0066 | 0 | 0 | 4 | K | 0 |  |  |  | ROZPOCET | 0 | 0 | 0 | 0 | 0 | 1 | 0 | 4 | 1858572141
14 | K | 421351131 | Bednění boční stěny konstrukcí mostů výšky do 350 mm - zřízení | m2 | 13.08 |  | 0 |  |  |  | základní |  | 0 | 0.01787 | 0.23374 | 0 | 0 | 4 | K | 0 |  |  |  | ROZPOCET | 0 | 0 | 0 | 0 | 0 | 1 | 0 | 4 | 24
| P |  | Poznámka k položce: dno přesazení ((9,8*0,2)*2) + boky ((9,8*2)+(0,7*4)+(2,4*4)+(6,9*2)*0,2) | [15 empty] | P | 0
15 | K | Pol13 | Hydroizolace mostovky PN + pásy přitavením (BITUMELIT PR5, apod.) | m2 | 24 |  | 0 |  |  |  | základní |  | 0 | 0 | 0 | 0 | 0 | 4 | K | 0 |  |  |  | ROZPOCET | 0 | 0 | 0 | 0 | 0 | 1 | 0 | 4 | 26
| P |  | Poznámka k položce: (š.1,7*dl.7)*2 | [15 empty] | P | 0
| VV |  | 2*(6*2) |  | 24 | [13 empty] | VV | 0 | 2 | True | 0 | ROZPOCET
| VV |  | Součet |  | 24 | [13 empty] | VV | 0 | 4 | True | 1 | ROZPOCET
16 | K | Pol14 | Ochrana izolace pod římsou pásy s hliníkovou vložkou | m2 | 14 |  | 0 |  |  |  | základní |  | 0 | 0 | 0 | 0 | 0 | 4 | K | 0 |  |  |  | ROZPOCET | 0 | 0 | 0 | 0 | 0 | 1 | 0 | 4 | 28
| P |  | Poznámka k položce: (š.1,0*dl.7)*2 | [15 empty] | P | 0
17 | K | Pol15 | Hydroizolace svislá opěr (k drenážím) PN + pásy přitavením, vč. ochranné geotextilie (včetně úpravy zastiženého podkladu rubu opěr) | m2 | 2.8 |  | 0 |  |  |  | základní |  | 0 | 0 | 0 | 0 | 0 | 4 | K | 0 |  |  |  | ROZPOCET | 0 | 0 | 0 | 0 | 0 | 1 | 0 | 4 | 30
| P |  | Poznámka k položce: (7*0,2)*2 | [15 empty] | P | 0
18 | K | Pol16 | Kotvení monolitického betonu římsy do mostovky kotvou talířovou | kus | 17 |  | 0 |  |  |  | základní |  | 0 | 0.000181 | 0.003077 | 0 | 0 | 4 | K | 0 |  |  |  | ROZPOCET | 0 | 0 | 0 | 0 | 0 | 1 | 0 | 4 | 32
| P |  | Poznámka k položce: nad NK á 1,0 m: ((8,0+9,0)/1,0) | [15 empty] | P | 0
19 | K | 317321118 | Mostní římsy ze ŽB C 30/37 | m3 | 4.75 |  | 0 |  |  |  | základní |  | 0 | 0 | 0 | 0 | 0 | 4 | K | 0 |  |  |  | ROZPOCET | 0 | 0 | 0 | 0 | 0 | 1 | 0 | 4 | 34
| P |  | Poznámka k položce: (0,4*0,6*10,5)*2 | [15 empty] | P | 0
20 | K | 317361116 | Výztuž mostních říms z betonářské oceli 10 505 | t | 1.76 |  | 0 |  |  |  | základní |  | 0 | 1.0488 | 1.8458 | 0 | 0 | 4 | K | 0 |  |  |  | ROZPOCET | 0 | 0 | 0 | 0 | 0 | 1 | 0 | 4 | 36
| P |  | Poznámka k položce: třmínky pr.10 dl. 3500 á 150 mm: ((9,8/0,15*3,5)*0,617*1,001/1000) třmínky pr.10 dl. 3100 á 150 mm: ((9,8/0,15*3,1)*0,617*1,001/1000) podélná výztuž pr.10 vnější á 75mm: ((0,22+0,9+0,52)/0,075*10,5*0,617*1,001/1000) podélná výztuž pr.10 vnitřní á 150mm: ((0,15+0,2+0,7)/0,15*10,5*0,617*1,001/1000) podélná výztuž pr.10 vnější á 75mm: ((0,22+0,7+0,52)/0,075*10,5*0,617*1,001/1000) podélná výztuž pr.10 vnitřní á 150mm: ((0,15+0,2+0,5)/0,15*10,5*0,617*1,001/1000) vlepené spřahovací trny(tvar L) pr.12mm (NK)((0,4*5,6*5,0*5ks/m2)*0,617*1,001/1000) podélná výztuž pr.16 mm:(NK) ((2*5,6*2)*1,58*1,001/1000) podélná výztuž pr.16 do kotev: ((2*9,6*2)*1,58*1,001/1000) | [15 empty] | P | 0
21 | K | 317353121 | Bednění mostních říms všech tvarů - zřízení | m2 | 20.32 |  | 0 |  |  |  | základní |  | 0 | 0.04174 | 0.84816 | 0 | 0 | 4 | K | 0 |  |  |  | ROZPOCET | 0 | 0 | 0 | 0 | 0 | 1 | 0 | 4 | 38
| P |  | Poznámka k položce: ((0,40*10,5)*4)+((0,4*0,6)*4))((1,6*0,4)*4) | [15 empty] | P | 0
22 | K | 931992122 | Výplň dilatačních spár z extrudovaného polystyrénu tl 30 mm | m2 | 3.2 |  | 0 |  |  |  | základní |  | 0 | 0.00095 | 0.00304 | 0 | 0 | 4 | K | 0 |  |  |  | ROZPOCET | 0 | 0 | 0 | 0 | 0 | 1 | 0 | 4 | 40
| P |  | Poznámka k položce: ((1,0*2)+(0,6*2)) | [15 empty] | P | 0
23 | K | Pol21 | Závěsné bednění pro opavu NK | kpl | 1 |  | 0 |  |  |  | základní |  | 0 | 0 | 0 | 0 | 0 | 4 | K | 0 |  |  |  | ROZPOCET | 0 | 0 | 0 | 0 | 0 | 1 | 0 | 4 | 42
| P |  | Poznámka k položce: (5,6*1,5)*2 | [15 empty] | P | 0
24 | K | R_001 | Ochraná izolace mostovky | m2 | 50 |  | 0 |  |  |  | základní |  | 0 | 0 | 0 | 0 | 0 | 4 | K | 0 |  |  |  | ROZPOCET | 0 | 0 | 0 | 0 | 0 | 1 | 0 | 4 | 718196195
25 | K | 577144141 | Asfaltový beton vrstva obrusná ACO 11 (ABS) tř. I tl 50 mm š přes 3 m z modifikovaného asfaltu | m2 | 100.32 |  | 0 |  |  |  | základní |  | 0 | 0 | 0 | 0 | 0 | 4 | K | 0 |  |  |  | ROZPOCET | 0 | 0 | 0 | 0 | 0 | 1 | 0 | 4 | 44
| P |  | Poznámka k položce: most při římsách (š.1,2*dl.10,5)*2 | [15 empty] | P | 0
| VV |  | (24,96+25,2)*2 |  | 100.32 | [13 empty] | VV | 0 | 2 | True | 0 | ROZPOCET
| VV |  | Součet |  | 100.32 | [13 empty] | VV | 0 | 4 | True | 1 | ROZPOCET
26 | K | Pol25 | Oprava NK ze ŽB C 30/37 | m3 | 2.8 |  | 0 |  |  |  | základní |  | 0 | 0 | 0 | 0 | 0 | 4 | K | 0 |  |  |  | ROZPOCET | 0 | 0 | 0 | 0 | 0 | 1 | 0 | 4 | 50
| P |  | Poznámka k položce: most (š.1,0*dl.5,6*v 0,25)*2 | [15 empty] | P | 0
27 | K | 919112114 | Řezání dilatačních spár š 4 mm hl přes 90 do 100 mm příčných nebo podélných v živičném krytu | m | 84 |  | 0 |  |  |  | základní |  | 0 | 1e-05 | 0.00084 | 0 | 0 | 4 | K | 0 |  |  |  | ROZPOCET | 0 | 0 | 0 | 0 | 0 | 1 | 0 | 4 | 52
| P |  | Poznámka k položce: podél říms, příčné nad dilatacemi (konce NK) + napojení na vozovku: ((19,8*4)+(1,2*4)) Zábradelní svodidlo se svislou výplní, kotvené dodatečně, včetně zakončení přes patní desky, PKO žárové pozinkování (10*2) | [15 empty] | P | 0
28 | K | 916131213 | Osazení silničního obrubníku betonového stojatého s boční opěrou do lože z betonu prostého | m | 8 |  | 0 |  |  |  | základní |  | 0 | 0.1554 | 1.2432 | 0 | 0 | 4 | K | 0 |  |  |  | ROZPOCET | 0 | 0 | 0 | 0 | 0 | 1 | 0 | 4 | 54
| P |  | Poznámka k položce: napojení krajnice v předpolí na římsy (2,0*4) | [15 empty] | P | 0
29 | K | 465513156 | Dlažba svahu u opěr z upraveného lomového žulového kamene tl 200 mm do lože C 25/30 pl do 10 m2 | m2 | 9.22 |  | 0 |  |  |  | základní |  | 0 | 1.0312 | 9.5077 | 0 | 0 | 4 | K | 0 |  |  |  | ROZPOCET | 0 | 0 | 0 | 0 | 0 | 1 | 0 | 4 | 56
| P |  | Poznámka k položce: celk.plocha cca (2,05*2,5*0,5)*4 | [15 empty] | P | 0
30 | K | 911331141 | Svodidlo ocelové jednostranné zádržnosti H2 se zaberaněním sloupků ve vzdálenosti do 2 m | m | 28 |  | 0 |  |  |  | základní |  | 0 | 0.047 | 1.316 | 0 | 0 | 4 | K | 0 |  |  |  | ROZPOCET | 0 | 0 | 0 | 0 | 0 | 1 | 0 | 4 | -18882098
31 | K | 911334122 | Svodidlo ocelové zábradelní zádržnosti H2 kotvené do římsy s výplní z tyčí | m | 8 |  | 0 |  |  |  | základní |  | 0 | 0.07211 | 0.57688 | 0 | 0 | 4 | K | 0 |  |  |  | ROZPOCET | 0 | 0 | 0 | 0 | 0 | 1 | 0 | 4 | -1848856942
32 | K | 912311111 | Montáž odrazky na ocelové svodidlo | kus | 20 |  | 0 |  |  |  | základní |  | 0 | 0.00018 | 0.0036 | 0 | 0 | 4 | K | 0 |  |  |  | ROZPOCET | 0 | 0 | 0 | 0 | 0 | 1 | 0 | 4 | -326136905
33 | M | 40445175 | odrazka na svodidla V.1.B | kus | 20 |  | 0 |  |  |  | základní |  | 0 | 0.0004 | 0.008 | 0 | 0 | 8 | M | 0 |  |  |  | ROZPOCET | 0 | 0 | 0 | 0 | 0 | 1 | 0 | 4 | -285800597
34 | K | 462511111 | Zához prostoru z lomového kamene | m3 | 6 |  | 0 |  |  |  | základní |  | 0 | 2.43 | 14.58 | 0 | 0 | 4 | K | 0 |  |  |  | ROZPOCET | 0 | 0 | 0 | 0 | 0 | 1 | 0 | 4 | 58
| P |  | Poznámka k položce: ((3,0*0,5)*4) | [15 empty] | P | 0
35 | K | 569931132 | Zpevnění krajnic asfaltovým recyklátem tl 100 mm | m2 | 6 |  | 0 |  |  |  | základní |  | 0 | 0.216 | 1.296 | 0 | 0 | 4 | K | 0 |  |  |  | ROZPOCET | 0 | 0 | 0 | 0 | 0 | 1 | 0 | 4 | 60
| P |  | Poznámka k položce: ((3,0*0,5)*4) | [15 empty] | P | 0
36 | K | Pol31 | Zařízení staveniště | soub | 1 |  | 0 |  |  |  | základní |  | 0 | 0 | 0 | 0 | 0 | 4 | K | 0 |  |  |  | ROZPOCET | 0 | 0 | 0 | 0 | 0 | 1 | 0 | 4 | 62
37 | K | Pol32 | Kompletační činnost | soub | 1 |  | 0 |  |  |  | základní |  | 0 | 0 | 0 | 0 | 0 | 4 | K | 0 |  |  |  | ROZPOCET | 0 | 0 | 0 | 0 | 0 | 1 | 0 | 4 | 64
38 | K | Pol33 | DIO - Dopravní inženýrské opatření | soub | 1 |  | 0 |  |  |  | základní |  | 0 | 0 | 0 | 0 | 0 | 4 | K | 0 |  |  |  | ROZPOCET | 0 | 0 | 0 | 0 | 0 | 1 | 0 | 4 | 66