## Rekapitulace stavby
Export Komplet | [27 empty] | 2.0 | ZAMOK |  |  |  |  | False | False | {1aa2162c-16ac-452c-9b04-f8f0ad53e0b8}
[33 empty] | 0,1 | 21
[33 empty] | 1 | 15
|  | REKAPITULACE STAVBY | [17 empty] | v --- níže se nacházejí doplnkové a pomocné údaje k sestavám --- v | [11 empty] | Návod na vyplnění | 0,001
|  | Kód: |  |  |  |  | 2023-028 | [24 empty] | Měnit lze pouze buňky se žlutým podbarvením! 1) na prvním listu Rekapitulace stavby vyplňte v sestavě a) Souhrnný list - údaje o Uchazeči (přenesou se do ostatních sestav i v jiných listech) b) Rekapitulace objektů - potřebné Ostatní náklady 2) na vybraných listech vyplňte v sestavě a) Krycí list - údaje o Uchazeči, pokud se liší od údajů o Uchazeči na Souhrnném listu (údaje se přenesou do ostatních sestav v daném listu) b) Rekapitulace rozpočtu - potřebné Ostatní náklady c) Celkové náklady za stavbu - ceny u položek - množství, pokud má žluté podbarvení - a v případě potřeby poznámku (ta je ve skrytém sloupci) | 0,1
|  | Stavba: |  |  |  |  | Zateplení budovy, oprava střechy a komunikací školních dílen Strakonická 952, Horažďovice | [25 empty] | 0,1
|  | KSO: | [13 empty] | CC-CZ: | [16 empty] | 0,1
|  | Místo: |  |  |  |  | Horažďovice | [8 empty] | Datum: |  | 24. 4. 2023 | [14 empty] | 0,1
0,1
|  | Zadavatel: | [13 empty] | IČ: | [16 empty] | 0,1
|  |  | Střední škola Horažďovice | [12 empty] | DIČ: | [16 empty] | 0,1
0,1
|  | Uchazeč: | [13 empty] | IČ: |  | Vyplň údaj | [14 empty] | 0,1
|  |  | Vyplň údaj | [12 empty] | DIČ: |  | Vyplň údaj | [14 empty] | 0,1
False
|  | Projektant: | [13 empty] | IČ: | [16 empty] | True
|  |  | Ing. Martin Liška | [12 empty] | DIČ: | [16 empty] | True
1
|  | Zpracovatel: | [13 empty] | IČ: | [16 empty] | 1
[16 empty] | DIČ: | [16 empty] | True
Poznámka:
|  | Cena bez DPH | [13 empty] | 0
[8 empty] | Sazba daně |  |  | Základ daně |  |  |  |  | Výše daně
|  | DPH |  | základní |  |  |  | 21% |  |  | 0 |  |  |  |  | 0
|  |  |  | snížená |  |  |  | 15% |  |  | 0 |  |  |  |  | 0
|  |  |  | zákl. přenesená |  |  |  | 21% |  |  | 0 |  |  |  |  | 0
|  |  |  | sníž. přenesená |  |  |  | 15% |  |  | 0 |  |  |  |  | 0
|  |  |  | nulová |  |  |  | 0% |  |  | 0 |  |  |  |  | 0
|  | Cena s DPH | [6 empty] | v |  |  | CZK |  |  |  | 0
|  | Projektant | [11 empty] | Zpracovatel
|  | Datum a podpis: | [7 empty] | Razítko |  |  |  | Datum a podpis: |  |  | Razítko
|  | Objednavatel | [11 empty] | Uchazeč
|  | Datum a podpis: | [7 empty] | Razítko |  |  |  | Datum a podpis: |  |  | Razítko
REKAPITULACE OBJEKTŮ STAVBY A SOUPISŮ PRACÍ
| Kód: | [6 empty] | 2023-028
| Stavba: | [6 empty] | Zateplení budovy, oprava střechy a komunikací školních dílen Strakonická 952, Horažďovice
| Místo: | [6 empty] | Horažďovice | [6 empty] | Datum: |  | 24. 4. 2023
| Zadavatel: | [6 empty] | Střední škola Horažďovice | [6 empty] | Projektant: |  | Ing. Martin Liška |  |  | Informatívní údaje z listů zakázek
| Uchazeč: | [13 empty] | Zpracovatel:
| Kód |  |  |  | Popis | [7 empty] | Cena bez DPH [CZK] |  |  |  |  | Cena s DPH [CZK] | Typ | z toho Ostat. náklady [CZK] | DPH [CZK] | Normohodiny [h] | DPH základní [CZK] | DPH snížená [CZK] | DPH základní přenesená [CZK] | DPH snížená přenesená [CZK] | Základna DPH základní | Základna DPH snížená | Základna DPH zákl. přenesená | Základna DPH sníž. přenesená | Základna DPH nulová
| Náklady z rozpočtů | [11 empty] | 0 |  |  |  |  | 0 |  | 0 | 0 | 0 | 0 | 0 | 0 | 0 | 0 | 0 | 0 | 0 | 0 |  | D | 0 | ###NOIMPORT### | IMPORT | {1aa2162c-16ac-452c-9b04-f8f0ad53e0b8} | {00000000-0000-0000-0000-000000000000}
/ |  | 010 |  |  |  | Zateplení objektu vč. výměny vrat | [6 empty] | 0 |  |  |  |  | 0 | STA | 0 | 0 | 0 | 0 | 0 | 0 | 0 | 0 | 0 | 0 | 0 | 0 |  |  | 1 |  | IMPORT | {6d79a40f-8553-4bb6-90b5-a7dca7645d73} | {1aa2162c-16ac-452c-9b04-f8f0ad53e0b8} | 2
/ |  | 020 |  |  |  | Venkovní úpravy - chodník, zelené plochy, kanalizace | [6 empty] | 0 |  |  |  |  | 0 | STA | 0 | 0 | 0 | 0 | 0 | 0 | 0 | 0 | 0 | 0 | 0 | 0 |  |  | 1 |  | IMPORT | {8c4c286c-d209-4197-aa69-8209cf5a47a2} | {1aa2162c-16ac-452c-9b04-f8f0ad53e0b8} | 2

## 010 - Zateplení objektu v...
{6d79a40f-8553-4bb6-90b5-a7dca7645d73}
2
| KRYCÍ LIST SOUPISU PRACÍ | [7 empty] | v --- níže se nacházejí doplnkové a pomocné údaje k sestavám --- v | [8 empty] | False
Stavba:
Zateplení budovy, oprava střechy a komunikací školních dílen Strakonická 952, Horažďovice
Objekt:
010 - Zateplení objektu vč. výměny vrat
| KSO: |  |  |  |  | CC-CZ:
| Místo: |  | Horažďovice |  |  | Datum: | 24. 4. 2023
| Zadavatel: |  |  |  |  | IČ:
|  | Střední škola Horažďovice |  |  |  | DIČ:
| Uchazeč: |  |  |  |  | IČ: | Vyplň údaj
|  | Vyplň údaj |  |  |  | DIČ: | Vyplň údaj
| Projektant: |  |  |  |  | IČ:
|  | Ing. Martin Liška |  |  |  | DIČ:
| Zpracovatel: |  |  |  |  | IČ:
DIČ:
Poznámka:
| Cena bez DPH | [5 empty] | 0
|  |  | Základ daně |  |  | Sazba daně | Výše daně
| DPH | základní | 0 |  |  | 21% | 0
|  | snížená | 0 |  |  | 15% | 0
|  | zákl. přenesená | 0 |  |  | 21% | 0
|  | sníž. přenesená | 0 |  |  | 15% | 0
|  | nulová | 0 |  |  | 0% | 0
| Cena s DPH |  |  | v | CZK |  | 0
| Projektant |  |  | Zpracovatel
| Datum a podpis: |  | Razítko | Datum a podpis: |  |  | Razítko
| Objednavatel |  |  | Uchazeč
| Datum a podpis: |  | Razítko | Datum a podpis: |  |  | Razítko
REKAPITULACE ČLENĚNÍ SOUPISU PRACÍ
Stavba:
Zateplení budovy, oprava střechy a komunikací školních dílen Strakonická 952, Horažďovice
Objekt:
010 - Zateplení objektu vč. výměny vrat
Místo: |  |  | Horažďovice |  |  | Datum: | 24. 4. 2023
Zadavatel: |  |  | Střední škola Horažďovice |  |  | Projektant: | Ing. Martin Liška
Uchazeč: |  |  | Vyplň údaj |  |  | Zpracovatel:
Kód dílu - Popis | [6 empty] | Cena celkem [CZK]
Náklady ze soupisu prací | [6 empty] | 0 | [11 empty] | -1
| HSV - Práce a dodávky HSV | [5 empty] | 0
| 6 - Úpravy povrchů, podlahy a osazování výplní | [5 empty] | 0
| 9 - Ostatní konstrukce a práce, bourání | [5 empty] | 0
| 997 - Přesun sutě | [5 empty] | 0
| 998 - Přesun hmot | [5 empty] | 0
| PSV - Práce a dodávky PSV | [5 empty] | 0
| 713 - Izolace tepelné | [5 empty] | 0
| 741 - Elektroinstalace | [5 empty] | 0
| 764 - Konstrukce klempířské | [5 empty] | 0
| 767 - Konstrukce zámečnické | [5 empty] | 0
| VRN - Vedlejší rozpočtové náklady | [5 empty] | 0
| VRN3 - Zařízení staveniště | [5 empty] | 0
SOUPIS PRACÍ
Stavba:
Zateplení budovy, oprava střechy a komunikací školních dílen Strakonická 952, Horažďovice
Objekt:
010 - Zateplení objektu vč. výměny vrat
Místo: |  |  | Horažďovice |  |  | Datum: | 24. 4. 2023
Zadavatel: |  |  | Střední škola Horažďovice |  |  | Projektant: | Ing. Martin Liška
Uchazeč: |  |  | Vyplň údaj |  |  | Zpracovatel:
PČ | Typ | Kód | Popis | MJ | Množství | J.cena [CZK] | Cena celkem [CZK] | Cenová soustava |  | DPH | J. Nh [h] | Nh celkem [h] | J. hmotnost [t] | Hmotnost celkem [t] | J. suť [t] | Suť Celkem [t]
Náklady soupisu celkem | [6 empty] | 0 |  |  |  |  | 0 |  | 23.6209 |  | 7.9746 |  | D | -1 | [10 empty] | 0
| D | HSV | Práce a dodávky HSV |  |  |  | 0 |  |  |  |  | 0 |  | 15.0043 |  | 7.2281 | 1 | D | 0 |  |  |  | ROZPOCET | [6 empty] | 0
| D | 6 | Úpravy povrchů, podlahy a osazování výplní |  |  |  | 0 |  |  |  |  | 0 |  | 14.9987 |  | 0 | 1 | D | 1 |  |  |  | ROZPOCET | [6 empty] | 0
1 | K | 619995001 | Začištění omítek kolem oken, dveří, podlah nebo obkladů | m | 44 |  | 0 |  |  | základní |  | 0 | 0.0015 | 0.066 | 0 | 0 | 4 | K | 2 |  |  |  | ROZPOCET | 0 | 0 | 0 | 0 | 0 | 1 | 0 | 4 | 377804543
| VV |  | "Okolo nových vrat" 3,6+3,3*2+5+3,6*2*4 |  | 44 | [12 empty] | VV | 2 | 2 | True | 0 | ROZPOCET
2 | K | 622131321 | Penetrační nátěr vnějších stěn nanášený strojně | m2 | 700.52 |  | 0 |  |  | základní |  | 0 | 0.00026 | 0.18214 | 0 | 0 | 4 | K | 2 |  |  |  | ROZPOCET | 0 | 0 | 0 | 0 | 0 | 1 | 0 | 4 | 1089975101
| VV |  | Na stávající omítce : | [14 empty] | VV | 2 | 1 | True | 0 | ROZPOCET
| VV |  | "SK01(B) a SK02(D)" (72,15+12,15)*2*4,9+12,15*1,5/2*2 |  | 844.365 | [12 empty] | VV | 2 | 2 | True | 0 | ROZPOCET
| VV |  | Odpočty : | [14 empty] | VV | 2 | 1 | True | 0 | ROZPOCET
| VV |  | "Okna" -(1,2*1,8*30+0,9*1,2*26+1,2*1,2*3+1,55*0,8+0,6*0,6) |  | -98.8 | [12 empty] | VV | 2 | 2 | True | 0 | ROZPOCET
| VV |  | "Dveře" -(1,5*2,9+1,4*2+1,55*2,55) |  | -11.103 | [12 empty] | VV | 2 | 2 | True | 0 | ROZPOCET
| VV |  | "Vrata" -(3*3,6*2+3,3*3,6*3+3,6*3,6+5*3,6) |  | -88.2 | [12 empty] | VV | 2 | 2 | True | 0 | ROZPOCET
| VV |  | Ostění otvorů : | [14 empty] | VV | 2 | 1 | True | 0 | ROZPOCET
| VV |  | "Okna" ((1,2+1,8*2)*30+(0,9+1,2*2)*26+1,2*3*3+1,55+0,8*2+0,6*3)*0,12 |  | 29.466 | [12 empty] | VV | 2 | 2 | True | 0 | ROZPOCET
| VV |  | "Dveře" (1,5+2*2,9+1,4+2*2+1,55+2*2,55)*0,12 |  | 2.322 | [12 empty] | VV | 2 | 2 | True | 0 | ROZPOCET
| VV |  | "Vrata" (3*2+3,3*3+3,6+5+3,6*2*7)*0,3 |  | 22.47 | [12 empty] | VV | 2 | 2 | True | 0 | ROZPOCET
3 | K | 622151021 | Penetrační akrylátový nátěr vnějších mozaikových tenkovrstvých omítek stěn | m2 | 66.875 |  | 0 |  |  | základní |  | 0 | 0.00018 | 0.012038 | 0 | 0 | 4 | K | 2 |  |  |  | ROZPOCET | 0 | 0 | 0 | 0 | 0 | 1 | 0 | 4 | 439937337
| VV |  | "SK02(D)" ((72,39+12,39)*2-1,5-1,4-1,55-3*2-3,6-5-3,3*3+0,26*6+0,46*14)*0,45 |  | 66.875 | [12 empty] | VV | 2 | 2 | True | 0 | ROZPOCET
4 | K | 622151031 | Penetrační silikonový nátěr vnějších pastovitých tenkovrstvých omítek stěn | m2 | 693.073 |  | 0 |  |  | základní |  | 0 | 0.00014 | 0.09703 | 0 | 0 | 4 | K | 2 |  |  |  | ROZPOCET | 0 | 0 | 0 | 0 | 0 | 1 | 0 | 4 | 244507240
| VV |  | "SK01(B)" ((72,15+0,16*2)+(12,15+0,16*2))*2*4,45+(12,15+0,16*2)*1,5/2*2 |  | 774.671 | [12 empty] | VV | 2 | 2 | True | 0 | ROZPOCET
| VV |  | Odpočty : | [14 empty] | VV | 2 | 1 | True | 0 | ROZPOCET
| VV |  | "Okna" -(1,2*1,8*30+0,9*1,2*26+1,2*1,2*3+1,55*0,8+0,6*0,6) |  | -98.8 | [12 empty] | VV | 2 | 2 | True | 0 | ROZPOCET
| VV |  | "Dveře" -(1,5*2,55+1,4*1,65+1,55*2,2) |  | -9.545 | [12 empty] | VV | 2 | 2 | True | 0 | ROZPOCET
| VV |  | "Vrata" -(3*3,25*2+3,3*3,25*3+3,6*3,25+5*3,25) |  | -79.625 | [12 empty] | VV | 2 | 2 | True | 0 | ROZPOCET
| VV |  | Ostění otvorů : | [14 empty] | VV | 2 | 1 | True | 0 | ROZPOCET
| VV |  | "Okna" ((1,2+1,8*2)*30+(0,9+1,2*2)*26+1,2*3*3+1,55+0,8*2+0,6*3)*0,28 |  | 68.754 | [12 empty] | VV | 2 | 2 | True | 0 | ROZPOCET
| VV |  | "Dveře" (1,5+2*2,9+1,4+2*2+1,55+2*2,55)*0,28 |  | 5.418 | [12 empty] | VV | 2 | 2 | True | 0 | ROZPOCET
| VV |  | "Vrata" (3*2+3,3*3+3,6+5+3,25*2*7)*0,46 |  | 32.2 | [12 empty] | VV | 2 | 2 | True | 0 | ROZPOCET
5 | K | 622211031 | Montáž kontaktního zateplení vnějších stěn lepením a mechanickým kotvením polystyrénových desek do betonu a zdiva tl přes 120 do 160 mm | m2 | 664.716 |  | 0 |  |  | základní |  | 0 | 0.0086 | 5.7166 | 0 | 0 | 4 | K | 2 |  |  |  | ROZPOCET | 0 | 0 | 0 | 0 | 0 | 1 | 0 | 4 | 1952182343
| VV |  | "SK01(B)" ((72,15+0,16*2)+12,15)*2*4,45+(12,15+0,16*2)*1,5/2*2 |  | 771.823 | [12 empty] | VV | 2 | 2 | True | 0 | ROZPOCET
| VV |  | Odpočty : | [14 empty] | VV | 2 | 1 | True | 0 | ROZPOCET
| VV |  | "Okna" -(1,2*1,8*30+0,9*1,2*26+1,2*1,2*3+1,55*0,8+0,6*0,6) |  | -98.8 | [12 empty] | VV | 2 | 2 | True | 0 | ROZPOCET
| VV |  | "Dveře" -(1,5*2,55+1,4*1,65+1,55*2,2) |  | -9.545 | [12 empty] | VV | 2 | 2 | True | 0 | ROZPOCET
| VV |  | "Vrata" -(3*3,25*2+3,3*3,25*3+3,6*3,25+5*3,25) |  | -79.625 | [12 empty] | VV | 2 | 2 | True | 0 | ROZPOCET
| VV |  | "SK02(D)" (72,39+12,15)*0,55-1,5*0,35+(72,39-3*2-3,6-5-3,3*3)*0,65+(12,15-1,4)*0,35 |  | 80.863 | [12 empty] | VV | 2 | 2 | True | 0 | ROZPOCET
6 | M | 28375952 | deska EPS 70 fasádní λ=0,039 tl 160mm | m2 | 613.046 |  | 0 |  |  | základní |  | 0 | 0.00272 | 1.6675 | 0 | 0 | 8 | M | 2 |  |  |  | ROZPOCET | 0 | 0 | 0 | 0 | 0 | 1 | 0 | 4 | 1517438774
| VV |  | 583,853 |  | 583.853 | [12 empty] | VV | 2 | 2 | True | 1 | ROZPOCET
| VV |  | 583,853*1,05 'Přepočtené koeficientem množství |  | 613.046 | [12 empty] | VV | 2 | 2 | False | 1 | ROZPOCET
7 | M | 28376424 | deska XPS hrana polodrážková a hladký povrch 300kPA tl 140mm | m2 | 84.906 |  | 0 |  |  | základní |  | 0 | 0.0041 | 0.34811 | 0 | 0 | 8 | M | 2 |  |  |  | ROZPOCET | 0 | 0 | 0 | 0 | 0 | 1 | 0 | 4 | 453505997
| VV |  | 80,863 |  | 80.863 | [12 empty] | VV | 2 | 2 | True | 0 | ROZPOCET
| VV |  | 80,863*1,05 'Přepočtené koeficientem množství |  | 84.906 | [12 empty] | VV | 2 | 2 | False | 1 | ROZPOCET
8 | K | 622212051 | Montáž kontaktního zateplení vnějšího ostění, nadpraží nebo parapetu hl. špalety do 400 mm lepením desek z polystyrenu tl do 40 mm | m | 404.95 |  | 0 |  |  | základní |  | 0 | 0.00339 | 1.3728 | 0 | 0 | 4 | K | 2 |  |  |  | ROZPOCET | 0 | 0 | 0 | 0 | 0 | 1 | 0 | 4 | -1035269160
| VV |  | "Okna" ((1,2+1,8)*30+(0,9+1,2)*26+1,2*2*3+1,55+0,8+0,6*2)*2 |  | 310.7 | [12 empty] | VV | 2 | 2 | True | 0 | ROZPOCET
| VV |  | "Dveře" 1,5+2*2,9+1,4+2*2+1,55+2*2,55 |  | 19.35 | [12 empty] | VV | 2 | 2 | True | 0 | ROZPOCET
| VV |  | "Vrata" 3*2+3,3*3+3,6+5+3,6*2*7 |  | 74.9 | [12 empty] | VV | 2 | 2 | True | 0 | ROZPOCET
9 | M | 28375931 | deska EPS 70 fasádní λ=0,039 tl 30mm | m2 | 116.362 |  | 0 |  |  | základní |  | 0 | 0.00051 | 0.059345 | 0 | 0 | 8 | M | 2 |  |  |  | ROZPOCET | 0 | 0 | 0 | 0 | 0 | 1 | 0 | 4 | -154277501
| VV |  | "Okna" ((1,2+1,8*2)*30+(0,9+1,2*2)*26+1,2*3*3+1,55+0,8*2+0,6*3)*0,28 |  | 68.754 | [12 empty] | VV | 2 | 2 | True | 0 | ROZPOCET
| VV |  | "Dveře" (1,5+2*2,55+1,4+1,65*2+1,55+2*2,2)*0,28 |  | 4.83 | [12 empty] | VV | 2 | 2 | True | 0 | ROZPOCET
| VV |  | "Vrata" (3*2+3,3*3+3,6+5+3,25*2*7)*0,46 |  | 32.2 | [12 empty] | VV | 2 | 2 | True | 0 | ROZPOCET
| VV |  | 105,784*1,1 'Přepočtené koeficientem množství |  | 116.362 | [12 empty] | VV | 2 | 2 | False | 1 | ROZPOCET
10 | M | 28376415 | deska XPS hrana polodrážková a hladký povrch 300kPA tl 30mm | m2 | 8.932 |  | 0 |  |  | základní |  | 0 | 0.0009 | 0.0080388 | 0 | 0 | 8 | M | 2 |  |  |  | ROZPOCET | 0 | 0 | 0 | 0 | 0 | 1 | 0 | 4 | 346001101
| VV |  | "Parapet" (1,2*30+0,9*26+1,2*3+1,55+0,6)*0,28 |  | 18.242 | [12 empty] | VV | 2 | 2 | True | 0 | ROZPOCET
| VV |  | "Sokl ostění" (0,28*2*3+0,46*2*7) |  | 8.12 | [12 empty] | VV | 2 | 2 | True | 1 | ROZPOCET
| VV |  | 8,12*1,1 'Přepočtené koeficientem množství |  | 8.932 | [12 empty] | VV | 2 | 2 | False | 1 | ROZPOCET
11 | K | 622251101 | Příplatek k cenám kontaktního zateplení vnějších stěn za zápustnou montáž a použití tepelněizolačních zátek z polystyrenu | m2 | 646.912 |  | 0 |  |  | základní |  | 0 | 8e-05 | 0.051753 | 0 | 0 | 4 | K | 2 |  |  |  | ROZPOCET | 0 | 0 | 0 | 0 | 0 | 1 | 0 | 4 | 151118205
12 | K | 622252001 | Montáž profilů kontaktního zateplení připevněných mechanicky | m | 140.93 |  | 0 |  |  | základní |  | 0 | 3e-05 | 0.0042279 | 0 | 0 | 4 | K | 2 |  |  |  | ROZPOCET | 0 | 0 | 0 | 0 | 0 | 1 | 0 | 4 | -1320806220
| VV |  | "Základový profil" (72,47+12,47)*2-1,5-1,4-1,55-3*2-3,6-5-3,3*3 |  | 140.93 | [12 empty] | VV | 2 | 2 | True | 0 | ROZPOCET
13 | M | 59051653 | profil zakládací Al tl 0,7mm pro ETICS pro izolant tl 160mm | m | 147.977 |  | 0 |  |  | základní |  | 0 | 0.0006 | 0.088786 | 0 | 0 | 8 | M | 2 |  |  |  | ROZPOCET | 0 | 0 | 0 | 0 | 0 | 1 | 0 | 4 | 1201127854
| VV |  | 140,93 |  | 140.93 | [12 empty] | VV | 2 | 2 | True | 1 | ROZPOCET
| VV |  | 140,93*1,05 'Přepočtené koeficientem množství |  | 147.977 | [12 empty] | VV | 2 | 2 | False | 1 | ROZPOCET
14 | K | 622252002 | Montáž profilů kontaktního zateplení lepených | m | 401.6 |  | 0 |  |  | základní |  | 0 | 0 | 0 | 0 | 0 | 4 | K | 2 |  |  |  | ROZPOCET | 0 | 0 | 0 | 0 | 0 | 1 | 0 | 4 | 776771980
| VV |  | "Rohový" 4,9*6+3*2+3,3*3+3,6+5+3,6*2*7 |  | 104.3 | [12 empty] | VV | 2 | 2 | True | 0 | ROZPOCET
| VV |  | "Dilatační" 4,9*6 |  | 29.4 | [12 empty] | VV | 2 | 2 | True | 0 | ROZPOCET
| VV |  | "APU lišta - okna, dveře" (1,2+1,8*2)*30+(0,9+1,2*2)*26+(1,2+2*2)*3+1,55+0,8*2+1,5+2,9*2+1,4+2*2+1,55+2,55*2 |  | 267.9 | [12 empty] | VV | 2 | 2 | True | 0 | ROZPOCET
| VV |  | Rohové a parapetní profily okolo výplní otvorů jsou zakalkulované v položce "zateplení ostění" ! | [14 empty] | VV | 2 | 1 | True | 0 | ROZPOCET
15 | M | 63127464 | profil rohový Al 15x15mm s výztužnou tkaninou š 100mm pro ETICS | m | 109.515 |  | 0 |  |  | základní |  | 0 | 0.0001 | 0.010952 | 0 | 0 | 8 | M | 2 |  |  |  | ROZPOCET | 0 | 0 | 0 | 0 | 0 | 1 | 0 | 4 | -578874823
| VV |  | 104,3 |  | 104.3 | [12 empty] | VV | 2 | 2 | True | 1 | ROZPOCET
| VV |  | 104,3*1,05 'Přepočtené koeficientem množství |  | 109.515 | [12 empty] | VV | 2 | 2 | False | 1 | ROZPOCET
16 | M | 59051476 | profil začišťovací PVC 9mm s výztužnou tkaninou pro ostění ETICS | m | 281.295 |  | 0 |  |  | základní |  | 0 | 4e-05 | 0.011252 | 0 | 0 | 8 | M | 2 |  |  |  | ROZPOCET | 0 | 0 | 0 | 0 | 0 | 1 | 0 | 4 | -2086672427
| VV |  | 267,9 |  | 267.9 | [12 empty] | VV | 2 | 2 | True | 0 | ROZPOCET
| VV |  | 267,9*1,05 'Přepočtené koeficientem množství |  | 281.295 | [12 empty] | VV | 2 | 2 | False | 1 | ROZPOCET
17 | M | 59051500 | profil dilatační stěnový PVC s výztužnou tkaninou pro ETICS | m | 25.725 |  | 0 |  |  | základní |  | 0 | 0.0005 | 0.012863 | 0 | 0 | 8 | M | 2 |  |  |  | ROZPOCET | 0 | 0 | 0 | 0 | 0 | 1 | 0 | 4 | 2096719386
| VV |  | 4,9*5 |  | 24.5 | [12 empty] | VV | 2 | 2 | True | 1 | ROZPOCET
| VV |  | 24,5*1,05 'Přepočtené koeficientem množství |  | 25.725 | [12 empty] | VV | 2 | 2 | False | 1 | ROZPOCET
18 | M | 59051502 | profil dilatační rohový PVC s výztužnou tkaninou pro ETICS | m | 5.145 |  | 0 |  |  | základní |  | 0 | 0.0005 | 0.0025725 | 0 | 0 | 8 | M | 2 |  |  |  | ROZPOCET | 0 | 0 | 0 | 0 | 0 | 1 | 0 | 4 | 1210954405
| VV |  | 4,9 |  | 4.9 | [12 empty] | VV | 2 | 2 | True | 0 | ROZPOCET
| VV |  | 4,9*1,05 'Přepočtené koeficientem množství |  | 5.145 | [12 empty] | VV | 2 | 2 | False | 1 | ROZPOCET
19 | K | 622325101 | Oprava vnější vápenocementové hladké omítky složitosti 1 stěn v rozsahu do 10 % | m2 | 700.52 |  | 0 |  |  | základní |  | 0 | 0.00382 | 2.676 | 0 | 0 | 4 | K | 2 |  |  |  | ROZPOCET | 0 | 0 | 0 | 0 | 0 | 1 | 0 | 4 | -1401331666
| VV |  | "Viz. penetrace" 700,52 |  | 700.52 | [12 empty] | VV | 2 | 2 | True | 0 | ROZPOCET
20 | K | 622511112 | Tenkovrstvá akrylátová mozaiková střednězrnná omítka vnějších stěn | m2 | 63.275 |  | 0 |  |  | základní |  | 0 | 0.0057 | 0.36067 | 0 | 0 | 4 | K | 2 |  |  |  | ROZPOCET | 0 | 0 | 0 | 0 | 0 | 1 | 0 | 4 | 886614388
| VV |  | "SK02(D)" ((72,39+12,39)*2-1,5-1,4-1,55-3*2-3,6-5-3,3*3)*0,45 |  | 63.275 | [12 empty] | VV | 2 | 2 | True | 0 | ROZPOCET
21 | K | 622531022 | Tenkovrstvá silikonová zrnitá omítka zrnitost 2,0 mm vnějších stěn | m2 | 681.845 |  | 0 |  |  | základní |  | 0 | 0.0033 | 2.2501 | 0 | 0 | 4 | K | 2 |  |  |  | ROZPOCET | 0 | 0 | 0 | 0 | 0 | 1 | 0 | 4 | -2010754108
| VV |  | "SK01(B)" ((72,15+0,16*2)+(12,15+0,16*2))*2*4,45+(12,15+0,16*2)*1,5/2*2 |  | 774.671 | [12 empty] | VV | 2 | 2 | True | 0 | ROZPOCET
| VV |  | Odpočty : | [14 empty] | VV | 2 | 1 | True | 0 | ROZPOCET
| VV |  | "Okna" -(1,2*1,8*30+0,9*1,2*26+1,2*1,2*3+1,55*0,8+0,6*0,6) |  | -98.8 | [12 empty] | VV | 2 | 2 | True | 0 | ROZPOCET
| VV |  | "Dveře" -(1,5*2,55+1,4*1,65+1,55*2,2) |  | -9.545 | [12 empty] | VV | 2 | 2 | True | 0 | ROZPOCET
| VV |  | "Vrata" -(3*3,25*2+3,3*3,25*3+3,6*3,25+5*3,25) |  | -79.625 | [12 empty] | VV | 2 | 2 | True | 0 | ROZPOCET
| VV |  | Ostění otvorů : | [14 empty] | VV | 2 | 1 | True | 0 | ROZPOCET
| VV |  | "Okna" ((1,2+1,8*2)*30+(0,9+1,2*2)*26+1,2*3*3+1,55+0,8*2+0,6*3)*0,28 |  | 68.754 | [12 empty] | VV | 2 | 2 | True | 0 | ROZPOCET
| VV |  | "Dveře" (1,5+2*2,9+1,4+2*2+1,55+2*2,55)*0,28 |  | 5.418 | [12 empty] | VV | 2 | 2 | True | 0 | ROZPOCET
| VV |  | "Vrata" (3*2+3,3*3+3,6+5+3,6*2*7)*0,28 |  | 20.972 | [12 empty] | VV | 2 | 2 | True | 0 | ROZPOCET
22 | K | 629991011 | Zakrytí výplní otvorů a svislých ploch fólií přilepenou lepící páskou | m2 | 198.103 |  | 0 |  |  | základní |  | 0 | 0 | 0 | 0 | 0 | 4 | K | 2 |  |  |  | ROZPOCET | 0 | 0 | 0 | 0 | 0 | 1 | 0 | 4 | 468205824
| VV |  | "Okna" 1,2*1,8*30+0,9*1,2*26+1,2*1,2*3+1,55*0,8+0,6*0,6 |  | 98.8 | [12 empty] | VV | 2 | 2 | True | 0 | ROZPOCET
| VV |  | "Dveře" 1,5*2,9+1,4*2+1,55*2,55 |  | 11.103 | [12 empty] | VV | 2 | 2 | True | 0 | ROZPOCET
| VV |  | "Vrata" 3*3,6*2+3,3*3,6*3+3,6*3,6+5*3,6 |  | 88.2 | [12 empty] | VV | 2 | 2 | True | 0 | ROZPOCET
23 | K | 629995101 | Očištění vnějších ploch tlakovou vodou | m2 | 700.52 |  | 0 |  |  | základní |  | 0 | 0 | 0 | 0 | 0 | 4 | K | 2 |  |  |  | ROZPOCET | 0 | 0 | 0 | 0 | 0 | 1 | 0 | 4 | -1306140112
| VV |  | "Viz. penetrace" 700,52 |  | 700.52 | [12 empty] | VV | 2 | 2 | True | 0 | ROZPOCET
| D | 9 | Ostatní konstrukce a práce, bourání |  |  |  | 0 |  |  |  |  | 0 |  | 0.005616 |  | 7.2281 | 1 | D | 1 |  |  |  | ROZPOCET | [6 empty] | 0
24 | K | 941311111 | Montáž lešení řadového modulového lehkého zatížení do 200 kg/m2 š od 0,6 do 0,9 m v do 10 m | m2 | 572.613 |  | 0 |  |  | základní |  | 0 | 0 | 0 | 0 | 0 | 4 | K | 2 |  |  |  | ROZPOCET | 0 | 0 | 0 | 0 | 0 | 1 | 0 | 4 | 1311449696
| VV |  | (72,47+12,47+1,1*4)*2*(4,9-1,8)+12,47*1,5/2*2 |  | 572.613 | [12 empty] | VV | 2 | 2 | True | 0 | ROZPOCET
25 | K | 941311211 | Příplatek k lešení řadovému modulovému lehkému š 0,9 m v přes 10 do 25 m za první a ZKD den použití | m2 | 17178.39 |  | 0 |  |  | základní |  | 0 | 0 | 0 | 0 | 0 | 4 | K | 2 |  |  |  | ROZPOCET | 0 | 0 | 0 | 0 | 0 | 1 | 0 | 4 | -1093807566
| VV |  | 572,613*30 |  | 17178.39 | [12 empty] | VV | 2 | 2 | True | 0 | ROZPOCET
26 | K | 941311811 | Demontáž lešení řadového modulového lehkého zatížení do 200 kg/m2 š od 0,6 do 0,9 m v do 10 m | m2 | 572.613 |  | 0 |  |  | základní |  | 0 | 0 | 0 | 0 | 0 | 4 | K | 2 |  |  |  | ROZPOCET | 0 | 0 | 0 | 0 | 0 | 1 | 0 | 4 | -93208845
27 | K | 943111111 | Montáž lešení prostorového trubkového lehkého bez podlah zatížení do 200 kg/m2 v do 10 m | m3 | 171.36 |  | 0 |  |  | základní |  | 0 | 0 | 0 | 0 | 0 | 4 | K | 2 |  |  |  | ROZPOCET | 0 | 0 | 0 | 0 | 0 | 1 | 0 | 4 | 434076303
| VV |  | "Pro zateplení střechy" 40,8*(6-1,8) |  | 171.36 | [12 empty] | VV | 2 | 2 | True | 0 | ROZPOCET
28 | K | 943111211 | Příplatek k lešení prostorovému trubkovému lehkému bez podlah v do 10 m za první a ZKD den použití | m3 | 3598.56 |  | 0 |  |  | základní |  | 0 | 0 | 0 | 0 | 0 | 4 | K | 2 |  |  |  | ROZPOCET | 0 | 0 | 0 | 0 | 0 | 1 | 0 | 4 | 1108151540
| VV |  | 171,36*21 |  | 3598.56 | [12 empty] | VV | 2 | 2 | True | 0 | ROZPOCET
29 | K | 943111811 | Demontáž lešení prostorového trubkového lehkého bez podlah zatížení do 200 kg/m2 v do 10 m | m3 | 171.36 |  | 0 |  |  | základní |  | 0 | 0 | 0 | 0 | 0 | 4 | K | 2 |  |  |  | ROZPOCET | 0 | 0 | 0 | 0 | 0 | 1 | 0 | 4 | -1156089833
30 | K | 949101111 | Lešení pomocné pro objekty pozemních staveb s lešeňovou podlahou v do 1,9 m zatížení do 150 kg/m2 | m2 | 43.2 |  | 0 |  |  | základní |  | 0 | 0.00013 | 0.005616 | 0 | 0 | 4 | K | 2 |  |  |  | ROZPOCET | 0 | 0 | 0 | 0 | 0 | 1 | 0 | 4 | -2145949482
| VV |  | "Pro vybourání stávajících vrat" (4*3+6)*1,2 |  | 21.6 | [12 empty] | VV | 2 | 2 | True | 0 | ROZPOCET
| VV |  | "Pro osazování nových vrat" (4*3+6)*1,2 |  | 21.6 | [12 empty] | VV | 2 | 2 | True | 0 | ROZPOCET
31 | K | 949211111 | Montáž lešeňové podlahy s příčníky pro trubková lešení v do 10 m | m2 | 40.8 |  | 0 |  |  | základní |  | 0 | 0 | 0 | 0 | 0 | 4 | K | 2 |  |  |  | ROZPOCET | 0 | 0 | 0 | 0 | 0 | 1 | 0 | 4 | 1650322631
32 | K | 949211211 | Příplatek k lešeňové podlaze s příčníky pro trubková lešení za první a ZKD den použití | m2 | 856.8 |  | 0 |  |  | základní |  | 0 | 0 | 0 | 0 | 0 | 4 | K | 2 |  |  |  | ROZPOCET | 0 | 0 | 0 | 0 | 0 | 1 | 0 | 4 | -1743850648
| VV |  | 40,8*21 |  | 856.8 | [12 empty] | VV | 2 | 2 | True | 0 | ROZPOCET
33 | K | 949211811 | Demontáž lešeňové podlahy s příčníky pro trubková lešení v do 10 m | m2 | 40.8 |  | 0 |  |  | základní |  | 0 | 0 | 0 | 0 | 0 | 4 | K | 2 |  |  |  | ROZPOCET | 0 | 0 | 0 | 0 | 0 | 1 | 0 | 4 | -1009597804
34 | K | 968072559 | Vybourání kovových vrat pl přes 5 m2 | m2 | 54.72 |  | 0 |  |  | základní |  | 0 | 0 | 0 | 0.066 | 3.6115 | 4 | K | 2 |  |  |  | ROZPOCET | 0 | 0 | 0 | 0 | 0 | 1 | 0 | 4 | 1150272130
| VV |  | 3,6*3,6+3,3*3,6*2+5*3,6 |  | 54.72 | [12 empty] | VV | 2 | 2 | True | 0 | ROZPOCET
35 | K | 976072321 | Vybourání kovových dvířek apod. pl přes 0,3 m2 ze zdiva cihelného | kus | 6 |  | 0 |  |  | základní |  | 0 | 0 | 0 | 0.019 | 0.114 | 4 | K | 2 |  |  |  | ROZPOCET | 0 | 0 | 0 | 0 | 0 | 1 | 0 | 4 | -1734075112
36 | K | 978015321 | Otlučení (osekání) vnější vápenné nebo vápenocementové omítky stupně členitosti 1 a 2 v rozsahu do 10 % | m2 | 700.52 |  | 0 |  |  | základní |  | 0 | 0 | 0 | 0.005 | 3.5026 | 4 | K | 2 |  |  |  | ROZPOCET | 0 | 0 | 0 | 0 | 0 | 1 | 0 | 4 | 1821292415
| VV |  | "Viz. penetrace" 700,52 |  | 700.52 | [12 empty] | VV | 2 | 2 | True | 0 | ROZPOCET
37 | K | 985131311 | Ruční dočištění ploch stěn ocelovými kartáči | m2 | 630.468 |  | 0 |  |  | základní |  | 0 | 0 | 0 | 0 | 0 | 4 | K | 2 |  |  |  | ROZPOCET | 0 | 0 | 0 | 0 | 0 | 1 | 0 | 4 | 1450917262
| VV |  | "Viz. penetrace" 700,52*0,9 |  | 630.468 | [12 empty] | VV | 2 | 2 | True | 0 | ROZPOCET
| D | 997 | Přesun sutě |  |  |  | 0 |  |  |  |  | 0 |  | 0 |  | 0 | 1 | D | 1 |  |  |  | ROZPOCET | [6 empty] | 0
38 | K | 997013111 | Vnitrostaveništní doprava suti a vybouraných hmot pro budovy v do 6 m s použitím mechanizace | t | 7.975 |  | 0 |  |  | základní |  | 0 | 0 | 0 | 0 | 0 | 4 | K | 2 |  |  |  | ROZPOCET | 0 | 0 | 0 | 0 | 0 | 1 | 0 | 4 | -81470371
39 | K | 997013501 | Odvoz suti a vybouraných hmot na skládku nebo meziskládku do 1 km se složením | t | 7.975 |  | 0 |  |  | základní |  | 0 | 0 | 0 | 0 | 0 | 4 | K | 2 |  |  |  | ROZPOCET | 0 | 0 | 0 | 0 | 0 | 1 | 0 | 4 | 976265053
40 | K | 997013509 | Příplatek k odvozu suti a vybouraných hmot na skládku ZKD 1 km přes 1 km | t | 143.55 |  | 0 |  |  | základní |  | 0 | 0 | 0 | 0 | 0 | 4 | K | 2 |  |  |  | ROZPOCET | 0 | 0 | 0 | 0 | 0 | 1 | 0 | 4 | 1406490687
| VV |  | 7,975*18 'Přepočtené koeficientem množství |  | 143.55 | [12 empty] | VV | 2 | 2 | False | 1 | ROZPOCET
41 | K | 997013871 | Poplatek za uložení stavebního odpadu na recyklační skládce (skládkovné) směsného stavebního a demoličního kód odpadu 17 09 04 | t | 7.975 |  | 0 |  |  | základní |  | 0 | 0 | 0 | 0 | 0 | 4 | K | 2 |  |  |  | ROZPOCET | 0 | 0 | 0 | 0 | 0 | 1 | 0 | 4 | -142966381
| D | 998 | Přesun hmot |  |  |  | 0 |  |  |  |  | 0 |  | 0 |  | 0 | 1 | D | 1 |  |  |  | ROZPOCET | [6 empty] | 0
42 | K | 998011001 | Přesun hmot pro budovy zděné v do 6 m | t | 15.004 |  | 0 |  |  | základní |  | 0 | 0 | 0 | 0 | 0 | 4 | K | 2 |  |  |  | ROZPOCET | 0 | 0 | 0 | 0 | 0 | 1 | 0 | 4 | -944410922
| D | PSV | Práce a dodávky PSV |  |  |  | 0 |  |  |  |  | 0 |  | 8.6166 |  | 0.74646 | 2 | D | 0 |  |  |  | ROZPOCET | [6 empty] | 0
| D | 713 | Izolace tepelné |  |  |  | 0 |  |  |  |  | 0 |  | 8.539 |  | 0 | 2 | D | 1 |  |  |  | ROZPOCET | [6 empty] | 0
43 | K | 713114512 | Tepelná foukaná izolace minerální vlákna standardní objemová hmotnost vodorovná volná tl přes 150 do 250 mm | m3 | 170.78 |  | 0 |  |  | základní |  | 0 | 0.05 | 8.539 | 0 | 0 | 16 | K | 2 |  |  |  | ROZPOCET | 0 | 0 | 0 | 0 | 0 | 1 | 0 | 16 | -1050864768
| VV |  | "Ozn.W" 853,9*0,2 |  | 170.78 | [12 empty] | VV | 2 | 2 | True | 0 | ROZPOCET
44 | K | 998713101 | Přesun hmot tonážní pro izolace tepelné v objektech v do 6 m | t | 8.539 |  | 0 |  |  | základní |  | 0 | 0 | 0 | 0 | 0 | 16 | K | 2 |  |  |  | ROZPOCET | 0 | 0 | 0 | 0 | 0 | 1 | 0 | 16 | -382696769
45 | K | 998713181 | Příplatek k přesunu hmot tonážní 713 prováděný bez použití mechanizace | t | 8.539 |  | 0 |  |  | základní |  | 0 | 0 | 0 | 0 | 0 | 16 | K | 2 |  |  |  | ROZPOCET | 0 | 0 | 0 | 0 | 0 | 1 | 0 | 16 | -809785502
| D | 741 | Elektroinstalace |  |  |  | 0 |  |  |  |  | 0 |  | 0.0668 |  | 0.07117 | 2 | D | 1 |  |  |  | ROZPOCET | [6 empty] | 0
46 | K | 741110041 | Montáž trubka plastová ohebná D přes 11 do 23 mm uložená pevně | m | 500 |  | 0 |  |  | základní |  | 0 | 0 | 0 | 0 | 0 | 16 | K | 2 |  |  |  | ROZPOCET | 0 | 0 | 0 | 0 | 0 | 1 | 0 | 16 | 1593605753
47 | M | 1219193 | OCHR.SPIRALNI HADICE ENERGY S-130-20 UV | m | 525 |  | 0 |  |  | základní |  | 0 | 0.0001 | 0.0525 | 0 | 0 | 32 | M | 2 |  |  |  | ROZPOCET | 0 | 0 | 0 | 0 | 0 | 1 | 0 | 16 | -1268662460
| VV |  | 500*1,05 'Přepočtené koeficientem množství |  | 525 | [12 empty] | VV | 2 | 2 | False | 1 | ROZPOCET
48 | K | 741112066 | Montáž krabice přístrojová zapuštěná plastová do zateplení | kus | 50 |  | 0 |  |  | základní |  | 0 | 0 | 0 | 0 | 0 | 16 | K | 2 |  |  |  | ROZPOCET | 0 | 0 | 0 | 0 | 0 | 1 | 0 | 16 | 1255977573
49 | M | 10.076.468 | OBO BETTERMANN Krabice A11 odbočná, hranatá, 85x85x40mm, PE, IP55 šedá | kus | 50 |  | 0 |  |  | základní |  | 0 | 0 | 0 | 0 | 0 | 32 | M | 2 |  |  |  | ROZPOCET | 0 | 0 | 0 | 0 | 0 | 1 | 0 | 16 | -802626911
50 | K | 741420001 | Montáž drát nebo lano hromosvodné svodové D do 10 mm s podpěrou | m | 44 |  | 0 |  |  | základní |  | 0 | 0 | 0 | 0 | 0 | 16 | K | 2 |  |  |  | ROZPOCET | 0 | 0 | 0 | 0 | 0 | 1 | 0 | 16 | -775551160
| VV |  | 4*11 |  | 44 | [12 empty] | VV | 2 | 2 | True | 0 | ROZPOCET
51 | K | 741420002 | Montáž drát nebo lano hromosvodné svodové D přes 10 mm s podpěrou | m | 16.5 |  | 0 |  |  | základní |  | 0 | 0 | 0 | 0 | 0 | 16 | K | 2 |  |  |  | ROZPOCET | 0 | 0 | 0 | 0 | 0 | 1 | 0 | 16 | -327212683
| VV |  | 1,5*11 |  | 16.5 | [12 empty] | VV | 2 | 2 | True | 0 | ROZPOCET
52 | K | 741420020 | Montáž svorka hromosvodná s jedním šroubem | kus | 11 |  | 0 |  |  | základní |  | 0 | 0 | 0 | 0 | 0 | 16 | K | 2 |  |  |  | ROZPOCET | 0 | 0 | 0 | 0 | 0 | 1 | 0 | 16 | 1093805030
53 | M | 35431039 | svorka uzemnění AlMgSi na okapové žlaby | kus | 11 |  | 0 |  |  | základní |  | 0 | 0.0001 | 0.0011 | 0 | 0 | 32 | M | 2 |  |  |  | ROZPOCET | 0 | 0 | 0 | 0 | 0 | 1 | 0 | 16 | 177893978
54 | K | 741420021 | Montáž svorka hromosvodná se 2 šrouby | kus | 33 |  | 0 |  |  | základní |  | 0 | 0 | 0 | 0 | 0 | 16 | K | 2 |  |  |  | ROZPOCET | 0 | 0 | 0 | 0 | 0 | 1 | 0 | 16 | -2046736950
55 | M | 35441885 | svorka spojovací pro lano D 8-10mm | kus | 22 |  | 0 |  |  | základní |  | 0 | 0.00023 | 0.00506 | 0 | 0 | 32 | M | 2 |  |  |  | ROZPOCET | 0 | 0 | 0 | 0 | 0 | 1 | 0 | 16 | 1150818930
| VV |  | 11*2 |  | 22 | [12 empty] | VV | 2 | 2 | True | 1 | ROZPOCET
56 | M | 35431014 | svorka uzemnění AlMgSi zkušební, 81mm | kus | 11 |  | 0 |  |  | základní |  | 0 | 0.0001 | 0.0011 | 0 | 0 | 32 | M | 2 |  |  |  | ROZPOCET | 0 | 0 | 0 | 0 | 0 | 1 | 0 | 16 | -1531434950
57 | K | 741420023 | Montáž svorka hromosvodná na okapové žlaby | kus | 11 |  | 0 |  |  | základní |  | 0 | 0 | 0 | 0 | 0 | 16 | K | 2 |  |  |  | ROZPOCET | 0 | 0 | 0 | 0 | 0 | 1 | 0 | 16 | 1672899995
58 | K | 741420051 | Montáž vedení hromosvodné-úhelník nebo trubka s držáky do zdiva | kus | 11 |  | 0 |  |  | základní |  | 0 | 0 | 0 | 0 | 0 | 16 | K | 2 |  |  |  | ROZPOCET | 0 | 0 | 0 | 0 | 0 | 1 | 0 | 16 | 1441519760
59 | M | 35441837 | držák ochranného úhelníku do zdiva, FeZn - prodloužený | kus | 22 |  | 0 |  |  | základní |  | 0 | 0.00032 | 0.00704 | 0 | 0 | 32 | M | 2 |  |  |  | ROZPOCET | 0 | 0 | 0 | 0 | 0 | 1 | 0 | 16 | 137595320
60 | K | 741420054 | Montáž vedení hromosvodné-tvarování prvku | kus | 11 |  | 0 |  |  | základní |  | 0 | 0 | 0 | 0 | 0 | 16 | K | 2 |  |  |  | ROZPOCET | 0 | 0 | 0 | 0 | 0 | 1 | 0 | 16 | -346992824
| VV |  | "U okapu" 11 |  | 11 | [12 empty] | VV | 2 | 2 | True | 0 | ROZPOCET
61 | K | 741420083 | Montáž vedení hromosvodné-štítek k označení svodu | kus | 11 |  | 0 |  |  | základní |  | 0 | 0 | 0 | 0 | 0 | 16 | K | 2 |  |  |  | ROZPOCET | 0 | 0 | 0 | 0 | 0 | 1 | 0 | 16 | -247187199
62 | M | 35442110 | štítek plastový - čísla svodů | kus | 11 |  | 0 |  |  | základní |  | 0 | 0 | 0 | 0 | 0 | 32 | M | 2 |  |  |  | ROZPOCET | 0 | 0 | 0 | 0 | 0 | 1 | 0 | 16 | 130234424
63 | K | 741421811 | Demontáž drátu nebo lana svodového vedení D do 8 mm kolmý svod | m | 44 |  | 0 |  |  | základní |  | 0 | 0 | 0 | 0.0004 | 0.0176 | 16 | K | 2 |  |  |  | ROZPOCET | 0 | 0 | 0 | 0 | 0 | 1 | 0 | 16 | 1565366317
| VV |  | 4*11 |  | 44 | [12 empty] | VV | 2 | 2 | True | 0 | ROZPOCET
64 | K | 741421813 | Demontáž drátu nebo lana svodového vedení D přes 8 mm kolmý svod | m | 16.5 |  | 0 |  |  | základní |  | 0 | 0 | 0 | 0.00062 | 0.01023 | 16 | K | 2 |  |  |  | ROZPOCET | 0 | 0 | 0 | 0 | 0 | 1 | 0 | 16 | 930855942
| VV |  | 1,5*11 |  | 16.5 | [12 empty] | VV | 2 | 2 | True | 0 | ROZPOCET
65 | K | 741421843 | Demontáž svorky šroubové hromosvodné se 2 šrouby | kus | 22 |  | 0 |  |  | základní |  | 0 | 0 | 0 | 0.00025 | 0.0055 | 16 | K | 2 |  |  |  | ROZPOCET | 0 | 0 | 0 | 0 | 0 | 1 | 0 | 16 | 664405330
| VV |  | 11*2 |  | 22 | [12 empty] | VV | 2 | 2 | True | 0 | ROZPOCET
66 | K | 741421863 | Demontáž vedení hromosvodné-podpěra svislého vedení zazděného | kus | 44 |  | 0 |  |  | základní |  | 0 | 0 | 0 | 0.00021 | 0.00924 | 16 | K | 2 |  |  |  | ROZPOCET | 0 | 0 | 0 | 0 | 0 | 1 | 0 | 16 | -1129975615
| VV |  | 4*11 |  | 44 | [12 empty] | VV | 2 | 2 | True | 0 | ROZPOCET
67 | K | 741421873 | Demontáž vedení hromosvodné-ochranného úhelníku délky přes 1,4 m | kus | 11 |  | 0 |  |  | základní |  | 0 | 0 | 0 | 0.0026 | 0.0286 | 16 | K | 2 |  |  |  | ROZPOCET | 0 | 0 | 0 | 0 | 0 | 1 | 0 | 16 | -1053636188
68 | K | 741810001 | Celková prohlídka elektrického rozvodu a zařízení do 100 000,- Kč - revize hromosvodu | kus | 1 |  | 0 |  |  | základní |  | 0 | 0 | 0 | 0 | 0 | 16 | K | 2 |  |  |  | ROZPOCET | 0 | 0 | 0 | 0 | 0 | 1 | 0 | 16 | -784711498
69 | K | 7419-1-010 | Demontáž stávajícího venkovního svítidla včetně příslušného vypínače ozn. C | ks | 5 |  | 0 |  |  | základní |  | 0 | 0 | 0 | 0 | 0 | 16 | K | 2 |  |  |  | ROZPOCET | 0 | 0 | 0 | 0 | 0 | 1 | 0 | 16 | -1996555506
70 | K | 7419-1-020 | Zpětná montáž venkovního svítidla a vypínače včetně osazovacího prodlužovacího prvku a zapojení, ozn. C | ks | 5 |  | 0 |  |  | základní |  | 0 | 0 | 0 | 0 | 0 | 16 | K | 2 |  |  |  | ROZPOCET | 0 | 0 | 0 | 0 | 0 | 1 | 0 | 16 | -841755890
71 | K | 998741201 | Přesun hmot procentní pro silnoproud v objektech v do 6 m | % |  |  | 0 |  |  | základní |  | 0 | 0 | 0 | 0 | 0 | 16 | K | 2 |  |  |  | ROZPOCET | 0 | 0 | 0 | 0 | 0 | 1 | 0 | 16 | 1500282079
| D | 764 | Konstrukce klempířské |  |  |  | 0 |  |  |  |  | 0 |  | 0.010828 |  | 0.67529 | 2 | D | 1 |  |  |  | ROZPOCET | [6 empty] | 0
72 | K | 764001901 | Napojení klempířských konstrukcí na stávající délky spoje do 0,5 m | kus | 9 |  | 0 |  |  | základní |  | 0 | 0 | 0 | 0 | 0 | 16 | K | 2 |  |  |  | ROZPOCET | 0 | 0 | 0 | 0 | 0 | 1 | 0 | 16 | -1251195660
| VV |  | "Kolena svodu pod kotlíkem" 9 |  | 9 | [12 empty] | VV | 2 | 2 | True | 0 | ROZPOCET
73 | K | 764002851 | Demontáž oplechování parapetů do suti | m | 68.2 |  | 0 |  |  | základní |  | 0 | 0 | 0 | 0.00167 | 0.11389 | 16 | K | 2 |  |  |  | ROZPOCET | 0 | 0 | 0 | 0 | 0 | 1 | 0 | 16 | -1001445426
74 | K | 764004803 | Demontáž podokapního žlabu k dalšímu použití | m | 145 |  | 0 |  |  | základní |  | 0 | 0 | 0 | 0.0026 | 0.377 | 16 | K | 2 |  |  |  | ROZPOCET | 0 | 0 | 0 | 0 | 0 | 1 | 0 | 16 | -771000328
75 | K | 764004863 | Demontáž svodu k dalšímu použití | m | 46.8 |  | 0 |  |  | základní |  | 0 | 0 | 0 | 0.00394 | 0.18439 | 16 | K | 2 |  |  |  | ROZPOCET | 0 | 0 | 0 | 0 | 0 | 1 | 0 | 16 | -25316573
76 | K | 764206105 | Montáž oplechování rovných parapetů rš do 400 mm | m | 68.2 |  | 0 |  |  | základní |  | 0 | 4e-05 | 0.002728 | 0 | 0 | 16 | K | 2 |  |  |  | ROZPOCET | 0 | 0 | 0 | 0 | 0 | 1 | 0 | 16 | 1704845142
| VV |  | 1,25*30+0,95*26+1,25*3+1,6+0,65 |  | 68.2 | [12 empty] | VV | 2 | 2 | True | 0 | ROZPOCET
77 | M | M-764-1-01 | pozinkovaný ohýbaný parapet - šířka 300 mm, délka 1200 mm, včetně plastových krytek, barva šedá | ks | 36 |  | 0 |  |  | základní |  | 0 | 0 | 0 | 0 | 0 | 32 | M | 2 |  |  |  | ROZPOCET | 0 | 0 | 0 | 0 | 0 | 1 | 0 | 16 | -504180397
78 | M | M-764-1-02 | pozinkovaný ohýbaný parapet - šířka 300 mm, délka 900 mm, včetně plastových krytek, barva šedá | ks | 23 |  | 0 |  |  | základní |  | 0 | 0 | 0 | 0 | 0 | 32 | M | 2 |  |  |  | ROZPOCET | 0 | 0 | 0 | 0 | 0 | 1 | 0 | 16 | 711662650
79 | M | M-764-1-03 | pozinkovaný ohýbaný parapet - šířka 300 mm, délka 1550 mm, včetně plastových krytek, barva šedá | ks | 1 |  | 0 |  |  | základní |  | 0 | 0 | 0 | 0 | 0 | 32 | M | 2 |  |  |  | ROZPOCET | 0 | 0 | 0 | 0 | 0 | 1 | 0 | 16 | 1903130757
80 | K | 764501103 | Montáž žlabu podokapního půlkulatého | m | 145 |  | 0 |  |  | základní |  | 0 | 0 | 0 | 0 | 0 | 16 | K | 2 |  |  |  | ROZPOCET | 0 | 0 | 0 | 0 | 0 | 1 | 0 | 16 | 614701364
| VV |  | 72,5*2 |  | 145 | [12 empty] | VV | 2 | 2 | True | 0 | ROZPOCET
81 | K | 764501108 | Montáž kotlíku oválného (trychtýřového) pro podokapní žlab | kus | 9 |  | 0 |  |  | základní |  | 0 | 0 | 0 | 0 | 0 | 16 | K | 2 |  |  |  | ROZPOCET | 0 | 0 | 0 | 0 | 0 | 1 | 0 | 16 | 1484830564
| VV |  | 5+4 |  | 9 | [12 empty] | VV | 2 | 2 | True | 0 | ROZPOCET
82 | K | 764508131 | Montáž kruhového svodu | m | 46.8 |  | 0 |  |  | základní |  | 0 | 0 | 0 | 0 | 0 | 16 | K | 2 |  |  |  | ROZPOCET | 0 | 0 | 0 | 0 | 0 | 1 | 0 | 16 | -592975326
| VV |  | 5,2*9 |  | 46.8 | [12 empty] | VV | 2 | 2 | True | 0 | ROZPOCET
83 | K | 764508132 | Montáž objímky kruhového svodu | kus | 27 |  | 0 |  |  | základní |  | 0 | 0 | 0 | 0 | 0 | 16 | K | 2 |  |  |  | ROZPOCET | 0 | 0 | 0 | 0 | 0 | 1 | 0 | 16 | -1254030995
| VV |  | 9*3 |  | 27 | [12 empty] | VV | 2 | 2 | True | 0 | ROZPOCET
84 | M | 55344332 | objímka svodu Pz s povrchovou úpravou prům.100mm s prodlouženým trnem | kus | 27 |  | 0 |  |  | základní |  | 0 | 0.0003 | 0.0081 | 0 | 0 | 32 | M | 2 |  |  |  | ROZPOCET | 0 | 0 | 0 | 0 | 0 | 1 | 0 | 16 | -436993337
85 | K | 764508134 | Montáž horního dvojitého kolena kruhového svodu | kus | 9 |  | 0 |  |  | základní |  | 0 | 0 | 0 | 0 | 0 | 16 | K | 2 |  |  |  | ROZPOCET | 0 | 0 | 0 | 0 | 0 | 1 | 0 | 16 | -879581399
86 | K | 998764101 | Přesun hmot tonážní pro konstrukce klempířské v objektech v do 6 m | t | 0.011 |  | 0 |  |  | základní |  | 0 | 0 | 0 | 0 | 0 | 16 | K | 2 |  |  |  | ROZPOCET | 0 | 0 | 0 | 0 | 0 | 1 | 0 | 16 | -294447520
| D | 767 | Konstrukce zámečnické |  |  |  | 0 |  |  |  |  | 0 |  | 0 |  | 0 | 2 | D | 1 |  |  |  | ROZPOCET | [6 empty] | 0
87 | K | 7679-010 | Dodávka a montáž sekčních rychloběžných průmyslových automatických vrat 3600/3600 mm s prosvětlovacím pruhem a vstupními dveřmi, ozn. V1a | ks | 1 |  | 0 |  |  | základní |  | 0 | 0 | 0 | 0 | 0 | 16 | K | 2 |  |  |  | ROZPOCET | 0 | 0 | 0 | 0 | 0 | 1 | 0 | 16 | 1651651591
88 | K | 7679-020 | Dodávka a montáž sekčních rychloběžných průmyslových automatických vrat 3600/3600 mm s prosvětlovacím pruhem, ozn. V1b | ks | 1 |  | 0 |  |  | základní |  | 0 | 0 | 0 | 0 | 0 | 16 | K | 2 |  |  |  | ROZPOCET | 0 | 0 | 0 | 0 | 0 | 1 | 0 | 16 | -183763100
89 | K | 7679-030 | Dodávka a montáž sekčních rychloběžných průmyslových automatických vrat 3300/3600 mm s prosvětlovacím pruhem a vstupními dveřmi, ozn. V2 | ks | 1 |  | 0 |  |  | základní |  | 0 | 0 | 0 | 0 | 0 | 16 | K | 2 |  |  |  | ROZPOCET | 0 | 0 | 0 | 0 | 0 | 1 | 0 | 16 | -1453576976
90 | K | 7679-050 | Dodávka a montáž sekčních rychloběžných průmyslových automatických vrat 5000/3600 mm s prosvětlovacím pruhem, ozn. V3 | ks | 1 |  | 0 |  |  | základní |  | 0 | 0 | 0 | 0 | 0 | 16 | K | 2 |  |  |  | ROZPOCET | 0 | 0 | 0 | 0 | 0 | 1 | 0 | 16 | -294733070
91 | K | 7679-060 | Dodávka a montáž skříně elektro cca 600/600 mm (alt. 800/500 mm) včetně povrchové úpravy, ozn. M | ks | 3 |  | 0 |  |  | základní |  | 0 | 0 | 0 | 0 | 0 | 16 | K | 2 |  |  |  | ROZPOCET | 0 | 0 | 0 | 0 | 0 | 1 | 0 | 16 | 1542278776
92 | K | 7679-070 | Dodávka a montáž skříně elektro cca 1000/1200 mm včetně povrchové úpravy, ozn. M | ks | 2 |  | 0 |  |  | základní |  | 0 | 0 | 0 | 0 | 0 | 16 | K | 2 |  |  |  | ROZPOCET | 0 | 0 | 0 | 0 | 0 | 1 | 0 | 16 | -397853223
93 | K | 7679-080 | Dodávka a montáž dvířek do půdního prostoru cca 600/600 mm včetně povrchové úpravy, ozn. M | ks | 1 |  | 0 |  |  | základní |  | 0 | 0 | 0 | 0 | 0 | 16 | K | 2 |  |  |  | ROZPOCET | 0 | 0 | 0 | 0 | 0 | 1 | 0 | 16 | 734270453
94 | K | 998767201 | Přesun hmot procentní pro zámečnické konstrukce v objektech v do 6 m | % |  |  | 0 |  |  | základní |  | 0 | 0 | 0 | 0 | 0 | 16 | K | 2 |  |  |  | ROZPOCET | 0 | 0 | 0 | 0 | 0 | 1 | 0 | 16 | -658911877
| D | VRN | Vedlejší rozpočtové náklady |  |  |  | 0 |  |  |  |  | 0 |  | 0 |  | 0 | 5 | D | 0 |  |  |  | ROZPOCET | [6 empty] | 0
| D | VRN3 | Zařízení staveniště |  |  |  | 0 |  |  |  |  | 0 |  | 0 |  | 0 | 5 | D | 1 |  |  |  | ROZPOCET | [6 empty] | 0
95 | K | 030001000 | Zařízení staveniště | % |  |  | 0 |  |  | základní |  | 0 | 0 | 0 | 0 | 0 | 1024 | K | 2 |  |  |  | ROZPOCET | 0 | 0 | 0 | 0 | 0 | 1 | 0 | 1024 | -538870044

## 020 - Venkovní úpravy - c...
{8c4c286c-d209-4197-aa69-8209cf5a47a2}
2
| KRYCÍ LIST SOUPISU PRACÍ | [7 empty] | v --- níže se nacházejí doplnkové a pomocné údaje k sestavám --- v | [8 empty] | False
Stavba:
Zateplení budovy, oprava střechy a komunikací školních dílen Strakonická 952, Horažďovice
Objekt:
020 - Venkovní úpravy - chodník, zelené plochy, kanalizace
| KSO: |  |  |  |  | CC-CZ:
| Místo: |  | Horažďovice |  |  | Datum: | 24. 4. 2023
| Zadavatel: |  |  |  |  | IČ:
|  | Střední škola Horažďovice |  |  |  | DIČ:
| Uchazeč: |  |  |  |  | IČ: | Vyplň údaj
|  | Vyplň údaj |  |  |  | DIČ: | Vyplň údaj
| Projektant: |  |  |  |  | IČ:
|  | Ing. Martin Liška |  |  |  | DIČ:
| Zpracovatel: |  |  |  |  | IČ:
DIČ:
Poznámka:
| Cena bez DPH | [5 empty] | 0
|  |  | Základ daně |  |  | Sazba daně | Výše daně
| DPH | základní | 0 |  |  | 21% | 0
|  | snížená | 0 |  |  | 15% | 0
|  | zákl. přenesená | 0 |  |  | 21% | 0
|  | sníž. přenesená | 0 |  |  | 15% | 0
|  | nulová | 0 |  |  | 0% | 0
| Cena s DPH |  |  | v | CZK |  | 0
| Projektant |  |  | Zpracovatel
| Datum a podpis: |  | Razítko | Datum a podpis: |  |  | Razítko
| Objednavatel |  |  | Uchazeč
| Datum a podpis: |  | Razítko | Datum a podpis: |  |  | Razítko
REKAPITULACE ČLENĚNÍ SOUPISU PRACÍ
Stavba:
Zateplení budovy, oprava střechy a komunikací školních dílen Strakonická 952, Horažďovice
Objekt:
020 - Venkovní úpravy - chodník, zelené plochy, kanalizace
Místo: |  |  | Horažďovice |  |  | Datum: | 24. 4. 2023
Zadavatel: |  |  | Střední škola Horažďovice |  |  | Projektant: | Ing. Martin Liška
Uchazeč: |  |  | Vyplň údaj |  |  | Zpracovatel:
Kód dílu - Popis | [6 empty] | Cena celkem [CZK]
Náklady ze soupisu prací | [6 empty] | 0 | [11 empty] | -1
| HSV - Práce a dodávky HSV | [5 empty] | 0
| 1 - Zemní práce | [5 empty] | 0
| 2 - Zakládání | [5 empty] | 0
| 4 - Vodorovné konstrukce | [5 empty] | 0
| 5 - Komunikace pozemní | [5 empty] | 0
| 6 - Úpravy povrchů, podlahy a osazování výplní | [5 empty] | 0
| 8 - Trubní vedení | [5 empty] | 0
| 9 - Ostatní konstrukce a práce, bourání | [5 empty] | 0
| 997 - Přesun sutě | [5 empty] | 0
| 998 - Přesun hmot | [5 empty] | 0
| PSV - Práce a dodávky PSV | [5 empty] | 0
| 711 - Izolace proti vodě, vlhkosti a plynům | [5 empty] | 0
| 713 - Izolace tepelné | [5 empty] | 0
| VRN - Vedlejší rozpočtové náklady | [5 empty] | 0
| VRN1 - Průzkumné, geodetické a projektové práce | [5 empty] | 0
| VRN3 - Zařízení staveniště | [5 empty] | 0
SOUPIS PRACÍ
Stavba:
Zateplení budovy, oprava střechy a komunikací školních dílen Strakonická 952, Horažďovice
Objekt:
020 - Venkovní úpravy - chodník, zelené plochy, kanalizace
Místo: |  |  | Horažďovice |  |  | Datum: | 24. 4. 2023
Zadavatel: |  |  | Střední škola Horažďovice |  |  | Projektant: | Ing. Martin Liška
Uchazeč: |  |  | Vyplň údaj |  |  | Zpracovatel:
PČ | Typ | Kód | Popis | MJ | Množství | J.cena [CZK] | Cena celkem [CZK] | Cenová soustava |  | DPH | J. Nh [h] | Nh celkem [h] | J. hmotnost [t] | Hmotnost celkem [t] | J. suť [t] | Suť Celkem [t]
Náklady soupisu celkem | [6 empty] | 0 |  |  |  |  | 0 |  | 116.6187 |  | 56.8214 |  | D | -1 | [10 empty] | 0
| D | HSV | Práce a dodávky HSV |  |  |  | 0 |  |  |  |  | 0 |  | 116.4263 |  | 56.8214 | 1 | D | 0 |  |  |  | ROZPOCET | [6 empty] | 0
| D | 1 | Zemní práce |  |  |  | 0 |  |  |  |  | 0 |  | 3.2272 |  | 27.5118 | 1 | D | 1 |  |  |  | ROZPOCET | [6 empty] | 0
1 | K | 113107136 | Odstranění podkladu z betonu vyztuženého sítěmi tl přes 100 do 150 mm ručně | m2 | 59.6 |  | 0 |  |  | základní |  | 0 | 0 | 0 | 0.33 | 19.668 | 4 | K | 2 |  |  |  | ROZPOCET | 0 | 0 | 0 | 0 | 0 | 1 | 0 | 4 | -653152482
| VV |  | "Jihovýchodní strana" 72,15*1-(3,3*5+3,6+5)*0,5 |  | 59.6 | [12 empty] | VV | 2 | 2 | True | 0 | ROZPOCET
2 | K | 113107132 | Odstranění podkladu z betonu prostého tl přes 150 do 300 mm ručně | m2 | 12.55 |  | 0 |  |  | základní |  | 0 | 0 | 0 | 0.625 | 7.8438 | 4 | K | 2 |  |  |  | ROZPOCET | 0 | 0 | 0 | 0 | 0 | 1 | 0 | 4 | 769817375
| VV |  | "Nájezdy u vrat" (3,3*5+3,6+5)*0,5 |  | 12.55 | [12 empty] | VV | 2 | 2 | True | 0 | ROZPOCET
3 | K | 121151115 | Sejmutí ornice plochy do 500 m2 tl vrstvy přes 250 do 300 mm strojně | m2 | 419.216 |  | 0 |  |  | základní |  | 0 | 0 | 0 | 0 | 0 | 4 | K | 2 |  |  |  | ROZPOCET | 0 | 0 | 0 | 0 | 0 | 1 | 0 | 4 | -26545285
| VV |  | "Pro E03" (81,34+25)*2,4 |  | 255.216 | [12 empty] | VV | 2 | 2 | True | 0 | ROZPOCET
| VV |  | "Pro kanalizaci" 41*4 |  | 164 | [12 empty] | VV | 2 | 2 | True | 0 | ROZPOCET
4 | K | 122252204 | Odkopávky a prokopávky nezapažené pro silnice a dálnice v hornině třídy těžitelnosti I objem do 500 m3 strojně | m3 | 17.5 |  | 0 |  |  | základní |  | 0 | 0 | 0 | 0 | 0 | 4 | K | 2 |  |  |  | ROZPOCET | 0 | 0 | 0 | 0 | 0 | 1 | 0 | 4 | 997969262
| VV |  | "Pro E01" 70*0,25 |  | 17.5 | [12 empty] | VV | 2 | 2 | True | 0 | ROZPOCET
5 | K | 132251103 | Hloubení rýh nezapažených š do 800 mm v hornině třídy těžitelnosti I skupiny 3 objem do 100 m3 strojně | m3 | 7.875 |  | 0 |  |  | základní |  | 0 | 0 | 0 | 0 | 0 | 4 | K | 2 |  |  |  | ROZPOCET | 0 | 0 | 0 | 0 | 0 | 1 | 0 | 4 | 854958391
| VV |  | "Pro drenáž mimo objekt" (83-72,5)*0,6*(1,5-0,25) |  | 7.875 | [12 empty] | VV | 2 | 2 | True | 0 | ROZPOCET
6 | K | 132253103 | Hloubení rýh nezapažených š do 800 mm v hornině třídy těžitelnosti I skupiny 3 objem do 100 m3 strojně v omezeném prostoru | m3 | 114 |  | 0 |  |  | základní |  | 0 | 0 | 0 | 0 | 0 | 4 | K | 2 |  |  |  | ROZPOCET | 0 | 0 | 0 | 0 | 0 | 1 | 0 | 4 | 550358069
| VV |  | "Pro drenáž" (13,1+72,5)*0,6*(1,5-0,25) |  | 64.2 | [12 empty] | VV | 2 | 2 | True | 0 | ROZPOCET
| VV |  | "Jihovýchodní strana" 83*0,6*(1,5-0,5) |  | 49.8 | [12 empty] | VV | 2 | 2 | True | 0 | ROZPOCET
7 | K | 132254204 | Hloubení zapažených rýh š do 2000 mm v hornině třídy těžitelnosti I skupiny 3 objem do 500 m3 | m3 | 275.4 |  | 0 |  |  | základní |  | 0 | 0 | 0 | 0 | 0 | 4 | K | 2 |  |  |  | ROZPOCET | 0 | 0 | 0 | 0 | 0 | 1 | 0 | 4 | 1519003762
| VV |  | "Pro kanalizaci pod E02" (83+3*5+37)*1,2*(2-0,3) |  | 275.4 | [12 empty] | VV | 2 | 2 | True | 0 | ROZPOCET
8 | K | 151811131 | Osazení pažicího boxu hl výkopu do 4 m š do 1,2 m | m2 | 459 |  | 0 |  |  | základní |  | 0 | 0.00058 | 0.26622 | 0 | 0 | 4 | K | 2 |  |  |  | ROZPOCET | 0 | 0 | 0 | 0 | 0 | 1 | 0 | 4 | -2028237544
| VV |  | "Pro kanalizaci pod E02" (83+3*5+37)*(2-0,3)*2 |  | 459 | [12 empty] | VV | 2 | 2 | True | 0 | ROZPOCET
9 | K | 151811231 | Odstranění pažicího boxu hl výkopu do 4 m š do 1,2 m | m2 | 459 |  | 0 |  |  | základní |  | 0 | 0 | 0 | 0 | 0 | 4 | K | 2 |  |  |  | ROZPOCET | 0 | 0 | 0 | 0 | 0 | 1 | 0 | 4 | 1364584189
10 | K | 162351103 | Vodorovné přemístění přes 50 do 500 m výkopku/sypaniny z horniny třídy těžitelnosti I skupiny 1 až 3 | m3 | 177.376 |  | 0 |  |  | základní |  | 0 | 0 | 0 | 0 | 0 | 4 | K | 2 |  |  |  | ROZPOCET | 0 | 0 | 0 | 0 | 0 | 1 | 0 | 4 | 1442747346
| VV |  | "Na meziskládku" 17,5+7,875+114+275,4-184,095-53,304 |  | 177.376 | [12 empty] | VV | 2 | 2 | True | 0 | ROZPOCET
11 | K | 162751117 | Vodorovné přemístění přes 9 000 do 10000 m výkopku/sypaniny z horniny třídy těžitelnosti I skupiny 1 až 3 | m3 | 59.125 |  | 0 |  |  | základní |  | 0 | 0 | 0 | 0 | 0 | 4 | K | 2 |  |  |  | ROZPOCET | 0 | 0 | 0 | 0 | 0 | 1 | 0 | 4 | -2097265533
| VV |  | "Přebytečná zemina - odvoz na skládku - 1/3" 177,376/3 |  | 59.125 | [12 empty] | VV | 2 | 2 | True | 1 | ROZPOCET
12 | K | 162751119 | Příplatek k vodorovnému přemístění výkopku/sypaniny z horniny třídy těžitelnosti I skupiny 1 až 3 ZKD 1000 m přes 10000 m | m3 | 473 |  | 0 |  |  | základní |  | 0 | 0 | 0 | 0 | 0 | 4 | K | 2 |  |  |  | ROZPOCET | 0 | 0 | 0 | 0 | 0 | 1 | 0 | 4 | -1574352175
| VV |  | 59,125*8 |  | 473 | [12 empty] | VV | 2 | 2 | True | 1 | ROZPOCET
13 | K | 167151111 | Nakládání výkopku z hornin třídy těžitelnosti I skupiny 1 až 3 přes 100 m3 | m3 | 177.376 |  | 0 |  |  | základní |  | 0 | 0 | 0 | 0 | 0 | 4 | K | 2 |  |  |  | ROZPOCET | 0 | 0 | 0 | 0 | 0 | 1 | 0 | 4 | 1712449568
| VV |  | "Přebytečná zemina" 17,5+7,875+114+275,4-184,095-53,304 |  | 177.376 | [12 empty] | VV | 2 | 2 | True | 0 | ROZPOCET
14 | K | 171251101 | Uložení sypaniny do násypů nezhutněných strojně | m3 | 118.251 |  | 0 |  |  | základní |  | 0 | 0 | 0 | 0 | 0 | 4 | K | 2 |  |  |  | ROZPOCET | 0 | 0 | 0 | 0 | 0 | 1 | 0 | 4 | 1445267317
| VV |  | "Přebytečná zemina - rozprostření v prostoru areálu - 2/3" 177,376/3*2 |  | 118.251 | [12 empty] | VV | 2 | 2 | True | 0 | ROZPOCET
15 | K | 171251201 | Uložení sypaniny na skládky nebo meziskládky | m3 | 59.125 |  | 0 |  |  | základní |  | 0 | 0 | 0 | 0 | 0 | 4 | K | 2 |  |  |  | ROZPOCET | 0 | 0 | 0 | 0 | 0 | 1 | 0 | 4 | 189151079
| VV |  | "Přebytečná zemina - odvoz na skládku - 1/3" 177,376/3 |  | 59.125 | [12 empty] | VV | 2 | 2 | True | 1 | ROZPOCET
16 | K | 171201231 | Poplatek za uložení zeminy a kamení na recyklační skládce (skládkovné) kód odpadu 17 05 04 | t | 103.469 |  | 0 |  |  | základní |  | 0 | 0 | 0 | 0 | 0 | 4 | K | 2 |  |  |  | ROZPOCET | 0 | 0 | 0 | 0 | 0 | 1 | 0 | 4 | 311434431
| VV |  | 59,125*1,75 |  | 103.469 | [12 empty] | VV | 2 | 2 | True | 1 | ROZPOCET
17 | K | 174151101 | Zásyp jam, šachet rýh nebo kolem objektů sypaninou se zhutněním | m3 | 184.095 |  | 0 |  |  | základní |  | 0 | 0 | 0 | 0 | 0 | 4 | K | 2 |  |  |  | ROZPOCET | 0 | 0 | 0 | 0 | 0 | 1 | 0 | 4 | 1966679292
| VV |  | "Pro drenáž mimo objekt" (83-72,5)*0,6*(1,5-0,25-0,6) |  | 4.095 | [12 empty] | VV | 2 | 2 | True | 0 | ROZPOCET
| VV |  | "Pro kanalizaci pod E02" (83+37)*1,2*(2-0,3-0,65)+3*5*1,2*(2-0,3-0,1) |  | 180 | [12 empty] | VV | 2 | 2 | True | 0 | ROZPOCET
18 | K | 174151102 | Zásyp v prostoru s omezeným pohybem stroje sypaninou se zhutněním | m3 | 53.304 |  | 0 |  |  | základní |  | 0 | 0 | 0 | 0 | 0 | 4 | K | 2 |  |  |  | ROZPOCET | 0 | 0 | 0 | 0 | 0 | 1 | 0 | 4 | -81752567
| VV |  | "Pro drenáž" (13,1+72,5)*0,6*(1,5-0,25-0,6) |  | 33.384 | [12 empty] | VV | 2 | 2 | True | 0 | ROZPOCET
| VV |  | "Pro drenáž JV strana" 83*0,6*(1,5-0,5-0,6) |  | 19.92 | [12 empty] | VV | 2 | 2 | True | 0 | ROZPOCET
19 | K | 180404112 | Založení hřišťového trávníku výsevem na vrstvě substrátu | m2 | 700 |  | 0 |  |  | základní |  | 0 | 0 | 0 | 0 | 0 | 4 | K | 2 |  |  |  | ROZPOCET | 0 | 0 | 0 | 0 | 0 | 1 | 0 | 4 | 256972000
| VV |  | "E02" 700 |  | 700 | [12 empty] | VV | 2 | 2 | True | 0 | ROZPOCET
20 | M | 00572440 | osivo směs travní hřištní | kg | 21 |  | 0 |  |  | základní |  | 0 | 0.001 | 0.021 | 0 | 0 | 8 | M | 2 |  |  |  | ROZPOCET | 0 | 0 | 0 | 0 | 0 | 1 | 0 | 4 | -467981855
| VV |  | 700 |  | 700 | [12 empty] | VV | 2 | 2 | True | 1 | ROZPOCET
| VV |  | 700*0,03 'Přepočtené koeficientem množství |  | 21 | [12 empty] | VV | 2 | 2 | False | 1 | ROZPOCET
21 | K | 181151331 | Plošná úprava terénu přes 500 m2 zemina skupiny 1 až 4 nerovnosti přes 150 do 200 mm v rovinně a svahu do 1:5 | m2 | 700 |  | 0 |  |  | základní |  | 0 | 0 | 0 | 0 | 0 | 4 | K | 2 |  |  |  | ROZPOCET | 0 | 0 | 0 | 0 | 0 | 1 | 0 | 4 | 1370147905
| VV |  | "E02" 700 |  | 700 | [12 empty] | VV | 2 | 2 | True | 0 | ROZPOCET
22 | K | 181152302 | Úprava pláně pro silnice a dálnice v zářezech se zhutněním | m2 | 70 |  | 0 |  |  | základní |  | 0 | 0 | 0 | 0 | 0 | 4 | K | 2 |  |  |  | ROZPOCET | 0 | 0 | 0 | 0 | 0 | 1 | 0 | 4 | 1195090731
| VV |  | "E01" 70 |  | 70 | [12 empty] | VV | 2 | 2 | True | 0 | ROZPOCET
23 | K | 181351114 | Rozprostření ornice tl vrstvy přes 200 do 250 mm pl přes 500 m2 v rovině nebo ve svahu do 1:5 strojně | m2 | 700 |  | 0 |  |  | základní |  | 0 | 0 | 0 | 0 | 0 | 4 | K | 2 |  |  |  | ROZPOCET | 0 | 0 | 0 | 0 | 0 | 1 | 0 | 4 | 1719128287
| VV |  | "E02" 700 |  | 700 | [12 empty] | VV | 2 | 2 | True | 0 | ROZPOCET
24 | K | 181951112 | Úprava pláně v hornině třídy těžitelnosti I skupiny 1 až 3 se zhutněním strojně | m2 | 865 |  | 0 |  |  | základní |  | 0 | 0 | 0 | 0 | 0 | 4 | K | 2 |  |  |  | ROZPOCET | 0 | 0 | 0 | 0 | 0 | 1 | 0 | 4 | -1294104026
| VV |  | "E02" 700 |  | 700 | [12 empty] | VV | 2 | 2 | True | 0 | ROZPOCET
| VV |  | "E03" 165 |  | 165 | [12 empty] | VV | 2 | 2 | True | 0 | ROZPOCET
25 | K | 182303111 | Doplnění zeminy nebo substrátu na travnatých plochách tl do 50 mm rovina v rovinně a svahu do 1:5 | m2 | 700 |  | 0 |  |  | základní |  | 0 | 0 | 0 | 0 | 0 | 4 | K | 2 |  |  |  | ROZPOCET | 0 | 0 | 0 | 0 | 0 | 1 | 0 | 4 | -1603898458
| VV |  | "E02" 700 |  | 700 | [12 empty] | VV | 2 | 2 | True | 0 | ROZPOCET
26 | M | 10371500 | substrát pro trávníky VL | m3 | 14 |  | 0 |  |  | základní |  | 0 | 0.21 | 2.94 | 0 | 0 | 8 | M | 2 |  |  |  | ROZPOCET | 0 | 0 | 0 | 0 | 0 | 1 | 0 | 4 | 1053749916
| VV |  | 700*0,02 |  | 14 | [12 empty] | VV | 2 | 2 | True | 1 | ROZPOCET
| D | 2 | Zakládání |  |  |  | 0 |  |  |  |  | 0 |  | 1.0268 |  | 0 | 1 | D | 1 |  |  |  | ROZPOCET | [6 empty] | 0
27 | K | 211531111 | Výplň odvodňovacích žeber nebo trativodů kamenivem hrubým drceným frakce 16 až 63 mm | m3 | 151.32 |  | 0 |  |  | základní |  | 0 | 0 | 0 | 0 | 0 | 4 | K | 2 |  |  |  | ROZPOCET | 0 | 0 | 0 | 0 | 0 | 1 | 0 | 4 | 2046987843
| VV |  | "Vsakovací potrubí" (83+37*3)*1,2*0,65 |  | 151.32 | [12 empty] | VV | 2 | 2 | True | 0 | ROZPOCET
28 | K | 211561112-R | Výplň odvodňovacích žeber nebo trativodů kamenivem hrubým drceným frakce 11 až 22 mm | m3 | 64.44 |  | 0 |  |  | základní |  | 0 | 0 | 0 | 0 | 0 | 4 | K | 2 |  |  |  | ROZPOCET | 0 | 0 | 0 | 0 | 0 | 1 | 0 | 4 | -930073843
| VV |  | "DR" (13+83*2)*0,6*0,6 |  | 64.44 | [12 empty] | VV | 2 | 2 | True | 0 | ROZPOCET
29 | K | 211971121 | Zřízení opláštění žeber nebo trativodů geotextilií v rýze nebo zářezu sklonu přes 1:2 š do 2,5 m | m2 | 26.4 |  | 0 |  |  | základní |  | 0 | 0.00031 | 0.008184 | 0 | 0 | 4 | K | 2 |  |  |  | ROZPOCET | 0 | 0 | 0 | 0 | 0 | 1 | 0 | 4 | 2013104325
| VV |  | "Mimo objekt" (13+83-12,5-72,5)*0,6*4 |  | 26.4 | [12 empty] | VV | 2 | 2 | True | 0 | ROZPOCET
30 | K | 211971122 | Zřízení opláštění žeber nebo trativodů geotextilií v rýze nebo zářezu přes 1:2 š přes 2,5 m | m2 | 1272.2 |  | 0 |  |  | základní |  | 0 | 0.00027 | 0.34349 | 0 | 0 | 4 | K | 2 |  |  |  | ROZPOCET | 0 | 0 | 0 | 0 | 0 | 1 | 0 | 4 | -666819756
| VV |  | "DR - u objektu" (1,5+0,6*3)*(12,5+72,5+83) |  | 554.4 | [12 empty] | VV | 2 | 2 | True | 0 | ROZPOCET
| VV |  | "Vsakovací potrubí" (83+37*3)*(1,2+0,65)*2 |  | 717.8 | [12 empty] | VV | 2 | 2 | True | 0 | ROZPOCET
31 | M | 69311068 | geotextilie netkaná separační, ochranná, filtrační, drenážní PP 300g/m2 | m2 | 1558.32 |  | 0 |  |  | základní |  | 0 | 0.0003 | 0.4675 | 0 | 0 | 8 | M | 2 |  |  |  | ROZPOCET | 0 | 0 | 0 | 0 | 0 | 1 | 0 | 4 | 1111911739
| VV |  | 26,4+1272,2 |  | 1298.6 | [12 empty] | VV | 2 | 2 | True | 1 | ROZPOCET
| VV |  | 1298,6*1,2 'Přepočtené koeficientem množství |  | 1558.32 | [12 empty] | VV | 2 | 2 | False | 1 | ROZPOCET
32 | K | 212755216 | Trativody z drenážních trubek plastových flexibilních D 160 mm bez lože | m | 179 |  | 0 |  |  | základní |  | 0 | 0.00116 | 0.20764 | 0 | 0 | 4 | K | 2 |  |  |  | ROZPOCET | 0 | 0 | 0 | 0 | 0 | 1 | 0 | 4 | 770887598
| VV |  | "DR" 13+83*2 |  | 179 | [12 empty] | VV | 2 | 2 | True | 0 | ROZPOCET
| D | 4 | Vodorovné konstrukce |  |  |  | 0 |  |  |  |  | 0 |  | 0 |  | 0 | 1 | D | 1 |  |  |  | ROZPOCET | [6 empty] | 0
33 | K | 451572111 | Lože pod potrubí otevřený výkop z kameniva drobného těženého | m3 | 1.8 |  | 0 |  |  | základní |  | 0 | 0 | 0 | 0 | 0 | 4 | K | 2 |  |  |  | ROZPOCET | 0 | 0 | 0 | 0 | 0 | 1 | 0 | 4 | 649614983
| VV |  | "Přípojky k LSS" 5*3*1,2*0,1 |  | 1.8 | [12 empty] | VV | 2 | 2 | True | 0 | ROZPOCET
| D | 5 | Komunikace pozemní |  |  |  | 0 |  |  |  |  | 0 |  | 33.7392 |  | 0 | 1 | D | 1 |  |  |  | ROZPOCET | [6 empty] | 0
34 | K | 564761101 | Podklad z kameniva hrubého drceného vel. 32-63 mm plochy do 100 m2 tl 200 mm | m2 | 70 |  | 0 |  |  | základní |  | 0 | 0 | 0 | 0 | 0 | 4 | K | 2 |  |  |  | ROZPOCET | 0 | 0 | 0 | 0 | 0 | 1 | 0 | 4 | -1317051902
| VV |  | "E01" 70 |  | 70 | [12 empty] | VV | 2 | 2 | True | 0 | ROZPOCET
35 | K | 564851112 | Podklad ze štěrkodrtě ŠD plochy přes 100 m2 tl 160 mm | m2 | 165 |  | 0 |  |  | základní |  | 0 | 0 | 0 | 0 | 0 | 4 | K | 2 |  |  |  | ROZPOCET | 0 | 0 | 0 | 0 | 0 | 1 | 0 | 4 | -1972396081
| VV |  | "E03" 165 |  | 165 | [12 empty] | VV | 2 | 2 | True | 0 | ROZPOCET
36 | K | 564861011 | Podklad ze štěrkodrtě ŠD plochy do 100 m2 tl 200 mm | m2 | 70 |  | 0 |  |  | základní |  | 0 | 0 | 0 | 0 | 0 | 4 | K | 2 |  |  |  | ROZPOCET | 0 | 0 | 0 | 0 | 0 | 1 | 0 | 4 | 171136301
| VV |  | "E01" 70 |  | 70 | [12 empty] | VV | 2 | 2 | True | 0 | ROZPOCET
37 | K | 565135101 | Asfaltový beton vrstva podkladní ACP 16 (obalované kamenivo OKS) tl 50 mm š do 1,5 m | m2 | 44.9 |  | 0 |  |  | základní |  | 0 | 0 | 0 | 0 | 0 | 4 | K | 2 |  |  |  | ROZPOCET | 0 | 0 | 0 | 0 | 0 | 1 | 0 | 4 | -139637795
| VV |  | "E01" 70 |  | 70 | [12 empty] | VV | 2 | 2 | True | 0 | ROZPOCET
| VV |  | "Odpočet nájezdů u vrat" -(3,3*5+3,6+5)*1 |  | -25.1 | [12 empty] | VV | 2 | 2 | True | 0 | ROZPOCET
38 | K | 565175101 | Asfaltový beton vrstva podkladní ACP 16 (obalované kamenivo OKS) tl 100 mm š do 1,5 m | m2 | 25.1 |  | 0 |  |  | základní |  | 0 | 0 | 0 | 0 | 0 | 4 | K | 2 |  |  |  | ROZPOCET | 0 | 0 | 0 | 0 | 0 | 1 | 0 | 4 | 743055603
| VV |  | "Nájezdy u vrat" (3,3*5+3,6+5)*1 |  | 25.1 | [12 empty] | VV | 2 | 2 | True | 1 | ROZPOCET
39 | K | 573211109 | Postřik živičný spojovací z asfaltu v množství 0,50 kg/m2 | m2 | 70 |  | 0 |  |  | základní |  | 0 | 0 | 0 | 0 | 0 | 4 | K | 2 |  |  |  | ROZPOCET | 0 | 0 | 0 | 0 | 0 | 1 | 0 | 4 | 1572948781
| VV |  | "E01" 70 |  | 70 | [12 empty] | VV | 2 | 2 | True | 0 | ROZPOCET
40 | K | 577144031 | Asfaltový beton vrstva obrusná ACO 11 (ABS) tř. I tl 50 mm š do 1,5 m z modifikovaného asfaltu | m2 | 70 |  | 0 |  |  | základní |  | 0 | 0 | 0 | 0 | 0 | 4 | K | 2 |  |  |  | ROZPOCET | 0 | 0 | 0 | 0 | 0 | 1 | 0 | 4 | -589738414
| VV |  | "E01" 70 |  | 70 | [12 empty] | VV | 2 | 2 | True | 0 | ROZPOCET
41 | K | 596211112 | Kladení zámkové dlažby komunikací pro pěší ručně tl 60 mm skupiny A pl přes 100 do 300 m2 | m2 | 165 |  | 0 |  |  | základní |  | 0 | 0.08922 | 14.7213 | 0 | 0 | 4 | K | 2 |  |  |  | ROZPOCET | 0 | 0 | 0 | 0 | 0 | 1 | 0 | 4 | -130939028
| VV |  | "E03" 165 |  | 165 | [12 empty] | VV | 2 | 2 | True | 0 | ROZPOCET
42 | M | 59245015 | dlažba zámková tvaru I 200x165x60mm přírodní | m2 | 168.3 |  | 0 |  |  | základní |  | 0 | 0.113 | 19.0179 | 0 | 0 | 8 | M | 2 |  |  |  | ROZPOCET | 0 | 0 | 0 | 0 | 0 | 1 | 0 | 4 | -1415453118
| VV |  | 165 |  | 165 | [12 empty] | VV | 2 | 2 | True | 1 | ROZPOCET
| VV |  | 165*1,02 'Přepočtené koeficientem množství |  | 168.3 | [12 empty] | VV | 2 | 2 | False | 1 | ROZPOCET
| D | 6 | Úpravy povrchů, podlahy a osazování výplní |  |  |  | 0 |  |  |  |  | 0 |  | 26.9819 |  | 0 | 1 | D | 1 |  |  |  | ROZPOCET | [6 empty] | 0
43 | K | 631311135 | Mazanina tl přes 120 do 240 mm z betonu prostého bez zvýšených nároků na prostředí tř. C 20/25 | m3 | 2.824 |  | 0 |  |  | základní |  | 0 | 2.5019 | 7.0653 | 0 | 0 | 4 | K | 2 |  |  |  | ROZPOCET | 0 | 0 | 0 | 0 | 0 | 1 | 0 | 4 | -918119467
| VV |  | "Nájezdy u vrat" (3,3*5+3,6+5)*0,5*(0,15+0,3)/2 |  | 2.824 | [12 empty] | VV | 2 | 2 | True | 0 | ROZPOCET
44 | K | 631319013 | Příplatek k mazanině tl přes 120 do 240 mm za přehlazení povrchu | m3 | 2.824 |  | 0 |  |  | základní |  | 0 | 0 | 0 | 0 | 0 | 4 | K | 2 |  |  |  | ROZPOCET | 0 | 0 | 0 | 0 | 0 | 1 | 0 | 4 | 586137063
45 | K | 631319197 | Příplatek k mazanině tl přes 120 do 240 mm za plochu do 5 m2 | m3 | 2.824 |  | 0 |  |  | základní |  | 0 | 0 | 0 | 0 | 0 | 4 | K | 2 |  |  |  | ROZPOCET | 0 | 0 | 0 | 0 | 0 | 1 | 0 | 4 | 1766819327
46 | K | 631351101 | Zřízení bednění rýh a hran v podlahách | m2 | 1.575 |  | 0 |  |  | základní |  | 0 | 0.01352 | 0.021294 | 0 | 0 | 4 | K | 2 |  |  |  | ROZPOCET | 0 | 0 | 0 | 0 | 0 | 1 | 0 | 4 | 1459656253
| VV |  | "Boky nájezdů" 0,5*(0,15+0,3)/2*7*2 |  | 1.575 | [12 empty] | VV | 2 | 2 | True | 0 | ROZPOCET
47 | K | 631351102 | Odstranění bednění rýh a hran v podlahách | m2 | 1.575 |  | 0 |  |  | základní |  | 0 | 0 | 0 | 0 | 0 | 4 | K | 2 |  |  |  | ROZPOCET | 0 | 0 | 0 | 0 | 0 | 1 | 0 | 4 | 855550487
48 | K | 635111241 | Násyp pod podlahy z hrubého kameniva 8-16 se zhutněním | m3 | 3.768 |  | 0 |  |  | základní |  | 0 | 2.16 | 8.1389 | 0 | 0 | 4 | K | 2 |  |  |  | ROZPOCET | 0 | 0 | 0 | 0 | 0 | 1 | 0 | 4 | -1809944133
| VV |  | Okapové chodníčky : | [14 empty] | VV | 2 | 1 | True | 0 | ROZPOCET
| VV |  | "Severozápadní strana - spodní vrstva" (72,47+12,47-1,5+0,3)*0,3*0,15 |  | 3.768 | [12 empty] | VV | 2 | 2 | True | 0 | ROZPOCET
49 | K | 637121111 | Okapový chodník z kačírku tl 100 mm s udusáním | m2 | 25.122 |  | 0 |  |  | základní |  | 0 | 0.1837 | 4.6149 | 0 | 0 | 4 | K | 2 |  |  |  | ROZPOCET | 0 | 0 | 0 | 0 | 0 | 1 | 0 | 4 | 168513742
| VV |  | "Vrchní vrstva" (72,47+12,47-1,5+0,3)*0,3 |  | 25.122 | [12 empty] | VV | 2 | 2 | True | 0 | ROZPOCET
50 | K | 637211114 | Okapový chodník z betonových dlaždic tl 50 mm na MC 10 | m2 | 23.525 |  | 0 |  |  | základní |  | 0 | 0.30357 | 7.1415 | 0 | 0 | 4 | K | 2 |  |  |  | ROZPOCET | 0 | 0 | 0 | 0 | 0 | 1 | 0 | 4 | -584887906
| VV |  | "Jihovýchodní strana" (72,15-3,3*5-3,6-5)*0,5 |  | 23.525 | [12 empty] | VV | 2 | 2 | True | 0 | ROZPOCET
| D | 8 | Trubní vedení |  |  |  | 0 |  |  |  |  | 0 |  | 0.38855 |  | 3.4096 | 1 | D | 1 |  |  |  | ROZPOCET | [6 empty] | 0
51 | K | 871324201 | Montáž kanalizačního potrubí z PE SDR11 otevřený výkop sklon do 20 % svařovaných na tupo D 160x14,6 mm | m | 135 |  | 0 |  |  | základní |  | 0 | 0 | 0 | 0 | 0 | 4 | K | 2 |  |  |  | ROZPOCET | 0 | 0 | 0 | 0 | 0 | 1 | 0 | 4 | -1408968419
| VV |  | 83+3*5+37 |  | 135 | [12 empty] | VV | 2 | 2 | True | 0 | ROZPOCET
52 | M | 28613242 | trubka drenážní korugovaná sendvičová HD-PE SN 8 perforace 360° pro liniové stavby DN 150 | m | 137.025 |  | 0 |  |  | základní |  | 0 | 0.00158 | 0.2165 | 0 | 0 | 8 | M | 2 |  |  |  | ROZPOCET | 0 | 0 | 0 | 0 | 0 | 1 | 0 | 4 | 1530971215
| VV |  | 135 |  | 135 | [12 empty] | VV | 2 | 2 | True | 1 | ROZPOCET
| VV |  | 135*1,015 'Přepočtené koeficientem množství |  | 137.025 | [12 empty] | VV | 2 | 2 | False | 1 | ROZPOCET
53 | K | 877265271 | Montáž lapače střešních splavenin | kus | 5 |  | 0 |  |  | základní |  | 0 | 0 | 0 | 0 | 0 | 4 | K | 2 |  |  |  | ROZPOCET | 0 | 0 | 0 | 0 | 0 | 1 | 0 | 4 | -1452150334
54 | M | 55244102 | lapač litinový střešních splavenin DN 150 | kus | 5 |  | 0 |  |  | základní |  | 0 | 0.0295 | 0.1475 | 0 | 0 | 8 | M | 2 |  |  |  | ROZPOCET | 0 | 0 | 0 | 0 | 0 | 1 | 0 | 4 | -2144841727
55 | K | 877325310 | Montáž kolen 45° svařovaných na tupo na kanalizačním potrubí z PE trub d 160 | kus | 9 |  | 0 |  |  | základní |  | 0 | 0 | 0 | 0 | 0 | 4 | K | 2 |  |  |  | ROZPOCET | 0 | 0 | 0 | 0 | 0 | 1 | 0 | 4 | -1985308451
| VV |  | 5+2+1+1 |  | 9 | [12 empty] | VV | 2 | 2 | True | 0 | ROZPOCET
56 | M | 28613271 | koleno PE drenážního systému komunikací, letišť a sportovišť 45° DN 150 | kus | 9 |  | 0 |  |  | základní |  | 0 | 0.0007 | 0.0063 | 0 | 0 | 8 | M | 2 |  |  |  | ROZPOCET | 0 | 0 | 0 | 0 | 0 | 1 | 0 | 4 | -283062976
57 | K | 877325313 | Montáž T-kusů svařovaných na tupo na kanalizačním potrubí z PE trub d 160 | kus | 6 |  | 0 |  |  | základní |  | 0 | 0 | 0 | 0 | 0 | 4 | K | 2 |  |  |  | ROZPOCET | 0 | 0 | 0 | 0 | 0 | 1 | 0 | 4 | 1023816562
58 | M | 28613321 | odbočka PE drenážního systému komunikací, letišť a sportovišť 45° DN 150 | kus | 6 |  | 0 |  |  | základní |  | 0 | 0.0014 | 0.0084 | 0 | 0 | 8 | M | 2 |  |  |  | ROZPOCET | 0 | 0 | 0 | 0 | 0 | 1 | 0 | 4 | -127152254
59 | K | 877325318 | Montáž záslepek svařovaných na tupo na kanalizačním potrubí z PE trub d 160 | kus | 1 |  | 0 |  |  | základní |  | 0 | 0 | 0 | 0 | 0 | 4 | K | 2 |  |  |  | ROZPOCET | 0 | 0 | 0 | 0 | 0 | 1 | 0 | 4 | 333069268
60 | M | 28613281 | záslepka příslušenství PE drenážního systému komunikací, letišť a sportovišť DN 150 | kus | 1 |  | 0 |  |  | základní |  | 0 | 0.0004 | 0.0004 | 0 | 0 | 8 | M | 2 |  |  |  | ROZPOCET | 0 | 0 | 0 | 0 | 0 | 1 | 0 | 4 | -1266066191
61 | K | 890411851 | Bourání šachet z prefabrikovaných skruží strojně obestavěného prostoru do 1,5 m3 | m3 | 0.295 |  | 0 |  |  | základní |  | 0 | 0 | 0 | 1.92 | 0.5664 | 4 | K | 2 |  |  |  | ROZPOCET | 0 | 0 | 0 | 0 | 0 | 1 | 0 | 4 | 1786946468
| VV |  | "UVS-7" 0,25*0,25*pi*1,5 |  | 0.295 | [12 empty] | VV | 2 | 2 | True | 0 | ROZPOCET
62 | K | 890431851 | Bourání šachet z prefabrikovaných skruží strojně obestavěného prostoru přes 1,5 do 3 m3 | m3 | 4.072 |  | 0 |  |  | základní |  | 0 | 0 | 0 | 0.6 | 2.4432 | 4 | K | 2 |  |  |  | ROZPOCET | 0 | 0 | 0 | 0 | 0 | 1 | 0 | 4 | 23804536
| VV |  | "SŠ-2 a SŠ-3" 0,6*0,6*pi*1,8*2 |  | 4.072 | [12 empty] | VV | 2 | 2 | True | 0 | ROZPOCET
63 | K | 899103211 | Demontáž poklopů litinových nebo ocelových včetně rámů hmotnosti přes 100 do 150 kg | kus | 2 |  | 0 |  |  | základní |  | 0 | 0 | 0 | 0.15 | 0.3 | 4 | K | 2 |  |  |  | ROZPOCET | 0 | 0 | 0 | 0 | 0 | 1 | 0 | 4 | 1204048070
| VV |  | "SŠ-2 a SŠ-3" 2 |  | 2 | [12 empty] | VV | 2 | 2 | True | 0 | ROZPOCET
64 | K | 899202211 | Demontáž mříží litinových včetně rámů hmotnosti přes 50 do 100 kg | kus | 1 |  | 0 |  |  | základní |  | 0 | 0 | 0 | 0.1 | 0.1 | 4 | K | 2 |  |  |  | ROZPOCET | 0 | 0 | 0 | 0 | 0 | 1 | 0 | 4 | -1544206812
65 | K | 899722112 | Krytí potrubí z plastů výstražnou fólií z PVC 25 cm | m | 135 |  | 0 |  |  | základní |  | 0 | 7e-05 | 0.00945 | 0 | 0 | 4 | K | 2 |  |  |  | ROZPOCET | 0 | 0 | 0 | 0 | 0 | 1 | 0 | 4 | 949003589
66 | K | 8999-010 | Napojení nové dešťové kanalizace na stávající rozvod | ks | 1 |  | 0 |  |  | základní |  | 0 | 0 | 0 | 0 | 0 | 4 | K | 2 |  |  |  | ROZPOCET | 0 | 0 | 0 | 0 | 0 | 1 | 0 | 4 | -429928979
| D | 9 | Ostatní konstrukce a práce, bourání |  |  |  | 0 |  |  |  |  | 0 |  | 51.0627 |  | 25.9 | 1 | D | 1 |  |  |  | ROZPOCET | [6 empty] | 0
67 | K | 915491211 | Osazení vodícího proužku z betonových desek do betonového lože tl do 100 mm š proužku do 250 mm | m | 72 |  | 0 |  |  | základní |  | 0 | 0.08088 | 5.8234 | 0 | 0 | 4 | K | 2 |  |  |  | ROZPOCET | 0 | 0 | 0 | 0 | 0 | 1 | 0 | 4 | -1434220483
| VV |  | "P1" 72 |  | 72 | [12 empty] | VV | 2 | 2 | True | 0 | ROZPOCET
68 | M | 59245020 | dlažba tvar obdélník betonová 200x100x80mm přírodní | m2 | 14.688 |  | 0 |  |  | základní |  | 0 | 0.176 | 2.5851 | 0 | 0 | 8 | M | 2 |  |  |  | ROZPOCET | 0 | 0 | 0 | 0 | 0 | 1 | 0 | 4 | -1482830938
| VV |  | 72*0,2 |  | 14.4 | [12 empty] | VV | 2 | 2 | True | 0 | ROZPOCET
| VV |  | 14,4*1,02 'Přepočtené koeficientem množství |  | 14.688 | [12 empty] | VV | 2 | 2 | False | 1 | ROZPOCET
69 | K | 916131213 | Osazení silničního obrubníku betonového stojatého s boční opěrou do lože z betonu prostého | m | 29 |  | 0 |  |  | základní |  | 0 | 0.1554 | 4.5066 | 0 | 0 | 4 | K | 2 |  |  |  | ROZPOCET | 0 | 0 | 0 | 0 | 0 | 1 | 0 | 4 | 507995434
| VV |  | "B01" 15 |  | 15 | [12 empty] | VV | 2 | 2 | True | 0 | ROZPOCET
| VV |  | "Boky nájezdů" 1*2*7 |  | 14 | [12 empty] | VV | 2 | 2 | True | 0 | ROZPOCET
70 | M | 59217034 | obrubník betonový silniční 1000x150x300mm | m | 29.58 |  | 0 |  |  | základní |  | 0 | 0.102 | 3.0172 | 0 | 0 | 8 | M | 2 |  |  |  | ROZPOCET | 0 | 0 | 0 | 0 | 0 | 1 | 0 | 4 | -1624921970
| VV |  | 29 |  | 29 | [12 empty] | VV | 2 | 2 | True | 1 | ROZPOCET
| VV |  | 29*1,02 'Přepočtené koeficientem množství |  | 29.58 | [12 empty] | VV | 2 | 2 | False | 1 | ROZPOCET
71 | K | 916231213 | Osazení chodníkového obrubníku betonového stojatého s boční opěrou do lože z betonu prostého | m | 200 |  | 0 |  |  | základní |  | 0 | 0.1295 | 25.9 | 0 | 0 | 4 | K | 2 |  |  |  | ROZPOCET | 0 | 0 | 0 | 0 | 0 | 1 | 0 | 4 | 561346135
| VV |  | "B02" 200 |  | 200 | [12 empty] | VV | 2 | 2 | True | 0 | ROZPOCET
72 | M | 59217016 | obrubník betonový chodníkový 1000x80x250mm | m | 204 |  | 0 |  |  | základní |  | 0 | 0.045 | 9.18 | 0 | 0 | 8 | M | 2 |  |  |  | ROZPOCET | 0 | 0 | 0 | 0 | 0 | 1 | 0 | 4 | 1003905067
| VV |  | 200 |  | 200 | [12 empty] | VV | 2 | 2 | True | 1 | ROZPOCET
| VV |  | 200*1,02 'Přepočtené koeficientem množství |  | 204 | [12 empty] | VV | 2 | 2 | False | 1 | ROZPOCET
73 | K | 919726123 | Geotextilie pro ochranu, separaci a filtraci netkaná měrná hm přes 300 do 500 g/m2 | m2 | 70 |  | 0 |  |  | základní |  | 0 | 0.00069 | 0.0483 | 0 | 0 | 4 | K | 2 |  |  |  | ROZPOCET | 0 | 0 | 0 | 0 | 0 | 1 | 0 | 4 | -1208188698
| VV |  | "E01" 70 |  | 70 | [12 empty] | VV | 2 | 2 | True | 0 | ROZPOCET
74 | K | 919735123 | Řezání stávajícího betonového krytu hl přes 100 do 150 mm | m | 72.15 |  | 0 |  |  | základní |  | 0 | 3e-05 | 0.0021645 | 0 | 0 | 4 | K | 2 |  |  |  | ROZPOCET | 0 | 0 | 0 | 0 | 0 | 1 | 0 | 4 | 1244759616
| VV |  | "Jihovýchodní strana" 72,15 |  | 72.15 | [12 empty] | VV | 2 | 2 | True | 0 | ROZPOCET
75 | K | 966008212 | Bourání odvodňovacího žlabu z betonových příkopových tvárnic š přes 500 do 800 mm | m | 74 |  | 0 |  |  | základní |  | 0 | 0 | 0 | 0.35 | 25.9 | 4 | K | 2 |  |  |  | ROZPOCET | 0 | 0 | 0 | 0 | 0 | 1 | 0 | 4 | 337626418
| VV |  | 70+4 |  | 74 | [12 empty] | VV | 2 | 2 | True | 0 | ROZPOCET
| D | 997 | Přesun sutě |  |  |  | 0 |  |  |  |  | 0 |  | 0 |  | 0 | 1 | D | 1 |  |  |  | ROZPOCET | [6 empty] | 0
76 | K | 997221551 | Vodorovná doprava suti ze sypkých materiálů do 1 km | t | 56.821 |  | 0 |  |  | základní |  | 0 | 0 | 0 | 0 | 0 | 4 | K | 2 |  |  |  | ROZPOCET | 0 | 0 | 0 | 0 | 0 | 1 | 0 | 4 | 1330314691
77 | K | 997221559 | Příplatek ZKD 1 km u vodorovné dopravy suti ze sypkých materiálů | t | 1079.599 |  | 0 |  |  | základní |  | 0 | 0 | 0 | 0 | 0 | 4 | K | 2 |  |  |  | ROZPOCET | 0 | 0 | 0 | 0 | 0 | 1 | 0 | 4 | -499223922
| VV |  | 56,821*19 'Přepočtené koeficientem množství |  | 1079.599 | [12 empty] | VV | 2 | 2 | False | 1 | ROZPOCET
78 | K | 997221861 | Poplatek za uložení stavebního odpadu na recyklační skládce (skládkovné) z prostého betonu pod kódem 17 01 01 | t | 56.821 |  | 0 |  |  | základní |  | 0 | 0 | 0 | 0 | 0 | 4 | K | 2 |  |  |  | ROZPOCET | 0 | 0 | 0 | 0 | 0 | 1 | 0 | 4 | -369603038
| D | 998 | Přesun hmot |  |  |  | 0 |  |  |  |  | 0 |  | 0 |  | 0 | 1 | D | 1 |  |  |  | ROZPOCET | [6 empty] | 0
79 | K | 998223011 | Přesun hmot pro pozemní komunikace s krytem dlážděným | t | 116.426 |  | 0 |  |  | základní |  | 0 | 0 | 0 | 0 | 0 | 4 | K | 2 |  |  |  | ROZPOCET | 0 | 0 | 0 | 0 | 0 | 1 | 0 | 4 | -1706422829
| D | PSV | Práce a dodávky PSV |  |  |  | 0 |  |  |  |  | 0 |  | 0.19239 |  | 0 | 2 | D | 0 |  |  |  | ROZPOCET | [6 empty] | 0
| D | 711 | Izolace proti vodě, vlhkosti a plynům |  |  |  | 0 |  |  |  |  | 0 |  | 0.080735 |  | 0 | 2 | D | 1 |  |  |  | ROZPOCET | [6 empty] | 0
80 | K | 711161112 | Izolace proti zemní vlhkosti nopovou fólií vodorovná, nopek v 8,0 mm, tl do 0,6 mm | m2 | 51.36 |  | 0 |  |  | základní |  | 0 | 0.00035 | 0.017976 | 0 | 0 | 16 | K | 2 |  |  |  | ROZPOCET | 0 | 0 | 0 | 0 | 0 | 1 | 0 | 16 | 1155087358
| VV |  | "Pod drenáží" (12,5+72,5+0,6)*0,6 |  | 51.36 | [12 empty] | VV | 2 | 2 | True | 0 | ROZPOCET
81 | K | 711161212 | Izolace proti zemní vlhkosti nopovou fólií svislá, nopek v 8,0 mm, tl do 0,6 mm | m2 | 156.898 |  | 0 |  |  | základní |  | 0 | 0.0004 | 0.062759 | 0 | 0 | 16 | K | 2 |  |  |  | ROZPOCET | 0 | 0 | 0 | 0 | 0 | 1 | 0 | 16 | -1191795847
| VV |  | "Okolo objektu a drenáže" (12,5+72,5)*1,5+(12,5+72,5+0,6*2)*0,15 |  | 140.43 | [12 empty] | VV | 2 | 2 | True | 0 | ROZPOCET
| VV |  | "Jihovýchodní strana" (72,15-3,3*5-3,6-5)*0,35 |  | 16.468 | [12 empty] | VV | 2 | 2 | True | 0 | ROZPOCET
82 | K | 998711101 | Přesun hmot tonážní pro izolace proti vodě, vlhkosti a plynům v objektech v do 6 m | t | 0.081 |  | 0 |  |  | základní |  | 0 | 0 | 0 | 0 | 0 | 16 | K | 2 |  |  |  | ROZPOCET | 0 | 0 | 0 | 0 | 0 | 1 | 0 | 16 | 1828783345
| D | 713 | Izolace tepelné |  |  |  | 0 |  |  |  |  | 0 |  | 0.11165 |  | 0 | 2 | D | 1 |  |  |  | ROZPOCET | [6 empty] | 0
83 | K | 713131145 | Montáž izolace tepelné stěn a základů lepením bodově rohoží, pásů, dílců, desek | m2 | 16.468 |  | 0 |  |  | základní |  | 0 | 0.003 | 0.049404 | 0 | 0 | 16 | K | 2 |  |  |  | ROZPOCET | 0 | 0 | 0 | 0 | 0 | 1 | 0 | 16 | 446546305
| VV |  | "Jihovýchodní strana" (72,15-3,3*5-3,6-5)*0,35 |  | 16.468 | [12 empty] | VV | 2 | 2 | True | 0 | ROZPOCET
84 | M | 28376423 | deska XPS hrana polodrážková a hladký povrch 300kPA tl 120mm | m2 | 17.291 |  | 0 |  |  | základní |  | 0 | 0.0036 | 0.062248 | 0 | 0 | 32 | M | 2 |  |  |  | ROZPOCET | 0 | 0 | 0 | 0 | 0 | 1 | 0 | 16 | -670110519
| VV |  | 16,468 |  | 16.468 | [12 empty] | VV | 2 | 2 | True | 1 | ROZPOCET
| VV |  | 16,468*1,05 'Přepočtené koeficientem množství |  | 17.291 | [12 empty] | VV | 2 | 2 | False | 1 | ROZPOCET
85 | K | 998713101 | Přesun hmot tonážní pro izolace tepelné v objektech v do 6 m | t | 0.112 |  | 0 |  |  | základní |  | 0 | 0 | 0 | 0 | 0 | 16 | K | 2 |  |  |  | ROZPOCET | 0 | 0 | 0 | 0 | 0 | 1 | 0 | 16 | -1017284957
| D | VRN | Vedlejší rozpočtové náklady |  |  |  | 0 |  |  |  |  | 0 |  | 0 |  | 0 | 5 | D | 0 |  |  |  | ROZPOCET | [6 empty] | 0
| D | VRN1 | Průzkumné, geodetické a projektové práce |  |  |  | 0 |  |  |  |  | 0 |  | 0 |  | 0 | 5 | D | 1 |  |  |  | ROZPOCET | [6 empty] | 0
86 | K | 012103000 | Geodetické práce před výstavbou - vytyčení stavby | Kč | 1 |  | 0 |  |  | základní |  | 0 | 0 | 0 | 0 | 0 | 1024 | K | 2 |  |  |  | ROZPOCET | 0 | 0 | 0 | 0 | 0 | 1 | 0 | 1024 | 1778369576
87 | K | 012303000 | Geodetické práce po výstavbě - zaměření stavby | Kč | 1 |  | 0 |  |  | základní |  | 0 | 0 | 0 | 0 | 0 | 1024 | K | 2 |  |  |  | ROZPOCET | 0 | 0 | 0 | 0 | 0 | 1 | 0 | 1024 | 588988677
88 | K | 013254000 | Dokumentace skutečného provedení stavby | Kč | 1 |  | 0 |  |  | základní |  | 0 | 0 | 0 | 0 | 0 | 1024 | K | 2 |  |  |  | ROZPOCET | 0 | 0 | 0 | 0 | 0 | 1 | 0 | 1024 | 815138813
| D | VRN3 | Zařízení staveniště |  |  |  | 0 |  |  |  |  | 0 |  | 0 |  | 0 | 5 | D | 1 |  |  |  | ROZPOCET | [6 empty] | 0
89 | K | 030001000 | Zařízení staveniště | % |  |  | 0 |  |  | základní |  | 0 | 0 | 0 | 0 | 0 | 1024 | K | 2 |  |  |  | ROZPOCET | 0 | 0 | 0 | 0 | 0 | 1 | 0 | 1024 | -852690127