## výkaz výměr
Úprava nivelety a odvodnění vozovky III/2264 v intravilánu obce Tis u Blatna
P.č. | Název položky | MJ | Množství | Cena / MJ | Celkem bez DPH
| Frézování |  |  |  | 0
1 | Frézování živičného krytu tl 50 mm pruh š přes 0,5 do 1 m pl do 500 m2 bez překážek v trase | m2 | 240 |  | 0
2 | Vodorovná doprava suti ze sypkých materiálů do 1 km | t | 30 |  | 0
3 | Příplatek ZKD 1 km u vodorovné dopravy suti ze sypkých materiálů | t | 1170 |  | 0
4 | Nakládání suti na dopravní prostředky pro vodorovnou dopravu | t | 30 |  | 0
5 | Poplatek za uložení stavebního odpadu na recyklační skládce (skládkovné) asfaltového bez obsahu dehtu zatříděného do Katalogu odpadů pod kódem 17 03 02 | t | 30 |  | 0
| Komunikace |  |  |  | 0
6 | Asfaltový beton vrstva obrusná ACO 11 (ABS) tř. I tl 40 mm š do 3 m z nemodifikovaného asfaltu | m2 | 342 |  | 0
7 | Asfaltový beton vrstva podkladní ACP 16 (obalované kamenivo OKS) tl 60 mm š do 3 m | m2 | 183 |  | 0
8 | Asfaltový beton vrstva podkladní ACP 16 (obalované kamenivo OKS) tl 50 mm š do 1,5 m | m2 | 122 |  | 0
9 | spojovací postřik | m2 | 911 |  | 0
10 | Asfaltový beton vrstva obrusná ACO 11 (ABS) tř. I tl 40 mm š do 3 m z nemodifikovaného asfaltu | m2 | 570 |  | 0
11 | Vyrovnání povrchu dosavadních krytů asfaltovým betonem ACO | t | 48 |  | 0
| SJEZD 1 |  |  |  | 0
12 | Asfaltový beton vrstva obrusná ACO 11 (ABS) tř. I tl 40 mm š do 3 m z nemodifikovaného asfaltu | m2 | 48 |  | 0
13 | Asfaltový beton vrstva podkladní ACP 16 (obalované kamenivo OKS) tl 60 mm š do 3 m | m2 | 48 |  | 0
| SJEZD 2 |  |  |  | 0
14 | Asfaltový beton vrstva obrusná ACO 11 (ABS) tř. I tl 40 mm š do 3 m z nemodifikovaného asfaltu | m2 | 91 |  | 0
15 | Asfaltový beton vrstva podkladní ACP 16 (obalované kamenivo OKS) tl 60 mm š do 3 m | m2 | 91 |  | 0
| Zemní práce |  |  |  | 0
16 | Čištění příkopů komunikací příkopovým rypadlem objem nánosu přes 0,15 do 0,3 m3/m | m | 90 |  | 0
17 | Vodorovné přemístění přes 9 000 do 10000 m výkopku/sypaniny z horniny třídy těžitelnosti I skupiny 1 až 3 | m3 | 27 |  | 0
18 | Příplatek k vodorovnému přemístění výkopku/sypaniny z horniny třídy těžitelnosti I skupiny 1 až 3 ZKD 1000 m přes 10000 m | m3 | 750 |  | 0
19 | Nakládání výkopku z hornin třídy těžitelnosti I skupiny 1 až 3 do 100 m3 | m3 | 27 |  | 0
20 | Poplatek za uložení na skládce (skládkovné) zeminy a kamení kód odpadu 17 05 04 | t | 51.3 |  | 0
| Dláždění UV |  |  |  | 0
21 | Odkopávky a prokopávky nezapažené v hornině třídy těžitelnosti I skupiny 3 objem do 20 m3 strojně | m3 | 1.3 |  | 0
22 | Vodorovné přemístění přes 9 000 do 10000 m výkopku/sypaniny z horniny třídy těžitelnosti I skupiny 1 až 3 | m3 | 1.3 |  | 0
23 | Příplatek k vodorovnému přemístění výkopku/sypaniny z horniny třídy těžitelnosti I skupiny 1 až 3 ZKD 1000 m přes 10000 m | m3 | 35 |  | 0
24 | Nakládání výkopku z hornin třídy těžitelnosti I skupiny 1 až 3 do 100 m3 | m3 | 1.3 |  | 0
25 | Poplatek za uložení na skládce (skládkovné) zeminy a kamení kód odpadu 17 05 04 | t | 2.7 |  | 0
26 | Uložení sypaniny na skládky nebo meziskládky | m3 | 1.3 |  | 0
27 | Úprava pláně v hornině třídy těžitelnosti I skupiny 1 až 3 se zhutněním strojně | m2 | 5 |  | 0
28 | Podklad ze štěrkodrtě ŠD plochy do 100 m2 tl 70 mm | m2 | 5 |  | 0
29 | Kladení dlažby z kostek drobných z kamene na MC tl 50 mmm | m2 | 5 |  | 0
| Přesun hmot |  |  |  | 0
30 | Přesun hmot pro pozemní komunikace s krytem z kamene, monolitickým betonovým nebo živičným | t | 32 |  | 0
31 | Přesun hmot pro pozemní komunikace s krytem dlážděným | t | 5 |  | 0
Cena celkem bez DPH |  |  |  | 0