## Rekapitulace stavby
Export Komplet | [26 empty] | 2.0 |  |  |  |  | False | False | {008e4224-9eb3-4383-ae63-7ca3e47c3876}
[18 empty] | >> skryté sloupce << | [12 empty] | 0,01 | 21
[31 empty] | 0,01 | 15
|  | REKAPITULACE STAVBY | [16 empty] | v --- níže se nacházejí doplnkové a pomocné údaje k sestavám --- v | [11 empty] | 0,001
|  | Kód: | [28 empty] | 0,01
|  | Stavba: |  |  | oprava mostu 18025-3, Štěnovice-Losiná | [25 empty] | 0,01
|  | KSO: | [11 empty] | CC-CZ: | [16 empty] | 0,01
|  | Místo: | [11 empty] | Datum: | [16 empty] | 0,01
0,01
|  | Zadavatel: | [11 empty] | IČ: | [16 empty] | 0,01
[14 empty] | DIČ: | [16 empty] | 0,01
0,01
|  | Zhotovitel: | [11 empty] | IČ: | [16 empty] | 0,01
[14 empty] | DIČ: | [16 empty] | 0,01
False
|  | Projektant: | [11 empty] | IČ: | [16 empty] | False
[14 empty] | DIČ: | [16 empty] | True
0,01
|  | Zpracovatel: | [11 empty] | IČ: | [16 empty] | 0,01
[14 empty] | DIČ: | [16 empty] | True
Poznámka:
|  | Cena bez DPH | [11 empty] | 0
[6 empty] | Sazba daně |  |  | Základ daně |  |  |  |  | Výše daně
|  | DPH | základní |  |  | 21% |  |  | 0 |  |  |  |  | 0
|  |  | snížená |  |  | 15% |  |  | 0 |  |  |  |  | 0
|  |  | zákl. přenesená |  |  | 21% |  |  | 0 |  |  |  |  | 0
|  |  | sníž. přenesená |  |  | 15% |  |  | 0 |  |  |  |  | 0
|  |  | nulová |  |  | 0% |  |  | 0 |  |  |  |  | 0
|  | Cena s DPH |  |  |  |  | v |  |  | CZK |  |  |  | 0
|  | Projektant | [9 empty] | Zpracovatel
|  | Datum a podpis: | [5 empty] | Razítko |  |  |  | Datum a podpis: |  |  | Razítko
|  | Objednavatel | [9 empty] | Zhotovitel
|  | Datum a podpis: | [5 empty] | Razítko |  |  |  | Datum a podpis: |  |  | Razítko
REKAPITULACE OBJEKTŮ STAVBY A SOUPISŮ PRACÍ
Kód:
| Stavba: |  |  |  |  | oprava mostu 18025-3, Štěnovice-Losiná
| Místo: | [11 empty] | Datum:
| Zadavatel: | [11 empty] | Projektant: | [5 empty] | Informatívní údaje z listů zakázek
| Zhotovitel: | [11 empty] | Zpracovatel:
| Kód |  |  | Popis | [6 empty] | Cena bez DPH [CZK] |  |  |  |  | Cena s DPH [CZK] | Typ |  | z toho Ostat. náklady [CZK] | DPH [CZK] | Normohodiny [h] | DPH základní [CZK] | DPH snížená [CZK] | DPH základní přenesená [CZK] | DPH snížená přenesená [CZK] | Základna DPH základní | Základna DPH snížená | Základna DPH zákl. přenesená | Základna DPH sníž. přenesená | Základna DPH nulová
| Náklady z rozpočtů | [9 empty] | 0 |  |  |  |  | 0 |  |  | 0 | 0 | 760.0938 | 0 | 0 | 0 | 0 | 0 | 0 | 0 | 0 | 0 | D | 0 |  | IMPORT | {008e4224-9eb3-4383-ae63-7ca3e47c3876} | {00000000-0000-0000-0000-000000000000}
/ | [10 empty] | 0 |  |  |  |  | 0 | STA |  | 0 | 0 | 760.0938 | 0 | 0 | 0 | 0 | 0 | 0 | 0 | 0 | 0 |  | 1 | ###NOINSERT### | IMPORT | {008e4224-9eb3-4383-ae63-7ca3e47c3876} | {00000000-0000-0000-0000-000000000000}

## most 18025-3, Štěnovice-Losiná
[9 empty] | >> skryté sloupce << | [9 empty] | {008e4224-9eb3-4383-ae63-7ca3e47c3876}
2
| KRYCÍ LIST SOUPISU PRACÍ | [8 empty] | v --- níže se nacházejí doplnkové a pomocné údaje k sestavám --- v | [8 empty] | False
| Stavba: |  | oprava mostu 18025-3, Štěnovice-Losiná
| KSO: |  |  |  |  | CC-CZ:
| Místo: |  |  |  |  | Datum:
| Zadavatel: |  |  |  |  | IČ:
DIČ:
| Zhotovitel: |  |  |  |  | IČ:
DIČ:
| Projektant: |  |  |  |  | IČ:
DIČ:
| Zpracovatel: |  |  |  |  | IČ:
DIČ:
Poznámka:
| Cena bez DPH | [5 empty] | 0
|  |  | Základ daně |  |  | Sazba daně | Výše daně
| DPH | základní | 0 |  |  | 21% | 0
|  | snížená | 0 |  |  | 15% | 0
|  | zákl. přenesená | 0 |  |  | 21% | 0
|  | sníž. přenesená | 0 |  |  | 15% | 0
|  | nulová | 0 |  |  | 0% | 0
| Cena s DPH |  |  | v | CZK |  | 0
| Projektant |  |  | Zpracovatel
| Datum a podpis: |  | Razítko | Datum a podpis: |  |  | Razítko
| Objednavatel |  |  | Zhotovitel
| Datum a podpis: |  | Razítko | Datum a podpis: |  |  | Razítko
REKAPITULACE ČLENĚNÍ SOUPISU PRACÍ
Stavba:
0
Místo: | [5 empty] | Datum:
Zadavatel: |  |  | 0 |  |  | Projektant:
Zhotovitel: | [5 empty] | Zpracovatel:
Kód dílu - Popis | [6 empty] | Cena celkem [CZK]
Náklady ze soupisu prací | [6 empty] | 0 | [12 empty] | -1
| HSV - Práce a dodávky HSV | [5 empty] | 0
| 1 - Zemní práce | [5 empty] | 0
| 2 - Zakládání | [5 empty] | 0
| 3 - Svislé a kompletní konstrukce | [5 empty] | 0
| 4 - Vodorovné konstrukce | [5 empty] | 0
| 5 - Komunikace pozemní | [5 empty] | 0
| 9 - Ostatní konstrukce a práce, bourání | [5 empty] | 0
| 997 - Přesun sutě | [5 empty] | 0
| 998 - Přesun hmot | [5 empty] | 0
| PSV - Práce a dodávky PSV | [5 empty] | 0
| 711 - Izolace proti vodě, vlhkosti a plynům | [5 empty] | 0
| VRN - Vedlejší rozpočtové náklady | [5 empty] | 0
| VRN3 - Zařízení staveniště | [5 empty] | 0
| VRN4 - Inženýrská činnost | [5 empty] | 0
SOUPIS PRACÍ
Stavba:
0
Místo: | [5 empty] | Datum:
Zadavatel: |  |  | 0 |  |  | Projektant:
Zhotovitel: | [5 empty] | Zpracovatel:
PČ | Typ | Kód | Popis | MJ | Množství | J.cena [CZK] | Cena celkem [CZK] | Cenová soustava |  |  | DPH | J. Nh [h] | Nh celkem [h] | J. hmotnost [t] | Hmotnost celkem [t] | J. suť [t] | Suť Celkem [t]
Náklady soupisu celkem | [6 empty] | 0 | [5 empty] | 760.0938 |  | 141.31 |  | 155.6313 |  | D | -1 | [7 empty] | 0
| D | HSV | Práce a dodávky HSV |  |  |  | 0 | [5 empty] | 758.7414 |  | 141.31 |  | 155.5348 | 1 | D | 0 | ROZPOCET | [6 empty] | 0
| D | 1 | Zemní práce |  |  |  | 0 | [5 empty] | 51.8259 |  | 0 |  | 71.6047 | 1 | D | 1 | ROZPOCET | [6 empty] | 0
1 | K | 113107431 | Odstranění podkladu z betonu prostého tl přes 100 do 150 mm strojně pl do 15 m2 | m2 | 24.15 |  | 0 |  |  |  | základní | 0.506 | 12.2199 | 0 | 0 | 0.325 | 7.8487 | 4 | K | 2 | ROZPOCET | 0 | 0 | 0 | 0 | 0 | 1 | 0 | 4 | 1547467601
2 | K | 113107523 | Odstranění podkladu z kameniva drceného tl přes 200 do 300 mm strojně pl přes 15 m2 | m2 | 96.6 |  | 0 |  |  |  | základní | 0.241 | 23.2806 | 0 | 0 | 0.44 | 42.504 | 4 | K | 2 | ROZPOCET | 0 | 0 | 0 | 0 | 0 | 1 | 0 | 4 | 542482768
3 | K | 113107542 | Odstranění podkladu živičných tl přes 50 do 100 mm strojně pl přes 15 m2 | m2 | 96.6 |  | 0 |  |  |  | základní | 0.169 | 16.3254 | 0 | 0 | 0.22 | 21.252 | 4 | K | 2 | ROZPOCET | 0 | 0 | 0 | 0 | 0 | 1 | 0 | 4 | -1306561220
| D | 2 | Zakládání |  |  |  | 0 | [5 empty] | 0.54786 |  | 0.0019872 |  | 0 | 1 | D | 1 | ROZPOCET | [6 empty] | 0
4 | K | 273354111 | Bednění výplňových vrstev | m2 | 1.38 |  | 0 |  |  |  | základní | 0.397 | 0.54786 | 0.00144 | 0.0019872 | 0 | 0 | 4 | K | 2 | ROZPOCET | 0 | 0 | 0 | 0 | 0 | 1 | 0 | 4 | -597937639
| D | 3 | Svislé a kompletní konstrukce |  |  |  | 0 | [5 empty] | 216.2085 |  | 31.3404 |  | 0 | 1 | D | 1 | ROZPOCET | [6 empty] | 0
5 | K | 317321118 | Mostní římsy ze ŽB C 30/37 XF4 | m3 | 11.405 |  | 0 |  |  |  | základní | 3.407 | 38.8568 | 2.5021 | 28.537 | 0 | 0 | 4 | K | 2 | ROZPOCET | 0 | 0 | 0 | 0 | 0 | 1 | 0 | 4 | 250196261
6 | K | 317353121 | Bednění mostních říms všech tvarů - zřízení | m2 | 36.19 |  | 0 |  |  |  | základní | 3.14 | 113.6366 | 0.04174 | 1.5106 | 0 | 0 | 4 | K | 2 | ROZPOCET | 0 | 0 | 0 | 0 | 0 | 1 | 0 | 4 | -204008709
7 | K | 317353221 | Bednění mostních říms všech tvarů - odstranění | m2 | 36.19 |  | 0 |  |  |  | základní | 0.45 | 16.2855 | 2e-05 | 0.0007238 | 0 | 0 | 4 | K | 2 | ROZPOCET | 0 | 0 | 0 | 0 | 0 | 1 | 0 | 4 | 2059505310
8 | K | 317361116 | Výztuž mostních říms z betonářské oceli 10 505 | t | 1.232 |  | 0 |  |  |  | základní | 38.498 | 47.4295 | 1.0488 | 1.2921 | 0 | 0 | 4 | K | 2 | ROZPOCET | 0 | 0 | 0 | 0 | 0 | 1 | 0 | 4 | -890055050
| D | 4 | Vodorovné konstrukce |  |  |  | 0 | [5 empty] | 1.3139 |  | 1.9619 |  | 0 | 1 | D | 1 | ROZPOCET | [6 empty] | 0
9 | K | 451315116 | Výplňové vrstvy z prostého betonu C 20/25 XF2 | m3 | 7.915 |  | 0 |  |  |  | základní | 0.166 | 1.3139 | 0.24787 | 1.9619 | 0 | 0 | 4 | K | 2 | ROZPOCET | 0 | 0 | 0 | 0 | 0 | 1 | 0 | 4 | 14062780
| D | 5 | Komunikace pozemní |  |  |  | 0 | [5 empty] | 33.0193 |  | 103.1174 |  | 0 | 1 | D | 1 | ROZPOCET | [6 empty] | 0
10 | K | 564871016 | Zpětný zásyp štěrkodrtí se zhutněním | m2 | 96.6 |  | 0 |  |  |  | základní | 0.152 | 14.6832 | 0.69 | 66.654 | 0 | 0 | 4 | K | 2 | ROZPOCET | 0 | 0 | 0 | 0 | 0 | 1 | 0 | 4 | -1856493873
11 | K | 569931132 | Zpevnění krajnic asfaltovým recyklátem tl 100 mm | m2 | 16 |  | 0 |  |  |  | základní | 0.052 | 0.832 | 0.216 | 3.456 | 0 | 0 | 4 | K | 2 | ROZPOCET | 0 | 0 | 0 | 0 | 0 | 1 | 0 | 4 | -472350047
12 | K | 569931999 | Očištění svahů kuželů od nánosů | m2 | 32 |  | 0 |  |  |  | základní | 0.052 | 1.664 | 0.216 | 6.912 | 0 | 0 | 4 | K | 2 | ROZPOCET | 0 | 0 | 0 | 0 | 0 | 1 | 0 | 4 | -916094819
13 | K | 577144111 | Asfaltový beton vrstva obrusná ACO 11 (ABS) tř. I tl 50 mm š do 3 m z nemodifikovaného asfaltu | m2 | 103.5 |  | 0 |  |  |  | základní | 0.071 | 7.3485 | 0.12966 | 13.4198 | 0 | 0 | 4 | K | 2 | ROZPOCET | 0 | 0 | 0 | 0 | 0 | 1 | 0 | 4 | 2087813767
14 | K | 577145112 | Asfaltový beton vrstva ložní ACL 16 (ABH) tl 50 mm š do 3 m z nemodifikovaného asfaltu | m2 | 96.6 |  | 0 |  |  |  | základní | 0.068 | 6.5688 | 0.12966 | 12.5252 | 0 | 0 | 4 | K | 2 | ROZPOCET | 0 | 0 | 0 | 0 | 0 | 1 | 0 | 4 | 967611978
15 | K | 599141111 | Těsnění spar v obrusu (příčné pracovní, podél říms) vč. proříznutí, vyčištění, penetrace | m | 41.8 |  | 0 |  |  |  | základní | 0.046 | 1.9228 | 0.0036 | 0.15048 | 0 | 0 | 4 | K | 2 | ROZPOCET | 0 | 0 | 0 | 0 | 0 | 1 | 0 | 4 | -8317310
| D | 9 | Ostatní konstrukce a práce, bourání |  |  |  | 0 | [5 empty] | 251.8058 |  | 4.8883 |  | 83.93 | 1 | D | 1 | ROZPOCET | [6 empty] | 0
16 | K | 911331111.SFR.001 | Svodidlo ocelové jednostranné se zaberaněním sloupků ve vzdálenosti do 2 m | m | 16 |  | 0 |  |  |  | základní | 0.575 | 9.2 | 0.03 | 0.48 | 0 | 0 | 4 | K | 2 | ROZPOCET | 0 | 0 | 0 | 0 | 0 | 1 | 0 | 4 | -1747881480
17 | K | 911334122.OMO.003 | Mostní ocelové zábradelní svodidlo se svislou výplní do betonu říms (kotvené dodatečně přes patní desky, PKO žárové pozinkování) | m | 24 |  | 0 |  |  |  | základní | 1.083 | 25.992 | 0.07211 | 1.7306 | 0 | 0 | 4 | K | 2 | ROZPOCET | 0 | 0 | 0 | 0 | 0 | 1 | 0 | 4 | 1009720876
18 | K | 916131213 | Osazení silničního obrubníku betonového stojatého s boční opěrou do lože z betonu prostého | m | 8 |  | 0 |  |  |  | základní | 0.268 | 2.144 | 0.1554 | 1.2432 | 0 | 0 | 4 | K | 2 | ROZPOCET | 0 | 0 | 0 | 0 | 0 | 1 | 0 | 4 | 1982585027
19 | M | 59217031 | obrubník betonový silniční 1000x150x250mm | m | 6.12 |  | 0 |  |  |  | základní | 0 | 0 | 0.08 | 0.4896 | 0 | 0 | 8 | M | 2 | ROZPOCET | 0 | 0 | 0 | 0 | 0 | 1 | 0 | 4 | 1694777012
20 | M | 59217030 | obrubník betonový silniční přechodový 1000x150x150-250mm | m | 2.04 |  | 0 |  |  |  | základní | 0 | 0 | 0.06567 | 0.13397 | 0 | 0 | 8 | M | 2 | ROZPOCET | 0 | 0 | 0 | 0 | 0 | 1 | 0 | 4 | -1303987562
21 | K | 919735112 | Řezání stávajícího živičného krytu hl přes 50 do 100 mm | m | 13.8 |  | 0 |  |  |  | základní | 0.196 | 2.7048 | 0 | 0 | 0 | 0 | 4 | K | 2 | ROZPOCET | 0 | 0 | 0 | 0 | 0 | 1 | 0 | 4 | -1727683458
22 | K | 931994105 | Pracovní (smršťovací) spáry římsy | m | 1.6 |  | 0 |  |  |  | základní | 0.48 | 0.768 | 0.00167 | 0.002672 | 0 | 0 | 4 | K | 2 | ROZPOCET | 0 | 0 | 0 | 0 | 0 | 1 | 0 | 4 | 1861320620
23 | K | 931996243 | Hydroizolace mostovky PN + pásy přitavením (BITUMELIT PR5, apod.) | m2 | 24.15 |  | 0 |  |  |  | základní | 0.1 | 2.415 | 0.01856 | 0.44822 | 0 | 0 | 4 | K | 2 | ROZPOCET | 0 | 0 | 0 | 0 | 0 | 1 | 0 | 4 | -1921953342
24 | K | 963011111 | Odstranění (dmtž, bourání) mostních prefa konstrukcí ze ŽB (římsy), vč. odvozu a uložení (likvidace) | kus | 22 |  | 0 |  |  |  | základní | 7.797 | 171.534 | 0 | 0 | 3.48 | 76.56 | 4 | K | 2 | ROZPOCET | 0 | 0 | 0 | 0 | 0 | 1 | 0 | 4 | -401910324
25 | K | 963041211 | Bourání mostních konstrukcí z prostého betonu, vč. odvozu a uložení (likvidace) | m3 | 3 |  | 0 |  |  |  | základní | 5.236 | 15.708 | 0.12 | 0.36 | 2.2 | 6.6 | 4 | K | 2 | ROZPOCET | 0 | 0 | 0 | 0 | 0 | 1 | 0 | 4 | -544770092
26 | K | 966005111 | Odstranění silničního zábradlí | m | 22 |  | 0 |  |  |  | základní | 0.97 | 21.34 | 0 | 0 | 0.035 | 0.77 | 4 | K | 2 | ROZPOCET | 0 | 0 | 0 | 0 | 0 | 1 | 0 | 4 | 607742105
| D | 997 | Přesun sutě |  |  |  | 0 | [5 empty] | 194.9719 |  | 0 |  | 0 | 1 | D | 1 | ROZPOCET | [6 empty] | 0
27 | K | 997013645 | Poplatek za uložení odpadů na skládce (skládkovné) | t | 155.577 |  | 0 |  |  |  | základní | 0 | 0 | 0 | 0 | 0 | 0 | 4 | K | 2 | ROZPOCET | 0 | 0 | 0 | 0 | 0 | 1 | 0 | 4 | -1661425273
28 | K | 997221612 | Nakládání vybouraných hmot na dopravní prostředky pro vodorovnou dopravu | t | 155.631 |  | 0 |  |  |  | základní | 0.376 | 58.5173 | 0 | 0 | 0 | 0 | 4 | K | 2 | ROZPOCET | 0 | 0 | 0 | 0 | 0 | 1 | 0 | 4 | 497984950
29 | K | 997312511 | Vodorovná doprava suti a vybouraných hmot do 1 km | t | 155.631 |  | 0 |  |  |  | základní | 0.252 | 39.219 | 0 | 0 | 0 | 0 | 4 | K | 2 | ROZPOCET | 0 | 0 | 0 | 0 | 0 | 1 | 0 | 4 | -7500115
30 | K | 997312519 | Příplatek ZKD 1 km vodorovné dopravy suti a vybouraných hmot | t | 3889.425 |  | 0 |  |  |  | základní | 0.025 | 97.2356 | 0 | 0 | 0 | 0 | 4 | K | 2 | ROZPOCET | 0 | 0 | 0 | 0 | 0 | 1 | 0 | 4 | 815174550
| D | 998 | Přesun hmot |  |  |  | 0 | [5 empty] | 9.0483 |  | 0 |  | 0 | 1 | D | 1 | ROZPOCET | [6 empty] | 0
31 | K | 998225111 | Přesun hmot pro pozemní komunikace s krytem z kamene, monolitickým betonovým nebo živičným | t | 136.096 |  | 0 |  |  |  | základní | 0.066 | 8.9823 | 0 | 0 | 0 | 0 | 4 | K | 2 | ROZPOCET | 0 | 0 | 0 | 0 | 0 | 1 | 0 | 4 | 203041906
32 | K | 998225111a | Nájezd finišerové čety | t | 1 |  | 0 |  |  |  | základní | 0.066 | 0.066 | 0 | 0 | 0 | 0 | 4 | K | 2 | ROZPOCET | 0 | 0 | 0 | 0 | 0 | 1 | 0 | 4 | 644527295
| D | PSV | Práce a dodávky PSV |  |  |  | 0 | [5 empty] | 1.3524 |  | 0 |  | 0.0966 | 2 | D | 0 | ROZPOCET | [6 empty] | 0
| D | 711 | Izolace proti vodě, vlhkosti a plynům |  |  |  | 0 | [5 empty] | 1.3524 |  | 0 |  | 0.0966 | 2 | D | 1 | ROZPOCET | [6 empty] | 0
33 | K | 711131811 | Odstranění mostní hydroizolace, vč. odvozu a uložení (likvidace) | m2 | 24.15 |  | 0 |  |  |  | základní | 0.056 | 1.3524 | 0 | 0 | 0.004 | 0.0966 | 16 | K | 2 | ROZPOCET | 0 | 0 | 0 | 0 | 0 | 1 | 0 | 16 | -788124713
| D | VRN | Vedlejší rozpočtové náklady |  |  |  | 0 | [5 empty] | 0 |  | 0 |  | 0 | 5 | D | 0 | ROZPOCET | [6 empty] | 0
| D | VRN3 | Zařízení staveniště |  |  |  | 0 | [5 empty] | 0 |  | 0 |  | 0 | 5 | D | 1 | ROZPOCET | [6 empty] | 0
34 | K | 030001000 | Zařízení staveniště | kpl | 1 |  | 0 |  |  |  | základní | 0 | 0 | 0 | 0 | 0 | 0 | 1024 | K | 2 | ROZPOCET | 0 | 0 | 0 | 0 | 0 | 1 | 0 | 1024 | 758605999
| D | VRN4 | Inženýrská činnost |  |  |  | 0 | [5 empty] | 0 |  | 0 |  | 0 | 5 | D | 1 | ROZPOCET | [6 empty] | 0
35 | K | 040001000 | DIO - Dopravní inženýrská opatření - částečná uzavírka | kpl | 1 |  | 0 |  |  |  | základní | 0 | 0 | 0 | 0 | 0 | 0 | 1024 | K | 2 | ROZPOCET | 0 | 0 | 0 | 0 | 0 | 1 | 0 | 1024 | -723914195
36 | K | 045002000 | Kompletační a koordinační činnost | kpl | 1 |  | 0 |  |  |  | základní | 0 | 0 | 0 | 0 | 0 | 0 | 1024 | K | 2 | ROZPOCET | 0 | 0 | 0 | 0 | 0 | 1 | 0 | 1024 | -1131270432