## Krycí list
Soupis prací s výkazem výměr
Rozpočet |  | 2 | Stavební práce | JKSO | 801.6012
Objekt |  | Název objektu |  | SKP
01 |  | KÚPK - výměna oken |  | Měrná jednotka
Stavba |  | Název stavby |  | Počet jednotek
200914 |  | Krajský úřad v Plzni |  | Náklady na m.j. | 0
Projektant |  |  |  | Typ rozpočtu | cenová soustava ÚRS Praha
Zpracovatel projektu
Objednatel
Dodavatel |  | BUDE VYBRÁN VE VÝBĚROVÉM ŘÍZENÍ |  | Zakázkové číslo
Rozpočtoval |  | programem euroCalc 3 společnosti Callida s.r.o. |  | Počet listů
ROZPOČTOVÉ NÁKLADY
| HSV celkem | 0
Z | PSV celkem | 0
R | M práce celkem
N | M dodávky celkem
ZRN celkem |  | 0
HZS
ZRN+HZS |  | 0
ZRN+ost.náklady+HZS |  | 0
Vypracoval |  |  | Za zhotovitele | Za objednatele
Jméno : |  |  | Jméno : | Jméno :
Datum : |  |  | Datum : | Datum :
Podpis : |  |  | Podpis: | Podpis:
Základ pro DPH |  | 21 | % | 0
DPH |  | 21 | % | 0
Základ pro DPH |  | 0 | % | 0
DPH |  | 0 | % | 0
CENA ZA OBJEKT CELKEM |  |  |  | 0
Poznámka :

## Rekapitulace
Zakázka:
_ | KÚPK - výměna oken
Rekapitulace
21 | Popis | Cena | Hmotnost | DPH | Cena s DPH
0
| SO_01: Stavební objekt 01 | 0 | 61.3959
| 003: Svislé konstrukce | 0 | 48.3972
| 006: Úpravy povrchu | 0 | 9.4009
| 009: Ostatní konstrukce a práce | 0 | 0.56218
| 099: Přesun hmot HSV | 0
| 764: Konstrukce klempířské | 0 | 0.23943
| 766: Konstrukce truhlářské | 0 | 1.7017
| 784: Malby | 0 | 1.0944
| VON | 0
0 | Celkem (bez DPH) | 0
| DPH 21% | 0
| Celkem (včetně DPH) | 0

## Zakazka
KÚPK - výměna oken
Položkový rozpočet
[5 empty] | Poř. | Typ | Kód | Alter. kód | Popis | MJ | Výměra bez ztr. | Ztratné | Výměra | Jedn. cena | Cena | Jedn. hmotn. | Hmotnost | Jedn. suť | Suť | Sazba DPH | DPH | Cena s DPH | Komentář | Objekt | Oddíl
[9 empty] | SO_01: Stavební objekt 01 | [5 empty] | 0 |  | 61.3959 |  | 31.7956 | _ | 0 | 0
[9 empty] | 003: Svislé konstrukce | [5 empty] | 0 |  | 48.3972 |  | 0 | _ | 0 | 0
##T2##N_Catalog_catGUID | ##T2##PRO_ITEM_catID | ##T2##PRO_ITEM_iteCode | ##T2##PRO_ITEM_szvCode | ##T2##PRO_ITEM_tevCode | 1 | SP | 349231811 |  | Přizdívka ostění s ozubem z cihel tl do 150 mm | m2 | 167.685 | 0 | 167.685 |  | 0 | 0.28862 | 48.3972 |  | 0 | 21 | 0 | 0 |  | SO_01 | 003
[9 empty] | 1117,9*0,3*0,5 |  | 167.685 | [8 empty] | _
_
[9 empty] | 006: Úpravy povrchu | [5 empty] | 0 |  | 9.4009 |  | 0 | _ | 0 | 0
[5 empty] | 2 | SP | 612409991 |  | Začištění omítek kolem oken, dveří, podlah nebo obkladů | m | 2176.142 | 0 | 2176.142 |  | 0 | 0.00432 | 9.4009 |  | 0 | 21 | 0 | 0 |  | SO_01 | 006
[9 empty] | 2*(2,2+1,2)*4+2*(2+1,2)*17+2*(2+1,225)*11+2*(2+0,25)*2+2*(2+0,685)+2*(2+0,26)+2*(2+1,2)*22+2*(2+1,8)*7+2*(2,01+0,256)+2*(2,01+1,21)*2+2*(2+0,75)*2+2*(2,2+1,2)*26+2*(2,21+1,8)*6+2*(2,21+0,26)+2*(2,19+1,195)*2+2*(2,21+0,71)*2+2*(1,815+1,22)+2*(1,56+0,59)+2*(0,65+0,56)+2*(1,2+1,8)*7+2*(2+1,21)*14+2*(0,97+1,21)*11+2*(0,45+1,21)*2+2*(1,22+0,695)*2+2*(0,97+1,21)*5+2*(1,18+1,2)*2+2*(1,48+1,21)*11+2*(2,21+1,8)*3+2*(1,2+1,81)*4+2*(3,35+1,32) |  | 1058.242 | [8 empty] | _
[9 empty] | 2*(2,25+1,31)*4+2*(2,25+1,45)*17+2*(2,05+1,31)*11+2*(2,05+0,35)*2+2*(2,05+0,78)+2*(2,05+0,36)+2*(2,05+1,31)*22+2*(2,05+1,9)*7+2*(2,05+0,36)+2*(2,05+1,36)*2+2*(2,05+0,86)*2+2*(2,25+1,31)*26+2*(2,25+1,9)*6+2*(2,25+0,36)+2*(2,25+1,31)*2+2*(2,25+0,86)*2+2*(1,87+1,32)+2*(1,6+0,69)+2*(0,74+0,66)+2*(1,25+1,9)*7+2*(2,05+1,31)*14+2*(1,05+1,31)*2+2*(1+1,31)*9+2*(0,55+1,31)*2+2*(1,25+0,81)*2+2*(0,95+1,16)*5+2*(1,53+1,31)*13+2*(2,25+1,31)*3+2*(1,25+1,91)*4+2*(3,35+1,32) |  | 1117.9 | [8 empty] | _
_
[9 empty] | 009: Ostatní konstrukce a práce | [5 empty] | 0 |  | 0.56218 |  | 30.2883 | _ | 0 | 0
[5 empty] | 3 | SP | 968062355 |  | Vybourání dřevěných rámů oken dvojitých nebo zdvojených pl do 2 m2 | m2 | 62.1183 | 0 | 62.1183 |  | 0 | 0.00103 | 0.063982 | 0.062 | 3.8513 | 21 | 0 | 0 |  | SO_01 | 009
[9 empty] | 2,05*0,35*2+2,05*0,78+2,05*0,36*2+2,05*0,86+2,25*0,36+2,25*0,86*2+1,6*0,69+0,74*0,66+1,05*1,31*2+1*1,31*9+0,55*1,31*2+1,25*0,81*2+0,95*1,16*5+1,53*1,31*2+1,53*1,31*11 |  | 62.1183 | [8 empty] | _
[5 empty] | 4 | SP | 968062356 |  | Vybourání dřevěných rámů oken dvojitých nebo zdvojených pl do 4 m2 | m2 | 376.3999 | 0 | 376.3999 |  | 0 | 0.00094 | 0.35382 | 0.054 | 20.3256 | 21 | 0 | 0 |  | SO_01 | 009
[9 empty] | 2,25*1,31*4+2,25*1,45*17+2,05*1,31*11+2,05*1,31*22+2,05*1,9*7+2,05*1,36*2+2,25*1,31*26+2,25*1,9*6+2,25*1,31*2+1,87*1,32+1,25*1,9*7+2,05*1,31*14+2,25*1,31*3+1,25*1,91*4+3,35*1,32 |  | 376.3999 | [8 empty] | _
[5 empty] | 5 | SP | 968071112 |  | Vyvěšení nebo zavěšení kovových křídel oken pl do 1,5 m2 | kus | 468 | 0 | 468 |  | 0 |  | 0 |  | 0 | 21 | 0 | 0 |  | SO_01 | 009
[9 empty] | 3*4+3*17+2*11+2+1+1+3+3*6+3*15+6*7+1+2*2+2+3*11+3*8+3*7+6*6+1*1+3*2+2*2+3*1+1+1+3*7+2*5+2*4+2*5+2*2+2*9+2*2+2*2+2*5+2*2+2*11+2*3+3*4+1 |  | 468 | [8 empty] | _
[5 empty] | 6 | SP | 979011111 |  | Svislá doprava suti a vybouraných hmot za prvé podlaží | t | 30.2883 | 0 | 30.2883 |  | 0 |  | 0 |  | 0 | 21 | 0 | 0 |  | SO_01 | 009
[5 empty] | 7 | SP | 979011121 |  | Svislá doprava suti a vybouraných hmot ZKD podlaží | t | 30.2883 | 0 | 30.2883 |  | 0 |  | 0 |  | 0 | 21 | 0 | 0 |  | SO_01 | 009
[5 empty] | 8 | SP | 979082111 |  | Vnitrostaveništní doprava suti a vybouraných hmot do 10 m | t | 30.2883 | 0 | 30.2883 |  | 0 |  | 0 |  | 0 | 21 | 0 | 0 |  | SO_01 | 009
[5 empty] | 9 | SP | 979082121 |  | Vnitrostaveništní doprava suti a vybouraných hmot ZKD 5 m přes 10 m | t | 1150.9545 | 0 | 1150.9545 |  | 0 |  | 0 |  | 0 | 21 | 0 | 0 |  | SO_01 | 009
[5 empty] | 10 | SP | 979088212 |  | Nakládání suti a vybouraných hmot | t | 30.2883 | 0 | 30.2883 |  | 0 |  | 0 |  | 0 | 21 | 0 | 0 |  | SO_01 | 009
[5 empty] | 11 | SP | 979081111 |  | Odvoz suti a vybouraných hmot na skládku do 1 km | t | 30.2883 | 0 | 30.2883 |  | 0 |  | 0 |  | 0 | 21 | 0 | 0 |  | SO_01 | 009
[5 empty] | 12 | SP | 979081121 |  | Odvoz suti a vybouraných hmot na skládku ZKD 1 km přes 1 km | t | 575.4773 | 0 | 575.4773 |  | 0 |  | 0 |  | 0 | 21 | 0 | 0 |  | SO_01 | 009
[5 empty] | 13 | SP | 979093111 |  | Uložení suti na skládku s hrubým urovnáním bez zhutnění | t | 30.2883 | 0 | 30.2883 |  | 0 |  | 0 |  | 0 | 21 | 0 | 0 |  | SO_01 | 009
[5 empty] | 14 | SP | 979098131 |  | Poplatek za skládku - keramického materiálu bez příměsi | t | 6.1113 | 0 | 6.1113 |  | 0 |  | 0 |  | 0 | 21 | 0 | 0 |  | SO_01 | 009
[5 empty] | 15 | SP | 979098191 |  | Poplatek za skládku - dřevěná okna vč. prosklení, parapety | t | 25.6843 | 0 | 25.6843 |  | 0 |  | 0 |  | 0 | 21 | 0 | 0 |  | SO_01 | 009
[5 empty] | 16 | SP | 952901111 |  | Vyčištění budov bytové a občanské výstavby při výšce podlaží do 4 m | m2 | 3500 | 0 | 3500 |  | 0 | 4e-05 | 0.14 |  | 0 | 21 | 0 | 0 |  | SO_01 | 009
[5 empty] | 17 | SP | 952901110 |  | Čištění budov mytím vnějších ploch oken a dveří | m2 | 438.5182 | 0 | 438.5182 |  | 0 | 1e-05 | 0.0043852 |  | 0 | 21 | 0 | 0 |  | SO_01 | 009
[9 empty] | 2,05*0,35*2+2,05*0,78+2,05*0,36*2+2,05*0,86+2,25*0,36+2,25*0,86*2+1,6*0,69+0,74*0,66+1,05*1,31*2+1*1,31*9+0,55*1,31*2+1,25*0,81*2+0,95*1,16*5+1,53*1,31*2+1,53*1,31*11 |  | 62.1183 | [8 empty] | _
[9 empty] | 2,25*1,31*4+2,25*1,45*17+2,05*1,31*11+2,05*1,31*22+2,05*1,9*7+2,05*1,36*2+2,25*1,31*26+2,25*1,9*6+2,25*1,31*2+1,87*1,32+1,25*1,9*7+2,05*1,31*14+2,25*1,31*3+1,25*1,91*4+3,35*1,32 |  | 376.3999 | [8 empty] | _
[5 empty] | 18 | SP | 952R |  | stěhování nábytku, odpojení, stěhování a zapojení výpočetní techniky | ks | 438.5182 | 0 | 24 |  | 0 |  | 0 |  | 0 | 21 | 0 | 0 |  | SO_01 | 009
[5 empty] | 19 | SP | 967031132 |  | Přisekání rovných ostění v cihelném zdivu na MV nebo MVC | m2 | 111.1154 | 0 | 111.1154 |  | 0 |  | 0 | 0.055 | 6.1113 | 21 | 0 | 0 |  | SO_01 | 009
[9 empty] | 1058,242*0,15*0,7 |  | 111.1154 | [8 empty] | _
_
[9 empty] | 099: Přesun hmot HSV | [5 empty] | 0 |  | 0 |  | 0 | _ | 0 | 0
[5 empty] | 20 | SP | 999281111 |  | Přesun hmot pro opravy a údržbu budov v do 25 m | t | 58.3604 | 0 | 58.3604 |  | 0 |  | 0 |  | 0 | 21 | 0 | 0 |  | SO_01 | 099
_
[9 empty] | 764: Konstrukce klempířské | [5 empty] | 0 |  | 0.23943 |  | 0 | _ | 0 | 0
[5 empty] | 21 | SP | 764711111R |  | Oplechování parapetu barevný Pz plech rš 100 mm - úprava (nastavení) parapetu k novému oknu | m | 278.403 | 0 | 278.403 |  | 0 | 0.00086 | 0.23943 |  | 0 | 21 | 0 | 0 |  | SO_01 | 764
[9 empty] | 278,403 |  | 278.403 | [8 empty] | _
[5 empty] | 22 | SP | 998764203 |  | Přesun hmot pro konstrukce klempířské v objektech v do 24 m | % | 1.61 | 0 |  | 0 | 0 |  | 0 |  | 0 | 21 | 0 | 0 |  | SO_01 | 764
_
[9 empty] | 766: Konstrukce truhlářské | [5 empty] | 0 |  | 1.7017 |  | 1.5073 | _ | 0 | 0
[5 empty] | 23 | SP | 766621112 |  | Montáž oken dvojitých (špaletových) otevíravých výšky přes 1,5 do 2,5m s rámem do zdiva | m2 | 59.22 | 0 | 59.22 |  | 0 | 0.00043 | 0.025465 |  | 0 | 21 | 0 | 0 |  | SO_01 | 766
[9 empty] | 2,25*1,58*14+2,25*1,4*3 |  | 59.22 | [8 empty] | _
[5 empty] | 24 | SP | 766621011 |  | Montáž oken jednoduchých (euro) otevíravých výšky do 1,5m s rámem do zdiva | m2 | 76.8921 | 0 | 76.8921 |  | 0 | 0.00025 | 0.019223 |  | 0 | 21 | 0 | 0 |  | SO_01 | 766
[9 empty] | 1,31*1,91*4+0,74*0,66*1+1,25*1,91*7+1,05*1,31*2+1*1,31*9+0,55*1,31*2+1,25*0,81*2+1,05*1,31*7+1,53*1,31*11 |  | 76.8921 | [8 empty] | _
[5 empty] | 25 | SP | 766621012 |  | Montáž oken jednoduchých (euro) otevíravých výšky přes 1,5 do 2,5m s rámem do zdiva | m2 | 365.0589 | 0 | 365.0589 |  | 0 | 0.00041 | 0.14967 |  | 0 | 21 | 0 | 0 |  | SO_01 | 766
[9 empty] | 2,25*1,31*31+2,25*1,58*14+2,25*1,4*3+2,05*0,36*4+2,05*0,78*1+2,05*1,9*7+2,05*1,31*52+2,05*1,36*2+2,05*0,86*2+2,25*1,9*6+2,25*0,36*1+2,25*0,86*2+1,87*1,32*1+1,6*0,69*1 |  | 365.0589 | [8 empty] | _
[5 empty] | 26 | H | výpis oken |  | euro okno 2 kř s nadsvětlíkem 225/131 cm - Ok 160,161,162 | kus | 4 | 0 | 4 |  | 0
[5 empty] | 27 | H | výpis oken |  | okno špaletové 2kř s nadsvětlíkem 225/158 cm - Ok 261, 262, 263, 264, 265, 266, 267, 268, 270 | kus | 14 | 0 | 14 |  | 0
[5 empty] | 28 | H | výpis oken |  | okno špaletové 2kř s nadsvětlíkem 225/140 cm - Ok 269 | kus | 3 | 0 | 3 |  | 0
[5 empty] | 29 | H | výpis oken |  | euro okno 2kř 205/36 cm - Ok 211/1 | kus | 2 | 0 | 2 |  | 0
[5 empty] | 30 | H | výpis oken |  | euro okno 2 kř 205/78 cm - Ok 211/2 | kus | 1 | 0 | 1 |  | 0
[5 empty] | 31 | H | výpis oken |  | euro okno 2 kř 205/36 cm - Ok 203/2 | kus | 1 | 0 | 1 |  | 0
[5 empty] | 32 | H | výpis oken |  | euro okno 2kř s nadsvětlíkem 205/131 cm - Ok 203/1-11 | kus | 11 | 0 | 11 |  | 0
[5 empty] | 34 | H | výpis oken |  | euro okno 2kř s nadsvětlíkem 205/131 cm - Ok 204 | kus | 1 | 0 | 1 |  | 0
[5 empty] | 35 | H | výpis oken |  | euro okno 2kř s nadsvětlíkem 205/131 cm - Ok 260/6-PO | kus | 1 | 0 | 1 |  | 0
[5 empty] | 36 | H | výpis oken |  | euro okno 2kř s nadsvětlíkem 205/131 cm - Ok 260/1-5 | kus | 5 | 0 | 5 |  | 0
[5 empty] | 37 | H | výpis oken |  | euro okno 2kř s nadsvětlíkem 205/131 cm - Ok 214/1-PO | kus | 1 | 0 | 1 |  | 0
[5 empty] | 38 | H | výpis oken |  | euro okno 2kř s nadsvětlíkem 205/131 cm - Ok 214/2-1 | kus | 14 | 0 | 14 |  | 0
[5 empty] | 39 | H | výpis oken |  | euro okno 6kř 205/190 cm - Ok 244 | kus | 7 | 0 | 7 |  | 0
[5 empty] | 40 | H | výpis oken |  | euro okno 2 kř 205/36 cm - Ok 254 | kus | 1 | 0 | 1 |  | 0
[5 empty] | 41 | H | výpis oken |  | euro okno 2kř s nadsvětlíkem 205/136 cm - Ok 237 | kus | 2 | 0 | 2 |  | 0
[5 empty] | 42 | H | výpis oken |  | euro okno 2 kř 205/86 cm - Ok 240 | kus | 2 | 0 | 2 |  | 0
[5 empty] | 43 | H | výpis oken |  | euro okno 2 kř s nadsvětlíkem 225/131 cm - Ok 124/1-PO | kus | 1 | 0 | 1 |  | 0
[5 empty] | 44 | H | výpis oken |  | euro okno 2 kř s nadsvětlíkem 225/131 cm - Ok 124/2-6 | kus | 6 | 0 | 6 |  | 0
[5 empty] | 45 | H | výpis oken |  | euro okno 2 kř s nadsvětlíkem 225/131 cm - Ok 105/1 | kus | 1 | 0 | 1 |  | 0
[5 empty] | 46 | H | výpis oken |  | euro okno 2 kř s nadsvětlíkem 225/131 cm - Ok 105/2-11 | kus | 10 | 0 | 10 |  | 0
[5 empty] | 47 | H | výpis oken |  | euro okno 2 kř s nadsvětlíkem 225/131 cm - Ok 140 | kus | 1 | 0 | 1 |  | 0
[5 empty] | 48 | H | výpis oken |  | euro okno 2 kř s nadsvětlíkem 225/131 cm - Ok 141 | kus | 7 | 0 | 7 |  | 0
[5 empty] | 49 | H | výpis oken |  | euro okno 2 kř s nadsvětlíkem 225/131 cm - Ok 153 | kus | 1 | 0 | 2 |  | 0
[5 empty] | 50 | H | výpis oken |  | euro okno 6kř 225/190 cm - Ok 155 | kus | 6 | 0 | 6 |  | 0
[5 empty] | 51 | H | výpis oken |  | eurookno 2kř 225/36 cm - Ok 172 | kus | 1 | 0 | 1 |  | 0
[5 empty] | 52 | H | výpis oken |  | eurookno 2kř 225/86 cm - Ok 156 | kus | 2 | 0 | 2 |  | 0
[5 empty] | 53 | H | výpis oken |  | euro okno 2 kř s nadsvětlíkem 187/132 cm - Ok 404 | kus | 1 | 0 | 1 |  | 0
[5 empty] | 54 | H | výpis oken |  | eurookno 1kř 160/69 cm - Ok 473 | kus | 1 | 0 | 1 |  | 0
[5 empty] | 55 | H | výpis oken |  | eurookno 1kř 74/66 cm - Ok 455 | kus | 1 | 0 | 1 |  | 0
[5 empty] | 56 | H | výpis oken |  | euro okno 3kř 125/191 - Ok 074 | kus | 1 | 0 | 1 |  | 0
[5 empty] | 57 | H | výpis oken |  | euro okno 3kř 125/191 - Ok 071/6 | kus | 6 | 0 | 6 |  | 0
[5 empty] | 58 | H | výpis oken |  | euro okno 2kř s nadsvětlíkem 205/131 cm - Ok 074/5-PO | kus | 1 | 0 | 1 |  | 0
[5 empty] | 59 | H | výpis oken |  | euro okno 2kř s nadsvětlíkem 205/131 cm - Ok 074/1-4 | kus | 4 | 0 | 4 |  | 0
[5 empty] | 60 | H | výpis oken |  | euro okno 2kř s nadsvětlíkem 205/131 cm - Ok 051 | kus | 5 | 0 | 5 |  | 0
[5 empty] | 61 | H | výpis oken |  | euro okno 2kř s nadsvětlíkem 205/131 cm - Ok 031 | kus | 3 | 0 | 3 |  | 0
[5 empty] | 62 | H | výpis oken |  | euro okno 2kř s nadsvětlíkem 205/131 cm - Ok 049 | kus | 1 | 0 | 1 |  | 0
[5 empty] | 63 | H | výpis oken |  | euro okno 2kř 105/131 cm - Ok 048 | kus | 1 | 0 | 1 |  | 0
[5 empty] | 64 | H | výpis oken |  | euro okno 2kř 105/131 cm - Ok 047 | kus | 1 | 0 | 1 |  | 0
[5 empty] | 65 | H | výpis oken |  | euro okno 2kř 100/131 cm - Ok 056 | kus | 3 | 0 | 3 |  | 0
[5 empty] | 66 | H | výpis oken |  | euro okno 2kř 100/131 cm - Ok 053 | kus | 1 | 0 | 1 |  | 0
[5 empty] | 67 | H | výpis oken |  | euro okno 2kř 100/131 cm - Ok 054 | kus | 1 | 0 | 1 |  | 0
[5 empty] | 68 | H | výpis oken |  | euro okno 2kř 100/131 cm - Ok 057 | kus | 4 | 0 | 4 |  | 0
[5 empty] | 69 | H | výpis oken |  | euro okno 2kř 55/131 cm - Ok 058 | kus | 2 | 0 | 2 |  | 0
[5 empty] | 70 | H | výpis oken |  | euro okno 1kř s příčkou 125/81 cm - Ok 060 | kus | 2 | 0 | 2 |  | 0
[5 empty] | 71 | H | výpis oken |  | euro okno 2kř 105/131 cm - Ok 005 | kus | 3 | 0 | 3 |  | 0
[5 empty] | 72 | H | výpis oken |  | euro okno 2kř 105/131 cm - Ok 015 | kus | 1 | 0 | 1 |  | 0
[5 empty] | 73 | H | výpis oken |  | euro okno 2kř 105/131 cm - Ok 017 | kus | 1 | 0 | 1 |  | 0
[5 empty] | 74 | H | výpis oken |  | euro okno 2kř 105/131 cm - Ok 028 | kus | 1 | 0 | 1 |  | 0
[5 empty] | 75 | H | výpis oken |  | euro okno 2kř 105/131 cm - Ok 029 | kus | 1 | 0 | 1 |  | 0
[5 empty] | 76 | H | výpis oken |  | euro okno 2kř 153/131 cm - Ok 011 | kus | 1 | 0 | 1 |  | 0
[5 empty] | 77 | H | výpis oken |  | euro okno 2kř 153/131 cm - Ok 012 | kus | 10 | 0 | 10 |  | 0
[5 empty] | 78 | H | výpis oken |  | euro okno 2kř s nadsvětlíkem 225/131 cm - Ok 346-1 | kus | 1 | 0 | 1 |  | 0
[5 empty] | 79 | H | výpis oken |  | euro okno 2kř s nadsvětlíkem 225/131 cm - Ok 241/1 | kus | 2 | 0 | 2 |  | 0
[5 empty] | 80 | H | výpis oken |  | euro okno 2kř s nadsvětlíkem 225/131 cm - Ok 157/1 | kus | 1 | 0 | 1 |  | 0
[5 empty] | 81 | H | výpis oken |  | euro okno 3kř 131/191 cm - Ok 059 | kus | 1 | 0 | 1 |  | 0
[5 empty] | 82 | H | výpis oken |  | euro okno 3kř 131/191 cm - Ok 157/2 | kus | 1 | 0 | 1 |  | 0
[5 empty] | 83 | H | výpis oken |  | euro okno 3kř 131/191 cm - Ok 346-2 | kus | 1 | 0 | 1 |  | 0
[5 empty] | 84 | H | výpis oken |  | euro okno 3kř 131/191 cm - Ok 241/2 | kus | 1 | 0 | 1 |  | 0
[5 empty] | 85 | SP | 766662132 |  | mtž dveří do rám zárubně 2 kř š do 145 cm | kus | 1 | 0 | 1 |  | 0
[5 empty] | 86 | SP | 766662162 |  | mtž nadsvětlíkových křídel H nad 50 cm | kus | 1 | 0 | 1 |  | 0
[5 empty] | 87 | H | výpis oken |  | dveře vchodové vč. nadsvětlíku 335/132 cm - Dv 059 | kus | 1 | 0 | 1 |  | 0
[5 empty] | 88 | SP | 766441821 |  | Demontáž parapetních desek dřevěných, laminovaných šířky do 30 cm délky přes 1,0 m | m | 301.47 | 0 | 301.47 |  | 0 |  | 0 | 0.005 | 1.5073 | 21 | 0 | 0 |  | SO_01 | 766
[5 empty] | 89 | SP | 766694112 |  | Montáž parapetních desek dřevěných, laminovaných šířky do 30 cm délky do 1,6 m | m | 301.47 | 0 | 301.47 |  | 0 |  | 0 |  | 0 | 21 | 0 | 0 |  | SO_01 | 766
[9 empty] | 301,47 |  | 301.47 | [8 empty] | _
[5 empty] | 90 | H | 60794103 |  | Deska parapetní dřevěná (SM) tl. 25 mm vnitřní š do 0,3 m | m | 301.47 | 0 | 301.47 |  | 0 | 0.005 | 1.5073 |  | 0 | 21 | 0 | 0 |  | SO_01 | 766
[9 empty] | 301,47 |  | 301.47 | [8 empty] | _
[5 empty] | 91 | SP | 998766203 |  | Přesun hmot pro konstrukce truhlářské v objektech v do 24 m | % | 1.1 | 0 |  | 0 | 0 |  | 0 |  | 0 | 21 | 0 | 0 |  | SO_01 | 766
_
[9 empty] | 784: Malby | [5 empty] | 0 |  | 1.0944 |  | 0 | _ | 0 | 0
[5 empty] | 92 | SP | 784431901 |  | Obnova malby klihové bílé dvojnásobně se začištěním v místnostech v do 3,8 m | m2 | 9120 | 0 | 9120 |  | 0 | 0.00012 | 1.0944 |  | 0 | 21 | 0 | 0 |  | SO_01 | 784
[9 empty] | 9120 |  | 9120 | [8 empty] | _
_

## VON
KÚPK - výměna oken
VON - Vedlejší a ostatní náklady
Poř. | Typ | Kód | Alter. kód | Popis | MJ | Výměra bez ztr. | Ztratné | Výměra | Jedn. cena | Cena | Jedn. hmotn. | Hmotnost | Jedn. suť | Suť | Sazba DPH | DPH | Cena s DPH | Komentář | Objekt | Oddíl
|  |  |  | VRN: vedlejší rozpočtové náklady | [5 empty] | 0 |  | 0 |  | 0 | _ | 0 | 0
1 | ON |  |  | zařízení staveniště | ks |  |  | 1 |  | 0
2 | ON |  |  | kompletační činnost | ks |  |  | 1 |  | 0
3 | ON |  |  | ztížené podmínky stavby - provoz investora | ks |  |  | 1 |  | 0
_