## List1
Boxy na kamenivo v areálu střediska Kdyně
Název položky | jednotka | Počet | CENA | CENA
|  | jednotek | jednotková | celkem
Zemní práce
Odkopávky a prokopávky nezapažené v hornině tř. 4 objem do 100 m3 | m³ | 54.08
Příplatek za lepivost u odkopávek nezapažených v hornině tř. 4 | m³ | 54.08
Vodorovné přemístění do 100 m výkopku/sypaniny z horniny tř. 1 až 4 | m³ | 54.08
Zhutněná plocha z betonového recyklátu 16/63 v tloušťce 30cm | m³ | 54.08
Svislé a kompletní konstrukce
Potěr cementový tl. Do 200mm tř.C20 běžný | m² | 54.08
Výztuž KARI 6/100/100 | ks | 14
Montáž betonových bloků BET kostka | ks | 158
Betkostka 1600x800x800 | ks | 134
Betkostka hladká 1600x800x800 | ks | 16
Betkostka 1/2 800x800x800 | ks | 8
Betkostka hladká ½ 800x800x800 | ks | 2
Betkostka 3/4 1200x800x800 | ks | 8
Betkostka 1/4 400x800x800 | ks | 8
Přesun hmot
Doprava BET kostek vč.nakládky a vykládky | ks | 164
Převoz stroje a lidí | ks | 1
Celkem (bez DPH)
Celkem (včetně DPH)