## most DOLANY
Most ev.číslo 1841-1, Dolany
Sanace spodní stavby a nosné konstrukce
č.p. | Popis | m.j. | výměra | j. cena | cena v Kč
1. | Mechanické odsekání degredovaného a nesoudržného betonu, včetně odsekání dřevěných distanců - 100% povrchu | m2 | 527.1 |  | 0
2. | Očištění VVP do 600 barů - 100% povrchu, včetně dodávky pitné vody | m2 | 527.1 |  | 0
3. | Hrubá reprofilace do tl. 20 mm včetně pasivace armatury - 10 % z celkové výměry | m2 | 49.3 |  | 0
4. | Reprofilace horního povrchu zhlaví střední opěry - 2 ks | kpl | 2 |  | 0
5. | Jemná sjednocující stěrka do tl. 5 mm - 100 % povrchu | m2 | 493 |  | 0
6. | Reprofilace spár kamených pilířů a opěr | m2 | 34.1 |  | 0
7. | Nátěr betonových konstrukcí typ OS -B ( 2 vrstvy) | m2 | 493 |  | 0
8. | Zpřístupnění ploch lešením | kpl | 1 |  | 0
9. | Použití vlastní elektro centrály + zajištění dodávky pitné vody | kpl | 1 |  | 0
10. | Likvidace vzniklého odpadu | kpl | 1 |  | 0
11. | VRN + doprava | kpl | 1 |  | 0
Celkem cena v Kč bez DPH |  |  |  |  | 0