## část 1 Hlavní KN
Část 1: | Biochemie a základní imunologie
Hlavní analyzátor KN
TECHNICKÁ SPECIFIKACE
Plně automatizovaný analyzátor s integrovaný biochemickým s imunochemickým modulem s anylýzou po vzorku
Kompatibilita reagencií v rámci všech nabídnutých přístrojů
Minimální spektrum metod je dáno přílohou č.1
Minimální nabídka měřících principů prováděných metod:
Potenciometrie - ISE
Fotometrie
Turbidimetrie nebo nefelometrie
Chemiluminiscenční imunoanalýza
Použití primárních zkumavek včetně zkumavek s gelem
Náčítání požadavků pro vzorky skrze čárové kódy integovanou čtečkou
Načítání požadavků pro vzorky pomocí manuální čtečky čárových kódů
Možnost vkládání statimových vzorků s přednostním zpracováním
Automatické hodnocení vzhledu - iktericita, hemolýza, lipémie
Chlazený reagenční karusel pro biochemický i imunologický modul - minimálně 80 pozic na reagencie
| Detekce sraženiny |  | Detekce hladiny kapalin, bublin, sraženin u vzorků a reagencií
Detekce nárazu jehly
Možnost definovat specifické mytí kyvet a dávkovacích jehel
Automatické opakované testování, ředění
Připojení s laboratorním informačním systémem oboustranné
Vzdálená správa ze servisního střediska
Servisní hotline 24 hod denně
Celková kapacita biochemického modulu bez ISE min. 600 metod/hod.
Celková kapacita imunomodulu min. 200 metod/h

## část 1 Hlavní DN,HN,RN,SN
Část 1: | Biochemie a základní imunologie
Hlavní analyzátor DN,HN,RN,SN
TECHNICKÁ SPECIFIKACE
Plně automatizovaný analyzátor s integrovaný biochemickým s imunochemickým modulem s anylýzou po vzorku
Kompatibilita reagencií v rámci všech nabídnutých přístrojů
Minimální spektrum metod je dáno přílohou č.1
Minimální nabídka měřících principů prováděných metod:
Potenciometrie - ISE
Fotometrie
Turbidimetrie nebo nefelometrie
Chemiluminiscenční imunoanalýza
Použití primárních zkumavek včetně zkumavek s gelem
Náčítání požadavků pro vzorky skrze čárové kódy integovanou čtečkou
Načítání požadavků pro vzorky pomocí manuální čtečky čárových kódů
Možnost vkládání statimových vzorků s přednostním zpracováním
Automatické hodnocení vzhledu - iktericita, hemolýza, lipémie
Chlazený reagenční karusel pro biochemický i imunologický modul - minimálně 80 pozic na reagencie
| Detekce sraženiny |  | Detekce hladiny kapalin, bublin, sraženin u vzorků a reagencií
Detekce nárazu jehly
Možnost definovat specifické mytí kyvet a dávkovacích jehel
Automatické opakované testování, ředění
Připojení s laboratorním informačním systémem oboustranné
Vzdálená správa ze servisního střediska
Servisní hotline 24 hod denně
Celková kapacita biochemického modulu bez ISE min. 400 metod/hod.
Celková kapacita imunomodulu min. 100 metod/h

## část 1 Záložní KN
Část 1: | Biochemie a základní imunologie
Záložní analyzátor KN
TECHNICKÁ SPECIFIKACE
Plně automatizovaný analyzátor s integrovaný biochemickým s imunochemickým modulem s anylýzou po vzorku
Kompatibilita reagencií v rámci všech nabídnutých přístrojů
Minimální spektrum metod je dáno přílohou č.1
Minimální nabídka měřících principů prováděných metod:
Potenciometrie - ISE
Fotometrie
Turbidimetrie nebo nefelometrie
Chemiluminiscenční imunoanalýza
Použití primárních zkumavek včetně zkumavek s gelem
Náčítání požadavků pro vzorky skrze čárové kódy integovanou čtečkou
Načítání požadavků pro vzorky pomocí manuální čtečky čárových kódů
Možnost vkládání statimových vzorků s přednostním zpracováním
Automatické hodnocení vzhledu - iktericita, hemolýza, lipémie
Chlazený reagenční karusel pro biochemický i imunologický modul - minimálně 80 pozic na reagencie
| Detekce sraženiny |  | Detekce hladiny kapalin, bublin, sraženin u vzorků a reagencií
Detekce nárazu jehly
Možnost definovat specifické mytí kyvet a dávkovacích jehel
Automatické opakované testování, ředění
Připojení s laboratorním informačním systémem oboustranné
Vzdálená správa ze servisního střediska
Servisní hotline 24 hod denně
Celková kapacita biochemického modulu bez ISE min. 400 metod/hod.
Celková kapacita imunomodulu min. 100 metod/h