## část 4 Hlavní KN
Část 4 | Hematologie - Koagulace
Hlavní analyzátor
TECHNICKÁ SPECIFIKACE
Plně automatizovaný analyzátor
Minimální spektrum metod je dáno přílohou č.4
Chlazený reagenční prostor
Použití primárních zkumavek včetně uzavřených zkumavek
Použití čárových kódů pro vzorky, kontroly a kalibrátory
Možnost vkládání statimových vzorků s přednostním zpracováním
Vkládání vzorků ve stojáncích
Možnost měření z mikrozkumavek
Detekce nízké hladiny
Připojení s laboratorním informačním systémem oboustranné
Vzdálená správa ze servisního střediska
Servisní hotline 24 hod denně
Celková kapacita min. 150 stanovení PT/h
Integrovaná čtečka čárových kódů pro vzorky
Identifikace reagencií pomocí čtečky čárových kódů
Automatické předředění vzorků
Kontinuální vkládání reagencií, spotřebního materiálu, vzorku
Počet přístrojů:
| KN | 1

## část 4 Hlavní SN,DN,RN,HN
Část 4 | Hematologie - Koagulace
Hlavní analyzátor
TECHNICKÁ SPECIFIKACE
Plně automatizovaný analyzátor
Minimální spektrum metod je dáno přílohou č.4
Chlazený reagenční prostor
Použití primárních zkumavek včetně uzavřených zkumavek
Použití čárových kódů pro vzorky, kontroly a kalibrátory
Možnost vkládání statimových vzorků s přednostním zpracováním
Vkládání vzorků ve stojáncích
Možnost měření z mikrozkumavek
Detekce nízké hladiny
Připojení s laboratorním informačním systémem oboustranné
Vzdálená správa ze servisního střediska
Servisní hotline 24 hod denně
Celková kapacita min. 70 stanovení PT/h
Integrovaná čtečka čárových kódů pro vzorky
Identifikace reagencií pomocí čtečky čárových kódů
Automatické předředění vzorků
Kontinuální vkládání reagencií, spotřebního materiálu, vzorku
Počet přístrojů:
| DN | 1
| HN | 1
| RN | 1
| SN | 1

## část 4 Záložní SN,DN
Část 4 | Hematologie - Koagulace
Záložní analyzátor
Pro vyšetření PT, APTT
Celková kapacita min. 30 stanovení PT/h
Integrovaná čtečka čárových kódů pro vzorky
Počet přístrojů:
| DN | 1
| SN | 1

## část 4 Záložní KN
Část 4 | Hematologie - Koagulace
Záložní analyzátor
TECHNICKÁ SPECIFIKACE
Plně automatizovaný analyzátor
Minimální spektrum metod je dáno přílohou č.4
Chlazený reagenční prostor
Použití primárních zkumavek včetně uzavřených zkumavek
Použití čárových kódů pro vzorky, kontroly a kalibrátory
Možnost vkládání statimových vzorků s přednostním zpracováním
Vkládání vzorků ve stojáncích
Možnost měření z mikrozkumavek
Detekce nízké hladiny
Připojení s laboratorním informačním systémem oboustranné
Vzdálená správa ze servisního střediska
Servisní hotline 24 hod denně
Celková kapacita min. 70 stanovení PT/h
Integrovaná čtečka čárových kódů pro vzorky
Identifikace reagencií pomocí čtečky čárových kódů
Počet přístrojů:
| KN | 1