## Rekapitulace
Firma: Ing. Jan Henig
Rekapitulace ceny
Stavba: KOZ-OK-1 - II/605 - II/180 - Kozolupy - OK
Varianta: KOZ-OK-1 - II/605-II/180-Kozolupy-OK
Celková cena bez DPH:
Celková cena s DPH:
Objekt | Popis | Cena bez DPH | DPH | Cena s DPH
SO 101-1 | Komunikace
SO 101-2 | Chodníky
SO 101-3 | Oplocení
SO 401 | Úprava veřejného osvětlení
SO 801-1 | Vegetační úpravy - výsadba
SO 801-2 | Vegetační úpravy - následná péče
SO 901 | Dopravní opatření během výstavby, opravy objízdných a přístupových komunikací
VRN | Vedlejší rozpočtové náklady

## SO 101-1
ASPE10 |  |  |  | Firma: Ing. Jan Henig |  |  |  |  | c_czcpa | 3
|  |  |  | Soupis prací objektu | [5 empty] | 3
S | Stavba: | KOZ-OK-1 |  | II/605 - II/180 - Kozolupy - OK | Zatřídění CZ-CPA: |  | SO 101-1 |  | 0,00 | 1
O | Rozpočet: | SO 101-1 |  | Komunikace | 42.11.2 | Výstavba dálnic, silnic, ulic a jiných cest pro vozidla a pěší a letištních drah |  |  | 15,00 | 1
Typ | Poř. číslo | Kód položky | Varianta | Název položky | MJ | Množství | Jednotková cena |  | 21,00 | 2
[7 empty] | Jednotková | Celkem
0 | 1 | 2 | 3 | 4 | 5 | 6 | 9 | 10
SD |  | 0 |  | Všeobecné konstrukce a práce
P | 1 | 014102 | 1 | POPLATKY ZA SKLÁDKU - směsný stav. a demol. odpad | T | 280.36 | 0 |  |  | 2
PP |  |  |  | - drobné demolice a demontáže ( stáv. vpusti apod.) - kat.č. odpadu 17 09 04 Směsné stavební a demoliční odpady neuvedené pod čísly 17 09 01, 17 09 02 a 17 09 03
VV |  |  |  | Demontované vpusti a přípojky : 3*0,6*2,5+12,0*0,15=6,300 [A] Stávající event. poškozené potrubí stáv. dešťové kanalizace demontované v nutném rozsahu: 193,0*1,42=274,060 [B] Celkem: A+B=280,360 [C]
TS |  |  |  | zahrnuje veškeré poplatky provozovateli skládky související s uložením odpadu na skládce.
P | 2 | 014132 | 1 | POPLATKY ZA SKLÁDKU TYP S-NO (NEBEZPEČNÝ ODPAD)-frézované asfaltové směsi kv. třídy ZAS-T4 | T | 279.282 | 0 |  |  | 2
PP |  |  |  | - frézované asfaltové směsi katalog. čísla 17 03 01 (třída asfaltové směsi ZAS-T4) s uložením na skládku nebo předáním k recyklací dle konkrétního postupu a možností zhotovitele
VV |  |  |  | 121,427*2,3=279,282 [A]
TS |  |  |  | zahrnuje veškeré poplatky provozovateli skládky související s uložením odpadu na skládce.
P | 3 | 014132 | 2 | POPLATKY ZA SKLÁDKU TYP S-NO (NEBEZPEČNÝ ODPAD)-odstraněné asfaltové směsi kv. třídy ZAS-T4 | T | 326.37 | 0 |  |  | 2
PP |  |  |  | - odbourané (odstraněné) asfaltové směsi katalog. čísla 17 03 01 (třída asfaltové směsi ZAS-T4) s uložením na skládku nebo předáním k recyklací dle konkrétního postupu a možností zhotovitele
VV |  |  |  | 141,90*2,3=326,370 [A]
TS |  |  |  | zahrnuje veškeré poplatky provozovateli skládky související s uložením odpadu na skládce.
P | 4 | 015111 |  | POPLATKY ZA LIKVIDACI ODPADŮ NEKONTAMINOVANÝCH - 17 05 04 VYTĚŽENÉ ZEMINY A HORNINY - I. TŘÍDA TĚŽITELNOSTI | T | 1390.709 | 0 |  |  | 2
PP |  |  |  | - zemina a kamení včetně odstraněného přebytečného nevyhovujícího nestmeleného a kamenitého materiálu, který nebylo možné použít zpět do stavby - kat.č. odpadu 17 05 04 Zemina a kamení neuvedené pod číslem 17 05 03
VV |  |  |  | Odkop pro spodní stavbu bez zpětných dosypávek a zásypů : ((146,0*0,5*1,1+46,0*0,5*1,1+56,2*0,5*1,1+65,5*0,5*1,1+72,5*0,5*1,1+12,0*0,5*1,1)-(78,461+31,948))*1,8+183,6*0,1*0,6=206,498 [A] Hloubení rýh : ((2,0+2,0+3,0+11,0+5,0+11,0+1,5)*1,0*1,2)*1,8=76,680 [B] Hloubení šachet : (7*2,0*1,3*1,3)*1,8=42,588 [C] Odkop - aktivní zóna : ((156,0+438,5+145,0)*0,5*1,1+46,0*0,5*1,1+56,2*0,5*1,1+65,5*0,5*1,1+72,5*0,5*1,1+12,0*0,5*1,1+84,0*0,5*1,1)*1,8=1 064,943 [D] Celkem: A+B+C+D=1 390,709 [E]
TS |  |  |  | 1. Položka obsahuje: – veškeré poplatky provozovateli skládky, recyklační linky nebo jiného zařízení na zpracování nebo likvidaci odpadů související s převzetím, uložením, zpracováním nebo likvidací odpadu 2. Položka neobsahuje: – náklady spojené s dopravou odpadu z místa stavby na místo převzetí provozovatelem skládky, recyklační linky nebo jiného zařízení na zpracování nebo likvidaci odpadů 3. Způsob měření: Tunou se rozumí hmotnost odpadu vytříděného v souladu se zákonem č. 541/2020 Sb., o nakládání s odpady, v platném znění.
P | 5 | 015140 |  | POPLATKY ZA LIKVIDACI ODPADŮ NEKONTAMINOVANÝCH - 17 01 01 BETON Z DEMOLIC OBJEKTŮ, ZÁKLADŮ TV | T | 186.448 | 0 |  |  | 2
PP |  |  |  | - kat.č. odpadu 17 01 01 Beton
VV |  |  |  | 1,5*2,5+7,328*2,5+58,5*0,25*0,35*2,5+401,5*0,30*0,35*2,5+189,5*0,25*0,2*2,5+9,0*2,5=186,448 [A]
TS |  |  |  | 1. Položka obsahuje: – veškeré poplatky provozovateli skládky, recyklační linky nebo jiného zařízení na zpracování nebo likvidaci odpadů související s převzetím, uložením, zpracováním nebo likvidací odpadu 2. Položka neobsahuje: – náklady spojené s dopravou odpadu z místa stavby na místo převzetí provozovatelem skládky, recyklační linky nebo jiného zařízení na zpracování nebo likvidaci odpadů 3. Způsob měření: Tunou se rozumí hmotnost odpadu vytříděného v souladu se zákonem č. 541/2020 Sb., o nakládání s odpady, v platném znění.
P | 6 | 015160 |  | POPLATKY ZA LIKVIDACI ODPADŮ NEKONTAMINOVANÝCH - 02 01 03 SMÝCENÉ STROMY A KEŘE | T | 0.798 | 0 |  |  | 2
PP
VV |  |  |  | 26,6*0,03=0,798 [A]
TS |  |  |  | 1. Položka obsahuje: – veškeré poplatky provozovateli skládky, recyklační linky nebo jiného zařízení na zpracování nebo likvidaci odpadů související s převzetím, uložením, zpracováním nebo likvidací odpadu 2. Položka neobsahuje: – náklady spojené s dopravou odpadu z místa stavby na místo převzetí provozovatelem skládky, recyklační linky nebo jiného zařízení na zpracování nebo likvidaci odpadů 3. Způsob měření: Tunou se rozumí hmotnost odpadu vytříděného v souladu se zákonem č. 541/2020 Sb., o nakládání s odpady, v platném znění.
SD |  | 1 |  | Zemní práce
P | 7 | 11120 |  | ODSTRANĚNÍ KŘOVIN | M2 | 26.6 | 0 |  |  | 2
PP
VV |  |  |  | 14*1,0+18,0*0,7=26,600 [A]
TS |  |  |  | odstranění křovin a stromů do průměru 100 mm doprava dřevin bez ohledu na vzdálenost spálení na hromadách nebo štěpkování
P | 8 | 11130 |  | SEJMUTÍ DRNU | M2 | 183.6 | 0 |  |  | 2
PP
VV |  |  |  | 69,0+19,0+35,5+44,1+16,0=183,600 [A]
TS |  |  |  | včetně vodorovné dopravy a uložení na skládku
P | 9 | 11313 |  | ODSTRANĚNÍ KRYTU ZPEVNĚNÝCH PLOCH S ASFALTOVÝM POJIVEM - asfaltové směsi kv. třídy ZAS-T4 | M3 | 141.9 | 0 |  |  | 2
PP |  |  |  | - kompletní odstranění krytu pod prstencem okružní křižovatky a ve větvi II/180 směr MěstoTouškov - předpokládaný rozsah třídy ZAS-T4 dle stanovení PAU (ROADTEST s.r.o. - zpáva RT-2022-060/001) : dotčený úsek II/605 a II/180 směr Město Touškov
VV |  |  |  | (135,0*0,15*1,1)+(435*0,25*1,1)=141,900 [A]
TS |  |  |  | Položka zahrnuje veškerou manipulaci s vybouranou sutí a s vybouranými hmotami vč. kompletní dopravy a uložení na skládku. Nezahrnuje poplatek za skládku, který se vykazuje v položce 0141** (s výjimkou malého množství bouraného materiálu, kde je možné poplatek zahrnout do jednotkové ceny bourání – tento fakt musí být uveden v doplňujícím textu k položce).
P | 10 | 11315 |  | ODSTRANĚNÍ KRYTU ZPEVNĚNÝCH PLOCH Z BETONU | M3 | 1.5 | 0 |  |  | 2
PP |  |  |  | - stávající dlažba chodníků a parkovací plochy - nepoškozenou dlažbu uložit v rámci stavby pro následné předláždění navazujících ploch - nepoškozený přebytek nabídnout zadavateli (Obec Kozolupy event. SÚSPK) k uložení na jeho skládku materiálu
VV |  |  |  | 5,0*0,3=1,500 [A]
TS |  |  |  | Položka zahrnuje veškerou manipulaci s vybouranou sutí a s vybouranými hmotami vč. kompletní dopravy a uložení na skládku. Nezahrnuje poplatek za skládku, který se vykazuje v položce 0141** (s výjimkou malého množství bouraného materiálu, kde je možné poplatek zahrnout do jednotkové ceny bourání – tento fakt musí být uveden v doplňujícím textu k položce).
P | 11 | 11317 |  | ODSTRAN KRYTU ZPEVNĚNÝCH PLOCH Z DLAŽEB KOSTEK | M3 | 84 | 0 |  |  | 2
PP |  |  |  | - demontované očištěné kamenné dlažební kostky předat Obci Kozolupy alt. SÚSPK - včetně dopravy na skládku Obce Kozolupy alt. SÚSPK (předpoklad Vochov) - napojení ul. Nádražní
VV
TS |  |  |  | Položka zahrnuje veškerou manipulaci s vybouranou sutí a s vybouranými hmotami vč. uložení na skládku. Nezahrnuje poplatek za skládku, který se vykazuje v položce 0141** (s výjimkou malého množství bouraného materiálu, kde je možné poplatek zahrnout do jednotkové ceny bourání – tento fakt musí být uveden v doplňujícím textu k položce).
P | 12 | 11318 |  | ODSTRANĚNÍ KRYTU ZPEVNĚNÝCH PLOCH Z DLAŽDIC | M3 | 7.328 | 0 |  |  | 2
PP
VV |  |  |  | (36,8+21,0+27,5+17,5)*0,06+14,5*0,08=7,328 [A]
TS |  |  |  | Položka zahrnuje veškerou manipulaci s vybouranou sutí a s vybouranými hmotami vč. kompletní dopravy a uložení na skládku. Nezahrnuje poplatek za skládku, který se vykazuje v položce 0141** (s výjimkou malého množství bouraného materiálu, kde je možné poplatek zahrnout do jednotkové ceny bourání – tento fakt musí být uveden v doplňujícím textu k položce).
P | 13 | 11332 |  | ODSTRANĚNÍ PODKLADŮ ZPEVNĚNÝCH PLOCH Z KAMENIVA NESTMELENÉHO | M3 | 212.22 | 0 |  |  | 2
PP |  |  |  | - kompletní odstranění krytu pod prstencem okružní křižovatky a ve větvi II/180 směr MěstoTouškov - uložit na dočasnou skládku jako vhodný materiál pro použití zpět do stavby
VV |  |  |  | (135,0*0,35*1,1)+(435*0,25*1,1)+(36,8+21,0+27,5+17,5)*0,15+84,0*0,3=212,220 [A]
TS |  |  |  | Položka zahrnuje veškerou manipulaci s vybouranou sutí a s vybouranými hmotami vč. uložení na skládku. Nezahrnuje poplatek za skládku, který se vykazuje v položce 0141** (s výjimkou malého množství bouraného materiálu, kde je možné poplatek zahrnout do jednotkové ceny bourání – tento fakt musí být uveden v doplňujícím textu k položce).
P | 14 | 11351 |  | ODSTRANĚNÍ ZÁHONOVÝCH OBRUBNÍKŮ | M | 58.5 | 0 |  |  | 2
PP
VV |  |  |  | 32,0+7,0+5,0+14,5=58,500 [A]
TS |  |  |  | Položka zahrnuje veškerou manipulaci s vybouranou sutí a s vybouranými hmotami vč. uložení na skládku. Nezahrnuje poplatek za skládku, který se vykazuje v položce 0141** (s výjimkou malého množství bouraného materiálu, kde je možné poplatek zahrnout do jednotkové ceny bourání – tento fakt musí být uveden v doplňujícím textu k položce).
P | 15 | 11352 |  | ODSTRANĚNÍ CHODNÍKOVÝCH A SILNIČNÍCH OBRUBNÍKŮ BETONOVÝCH | M | 401.5 | 0 |  |  | 2
PP
VV |  |  |  | 41,5+65,0+22,0+45,0+18,0+92,0+42,0+76,0=401,500 [A]
TS |  |  |  | Položka zahrnuje veškerou manipulaci s vybouranou sutí a s vybouranými hmotami vč. kompletní dopravy a uložení na skládku. Nezahrnuje poplatek za skládku, který se vykazuje v položce 0141** (s výjimkou malého množství bouraného materiálu, kde je možné poplatek zahrnout do jednotkové ceny bourání – tento fakt musí být uveden v doplňujícím textu k položce).
P | 16 | 11353 |  | ODSTRANĚNÍ CHODNÍKOVÝCH KAMENNÝCH OBRUBNÍKŮ | M | 12 | 0 |  |  | 2
PP
VV |  |  |  | 12,0=12,000 [A]
TS |  |  |  | Položka zahrnuje veškerou manipulaci s vybouranou sutí a s vybouranými hmotami vč. kompletní dopravy a uložení na skládku. Nezahrnuje poplatek za skládku, který se vykazuje v položce 0141** (s výjimkou malého množství bouraného materiálu, kde je možné poplatek zahrnout do jednotkové ceny bourání – tento fakt musí být uveden v doplňujícím textu k položce).
P | 17 | 11354 |  | ODSTRANĚNÍ OBRUB Z KRAJNÍKŮ | M | 189.5 | 0 |  |  | 2
PP
VV |  |  |  | 26,5+45,0+42,0+76,0=189,500 [A]
TS |  |  |  | Položka zahrnuje veškerou manipulaci s vybouranou sutí a s vybouranými hmotami vč. uložení na skládku. Nezahrnuje poplatek za skládku, který se vykazuje v položce 0141** (s výjimkou malého množství bouraného materiálu, kde je možné poplatek zahrnout do jednotkové ceny bourání – tento fakt musí být uveden v doplňujícím textu k položce).
P | 18 | 11372 | 1 | FRÉZOVÁNÍ ZPEVNĚNÝCH PLOCH ASFALTOVÝCH | M3 | 98.64 | 0 |  |  | 2
PP |  |  |  | - frézované asfaltové směsi ZAS-T1 - předpokládaný rozsah třídy ZAS-T1 dle stanovení PAU (ROADTEST s.r.o. - zpáva RT-2022-068/001) : dotčený úsek větve II/180 směr Myslinka - frézovaný R materiál předat SÚSPK - včetně dopravy na skládku SÚSPK (předpoklad Vochov)
VV |  |  |  | 692,0*0,12*1,1+38,0*0,16*1,2=98,640 [A]
TS |  |  |  | Položka zahrnuje veškerou manipulaci s vybouranou sutí a s vybouranými hmotami vč. kompletní dopravy a uložení na skládku. Nezahrnuje poplatek za skládku, který se vykazuje v položce 0141** (s výjimkou malého množství bouraného materiálu, kde je možné poplatek zahrnout do jednotkové ceny bourání – tento fakt musí být uveden v doplňujícím textu k položce).
P | 19 | 11372 | 2 | FRÉZOVÁNÍ ZPEVNĚNÝCH PLOCH ASFALTOVÝCH - asfaltové směsi kv. třídy ZAS-T4 | M3 | 121.427 | 0 |  |  | 2
PP |  |  |  | - frézované asfaltové směsi katalog kv. třídy ZAS-T4 s uložením na skládku nebo předáním k recyklací dle konkrétního postupu a možností zhotovitele - předpokládaný rozsah třídy ZAS-T4 dle stanovení PAU (ROADTEST s.r.o. - zpáva RT-2022-060/001) : dotčený úsek II/605 a II/180 směr Město Touškov
VV |  |  |  | (1054,9-135,0)*0,12*1,1=121,427 [A]
TS |  |  |  | Položka zahrnuje veškerou manipulaci s vybouranou sutí a s vybouranými hmotami vč. kompletní dopravy a uložení na skládku. Nezahrnuje poplatek za skládku, který se vykazuje v položce 0141** (s výjimkou malého množství bouraného materiálu, kde je možné poplatek zahrnout do jednotkové ceny bourání – tento fakt musí být uveden v doplňujícím textu k položce).
P | 20 | 12110 |  | SEJMUTÍ ORNICE NEBO LESNÍ PŮDY | M3 | 18.36 | 0 |  |  | 2
PP |  |  |  | - kompletně využít zpět do stavby
VV |  |  |  | (69,0+19,0+35,5+44,1+16,0)*0,1=18,360 [A]
TS |  |  |  | položka zahrnuje sejmutí ornice bez ohledu na tloušťku vrstvy a její vodorovnou dopravu na dočasnou skládku nezahrnuje uložení na trvalou skládku
P | 21 | 12373 | 1 | ODKOP PRO SPOD STAVBU SILNIC A ŽELEZNIC TŘ. I - použití zpět do stavby | M3 | 110.409 | 0 |  |  | 2
PP |  |  |  | - vhodná zemina ze stavby pro zpětné zásypy a dosypávky
VV |  |  |  | 78,461+31,948=110,409 [A]
TS |  |  |  | položka zahrnuje: - vodorovná a svislá doprava, přemístění, přeložení, manipulace s výkopkem - kompletní provedení vykopávky nezapažené i zapažené - ošetření výkopiště po celou dobu práce v něm vč. klimatických opatření - ztížení vykopávek v blízkosti podzemního vedení, konstrukcí a objektů vč. jejich dočasného zajištění - ztížení pod vodou, v okolí výbušnin, ve stísněných prostorech a pod. - příplatek za lepivost - těžení po vrstvách, pásech a po jiných nutných částech (figurách) - čerpání vody vč. čerpacích jímek, potrubí a pohotovostní čerpací soupravy (viz ustanovení k pol. 1151,2) - potřebné snížení hladiny podzemní vody - těžení a rozpojování jednotlivých balvanů - vytahování a nošení výkopku - svahování a přesvah. svahů do konečného tvaru, výměna hornin v podloží a v pláni znehodnocené klimatickými vlivy - ruční vykopávky, odstranění kořenů a napadávek - pažení, vzepření a rozepření vč. přepažování (vyjma štětových stěn) - úpravu, ochranu a očištění dna, základové spáry, stěn a svahů - zhutnění podloží, případně i svahů vč. svahování - zřízení stupňů v podloží a lavic na svazích, není-li pro tyto práce zřízena samostatná položka - udržování výkopiště a jeho ochrana proti vodě - odvedení nebo obvedení vody v okolí výkopiště a ve výkopišti - třídění výkopku - veškeré pomocné konstrukce umožňující provedení vykopávky (příjezdy, sjezdy, nájezdy, lešení, podpěr. konstr., přemostění, zpevněné plochy, zakrytí a pod.) - nezahrnuje uložení zeminy (na skládku, do násypu) ani poplatky za skládku, vykazují se v položce č.0141**
P | 22 | 12373 | 2 | ODKOP PRO SPOD STAVBU SILNIC A ŽELEZNIC TŘ. I | M3 | 108.601 | 0 |  |  | 2
PP |  |  |  | - vhodný materiál přednostně využít zpět do stavby
VV |  |  |  | (146,0*0,5*1,1+46,0*0,5*1,1+56,2*0,5*1,1+65,5*0,5*1,1+72,5*0,5*1,1+12,0*0,5*1,1)-(78,461+31,948)=108,601 [A]
TS |  |  |  | položka zahrnuje: - vodorovná a svislá doprava, přemístění, přeložení, manipulace s výkopkem - kompletní provedení vykopávky nezapažené i zapažené - ošetření výkopiště po celou dobu práce v něm vč. klimatických opatření - ztížení vykopávek v blízkosti podzemního vedení, konstrukcí a objektů vč. jejich dočasného zajištění - ztížení pod vodou, v okolí výbušnin, ve stísněných prostorech a pod. - příplatek za lepivost - těžení po vrstvách, pásech a po jiných nutných částech (figurách) - čerpání vody vč. čerpacích jímek, potrubí a pohotovostní čerpací soupravy (viz ustanovení k pol. 1151,2) - potřebné snížení hladiny podzemní vody - těžení a rozpojování jednotlivých balvanů - vytahování a nošení výkopku - svahování a přesvah. svahů do konečného tvaru, výměna hornin v podloží a v pláni znehodnocené klimatickými vlivy - ruční vykopávky, odstranění kořenů a napadávek - pažení, vzepření a rozepření vč. přepažování (vyjma štětových stěn) - úpravu, ochranu a očištění dna, základové spáry, stěn a svahů - zhutnění podloží, případně i svahů vč. svahování - zřízení stupňů v podloží a lavic na svazích, není-li pro tyto práce zřízena samostatná položka - udržování výkopiště a jeho ochrana proti vodě - odvedení nebo obvedení vody v okolí výkopiště a ve výkopišti - třídění výkopku - veškeré pomocné konstrukce umožňující provedení vykopávky (příjezdy, sjezdy, nájezdy, lešení, podpěr. konstr., přemostění, zpevněné plochy, zakrytí a pod.) - nezahrnuje uložení zeminy (na skládku, do násypu) ani poplatky za skládku, vykazují se v položce č.0141**
P | 23 | 12373 | 3 | ODKOP PRO SPOD STAVBU SILNIC A ŽELEZNIC TŘ. I - aktivní zóna | M3 | 591.635 | 0 |  |  | 2
PP |  |  |  | - odkop nevhodné zeminy v aktivní zóně - položka bude využita v nutném rozsahu dle vlastností zemin zastižených v úrovni pláně nové vozovky - rozsah nutno předem odsouhlasit technickým dozorem stavebníka (TDS) - realizovaný rozsah položky nutno doložit geodetickým zaměřením a odsouhlasit technickým dozorem stavebníka (TDS)
VV |  |  |  | (156,0+438,5+145,0)*0,5*1,1+46,0*0,5*1,1+56,2*0,5*1,1+65,5*0,5*1,1+72,5*0,5*1,1+12,0*0,5*1,1+84,0*0,5*1,1=591,635 [A]
TS |  |  |  | položka zahrnuje: - vodorovná a svislá doprava, přemístění, přeložení, manipulace s výkopkem - kompletní provedení vykopávky nezapažené i zapažené - ošetření výkopiště po celou dobu práce v něm vč. klimatických opatření - ztížení vykopávek v blízkosti podzemního vedení, konstrukcí a objektů vč. jejich dočasného zajištění - ztížení pod vodou, v okolí výbušnin, ve stísněných prostorech a pod. - příplatek za lepivost - těžení po vrstvách, pásech a po jiných nutných částech (figurách) - čerpání vody vč. čerpacích jímek, potrubí a pohotovostní čerpací soupravy (viz ustanovení k pol. 1151,2) - potřebné snížení hladiny podzemní vody - těžení a rozpojování jednotlivých balvanů - vytahování a nošení výkopku - svahování a přesvah. svahů do konečného tvaru, výměna hornin v podloží a v pláni znehodnocené klimatickými vlivy - ruční vykopávky, odstranění kořenů a napadávek - pažení, vzepření a rozepření vč. přepažování (vyjma štětových stěn) - úpravu, ochranu a očištění dna, základové spáry, stěn a svahů - zhutnění podloží, případně i svahů vč. svahování - zřízení stupňů v podloží a lavic na svazích, není-li pro tyto práce zřízena samostatná položka - udržování výkopiště a jeho ochrana proti vodě - odvedení nebo obvedení vody v okolí výkopiště a ve výkopišti - třídění výkopku - veškeré pomocné konstrukce umožňující provedení vykopávky (příjezdy, sjezdy, nájezdy, lešení, podpěr. konstr., přemostění, zpevněné plochy, zakrytí a pod.) - nezahrnuje uložení zeminy (na skládku, do násypu) ani poplatky za skládku, vykazují se v položce č.0141**
P | 24 | 13173 |  | HLOUBENÍ JAM ZAPAŽ I NEPAŽ TŘ. I | M3 | 965 | 0 |  |  | 2
PP |  |  |  | - oprava stávající dešťové kanalizace dle zastiženého stavu v průběhu výstavby - kubatura odtěžené zeminy kompletně zpět do stavby pro zpětný zásyp (pro zásypy budou použity pouze vhodné zeminy ze stavby)
VV |  |  |  | (123,0+22,0+27,0+21,0)*2,5*2,0=965,000 [A]
TS |  |  |  | položka zahrnuje: - vodorovná a svislá doprava, přemístění, přeložení, manipulace s výkopkem - kompletní provedení vykopávky nezapažené i zapažené - ošetření výkopiště po celou dobu práce v něm vč. klimatických opatření - ztížení vykopávek v blízkosti podzemního vedení, konstrukcí a objektů vč. jejich dočasného zajištění - ztížení pod vodou, v okolí výbušnin, ve stísněných prostorech a pod. - příplatek za lepivost - těžení po vrstvách, pásech a po jiných nutných částech (figurách) - čerpání vody vč. čerpacích jímek, potrubí a pohotovostní čerpací soupravy (viz ustanovení k pol. 1151,2) - potřebné snížení hladiny podzemní vody - těžení a rozpojování jednotlivých balvanů - vytahování a nošení výkopku - svahování a přesvah. svahů do konečného tvaru, výměna hornin v podloží a v pláni znehodnocené klimatickými vlivy - ruční vykopávky, odstranění kořenů a napadávek - pažení, vzepření a rozepření vč. přepažování (vyjma štětových stěn) - úpravu, ochranu a očištění dna, základové spáry, stěn a svahů - odvedení nebo obvedení vody v okolí výkopiště a ve výkopišti - třídění výkopku - veškeré pomocné konstrukce umožňující provedení vykopávky (příjezdy, sjezdy, nájezdy, lešení, podpěr. konstr., přemostění, zpevněné plochy, zakrytí a pod.) - nezahrnuje uložení zeminy (na skládku, do násypu) ani poplatky za skládku, vykazují se v položce č.0141**
P | 25 | 13273 |  | HLOUBENÍ RÝH ŠÍŘ DO 2M PAŽ I NEPAŽ TŘ. I | M3 | 42.6 | 0 |  |  | 2
PP |  |  |  | - přípojky uličních vpustí - vhodný materiál přednostně využít zpět do stavby
VV |  |  |  | (2,0+2,0+3,0+11,0+5,0+11,0+1,5)*1,0*1,2=42,600 [A]
TS |  |  |  | položka zahrnuje: - vodorovná a svislá doprava, přemístění, přeložení, manipulace s výkopkem - kompletní provedení vykopávky nezapažené i zapažené - ošetření výkopiště po celou dobu práce v něm vč. klimatických opatření - ztížení vykopávek v blízkosti podzemního vedení, konstrukcí a objektů vč. jejich dočasného zajištění - ztížení pod vodou, v okolí výbušnin, ve stísněných prostorech a pod. - příplatek za lepivost - těžení po vrstvách, pásech a po jiných nutných částech (figurách) - čerpání vody vč. čerpacích jímek, potrubí a pohotovostní čerpací soupravy (viz ustanovení k pol. 1151,2) - potřebné snížení hladiny podzemní vody - těžení a rozpojování jednotlivých balvanů - vytahování a nošení výkopku - svahování a přesvah. svahů do konečného tvaru, výměna hornin v podloží a v pláni znehodnocené klimatickými vlivy - ruční vykopávky, odstranění kořenů a napadávek - pažení, vzepření a rozepření vč. přepažování (vyjma štětových stěn) - úpravu, ochranu a očištění dna, základové spáry, stěn a svahů - odvedení nebo obvedení vody v okolí výkopiště a ve výkopišti - třídění výkopku - veškeré pomocné konstrukce umožňující provedení vykopávky (příjezdy, sjezdy, nájezdy, lešení, podpěr. konstr., přemostění, zpevněné plochy, zakrytí a pod.) - nezahrnuje uložení zeminy (na skládku, do násypu) ani poplatky za skládku, vykazují se v položce č.0141**
P | 26 | 13373 |  | HLOUBENÍ ŠACHET ZAPAŽ I NEPAŽ TŘ. I | M3 | 23.66 | 0 |  |  | 2
PP |  |  |  | - uliční vpusti
VV |  |  |  | 7*2,0*1,3*1,3=23,660 [A]
TS |  |  |  | položka zahrnuje: - vodorovná a svislá doprava, přemístění, přeložení, manipulace s výkopkem - kompletní provedení vykopávky nezapažené i zapažené - ošetření výkopiště po celou dobu práce v něm vč. klimatických opatření - ztížení vykopávek v blízkosti podzemního vedení, konstrukcí a objektů vč. jejich dočasného zajištění - ztížení pod vodou, v okolí výbušnin, ve stísněných prostorech a pod. - příplatek za lepivost - těžení po vrstvách, pásech a po jiných nutných částech (figurách) - čerpání vody vč. čerpacích jímek, potrubí a pohotovostní čerpací soupravy (viz ustanovení k pol. 1151,2) - potřebné snížení hladiny podzemní vody - těžení a rozpojování jednotlivých balvanů - vytahování a nošení výkopku - svahování a přesvah. svahů do konečného tvaru, výměna hornin v podloží a v pláni znehodnocené klimatickými vlivy - ruční vykopávky, odstranění kořenů a napadávek - pažení, vzepření a rozepření vč. přepažování (vyjma štětových stěn) - úpravu, ochranu a očištění dna, základové spáry, stěn a svahů - odvedení nebo obvedení vody v okolí výkopiště a ve výkopišti - třídění výkopku - veškeré pomocné konstrukce umožňující provedení vykopávky (příjezdy, sjezdy, nájezdy, lešení, podpěr. konstr., přemostění, zpevněné plochy, zakrytí a pod.) - nezahrnuje uložení zeminy (na skládku, do násypu) ani poplatky za skládku, vykazují se v položce č.0141**
P | 27 | 17120 |  | ULOŽENÍ SYPANINY DO NÁSYPŮ A NA SKLÁDKY BEZ ZHUTNĚNÍ | M3 | 965 | 0 |  |  | 2
PP |  |  |  | - dočasná skládka během stavby ornice a zeminy pro použití zpět do stavby
VV |  |  |  | 18,36+76,939+29,884=125,183 [A] Zpětný zásyp dešťové kanalizace: (123,0+22,0+27,0+21,0)*2,5*2,0=965,000 [B]
TS |  |  |  | položka zahrnuje: - kompletní provedení zemní konstrukce do předepsaného tvaru - ošetření úložiště po celou dobu práce v něm vč. klimatických opatření - ztížení v okolí vedení, konstrukcí a objektů a jejich dočasné zajištění - ztížení provádění ve ztížených podmínkách a stísněných prostorech - ztížené ukládání sypaniny pod vodu - ukládání po vrstvách a po jiných nutných částech (figurách) vč. dosypávek - spouštění a nošení materiálu - úprava, očištění a ochrana podloží a svahů - svahování, uzavírání povrchů svahů - udržování úložiště a jeho ochrana proti vodě - odvedení nebo obvedení vody v okolí úložiště a v úložišti - veškeré pomocné konstrukce umožňující provedení zemní konstrukce (příjezdy, sjezdy, nájezdy, lešení, podpěrné konstrukce, přemostění, zpevněné plochy, zakrytí a pod.)
P | 28 | 17180 |  | ULOŽENÍ SYPANINY DO NÁSYPŮ Z NAKUPOVANÝCH MATERIÁLŮ - aktivní zóna | M3 | 591.635 | 0 |  |  | 2
PP |  |  |  | - nutná náhrada nevhodné zeminy v aktivní zóně drceným kamenivem celkové tl. 50cm v zadavatelem předepsané skladbě : spodní vrstva z HDK 63/125 tl.30cm vrchní vrstva z ŠD 0/63 tl.20cm - položka bude využita v nutném rozsahu dle vlastností zemin zastižených v úrovni pláně nové vozovky - rozsah nutno předem odsouhlasit technickým dozorem stavebníka (TDS) - realizovaný rozsah položky nutno doložit geodetickým zaměřením a odsouhlasit technickým dozorem stavebníka (TDS) - event. zpětně využít odstraněné nestmelené vrstvy stávajících odstraňovaných vozovek - materiál a rozsah nutno odsouhlasit technickým dozorem stavebníka (TDS) - řádně uložit a zhutnit ve dvou vrtsvách: dolní- tl.30cm, horní tl.20cm
VV |  |  |  | (156,0+438,5+145,0)*0,5*1,1+46,0*0,5*1,1+56,2*0,5*1,1+65,5*0,5*1,1+72,5*0,5*1,1+12,0*0,5*1,1+84,0*0,5*1,1 =591,635 [A]
TS |  |  |  | položka zahrnuje: - kompletní provedení zemní konstrukce (násypového tělesa včetně aktivní zóny) včetně nákupu a dopravy materiálu dle zadávací dokumentace - úprava ukládaného materiálu vlhčením, tříděním, promícháním nebo vysoušením, příp. jiné úpravy za účelem zlepšení jeho mech. vlastností - hutnění i různé míry hutnění - ošetření úložiště po celou dobu práce v něm vč. klimatických opatření - ztížení v okolí vedení, konstrukcí a objektů a jejich dočasné zajištění - ztížení provádění vč. hutnění ve ztížených podmínkách a stísněných prostorech - ztížené ukládání sypaniny pod vodu - ukládání po vrstvách a po jiných nutných částech (figurách) vč. dosypávek - spouštění a nošení materiálu - výměna částí zemní konstrukce znehodnocené klimatickými vlivy - ruční hutnění a výplň jam a prohlubní v podloží - úprava, očištění, ochrana a zhutnění podloží - svahování, hutnění a uzavírání povrchů svahů - zřízení lavic na svazích - udržování úložiště a jeho ochrana proti vodě - odvedení nebo obvedení vody v okolí úložiště a v úložišti - veškeré pomocné konstrukce umožňující provedení zemní konstrukce (příjezdy, sjezdy, nájezdy, lešení, podpěrné konstrukce, přemostění, zpevněné plochy, zakrytí a pod.)
P | 29 | 17310 |  | ZEMNÍ KRAJNICE A DOSYPÁVKY SE ZHUTNĚNÍM | M3 | 78.461 | 0 |  |  | 2
PP
VV |  |  |  | 42,0*1,2+66,0*0,15*1,05+67,0*0,05*1,05+93,0*0,05*1,05+82,0*0,05*1,05+20,5*0,05*1,05+32,0*0,05*1,05+42,0*0,05*1,05=78,461 [A]
TS |  |  |  | položka zahrnuje: - kompletní provedení zemní konstrukce vč. výběru vhodného materiálu - úprava ukládaného materiálu vlhčením, tříděním, promícháním nebo vysoušením, příp. jiné úpravy za účelem zlepšení jeho mech. vlastností - hutnění i různé míry hutnění - ošetření úložiště po celou dobu práce v něm vč. klimatických opatření - ztížení v okolí vedení, konstrukcí a objektů a jejich dočasné zajištění - ztížení provádění vč. hutnění ve ztížených podmínkách a stísněných prostorech - ztížené ukládání sypaniny pod vodu - ukládání po vrstvách a po jiných nutných částech (figurách) vč. dosypávek - spouštění a nošení materiálu - výměna částí zemní konstrukce znehodnocené klimatickými vlivy - ruční hutnění - svahování, hutnění a uzavírání povrchů svahů - udržování úložiště a jeho ochrana proti vodě - odvedení nebo obvedení vody v okolí úložiště a v úložišti - veškeré pomocné konstrukce umožňující provedení zemní konstrukce (příjezdy, sjezdy, nájezdy, lešení, podpěrné konstrukce, přemostění, zpevněné plochy, zakrytí a pod.)
P | 30 | 17411 | 1 | ZÁSYP JAM A RÝH ZEMINOU SE ZHUTNĚNÍM | M3 | 31.948 | 0 |  |  | 2
PP |  |  |  | - zásyp vhodnou zeminou výkopů uličních vpustí a jejich přípojek
VV |  |  |  | (2,0+2,0+3,0+11,0+5,0+11,0+1,5)*1,0*0,7+7*2,0*1,3*1,3*0,3=31,948 [A]
TS |  |  |  | položka zahrnuje: - kompletní provedení zemní konstrukce vč. výběru vhodného materiálu - úprava ukládaného materiálu vlhčením, tříděním, promícháním nebo vysoušením, příp. jiné úpravy za účelem zlepšení jeho mech. vlastností - hutnění i různé míry hutnění - ošetření úložiště po celou dobu práce v něm vč. klimatických opatření - ztížení v okolí vedení, konstrukcí a objektů a jejich dočasné zajištění - ztížení provádění vč. hutnění ve ztížených podmínkách a stísněných prostorech - ztížené ukládání sypaniny pod vodu - ukládání po vrstvách a po jiných nutných částech (figurách) vč. dosypávek - spouštění a nošení materiálu - výměna částí zemní konstrukce znehodnocené klimatickými vlivy - ruční hutnění - udržování úložiště a jeho ochrana proti vodě - odvedení nebo obvedení vody v okolí úložiště a v úložišti - veškeré pomocné konstrukce umožňující provedení zemní konstrukce (příjezdy, sjezdy, nájezdy, lešení, podpěrné konstrukce, přemostění, zpevněné plochy, zakrytí a pod.)
P | 31 | 17411 | 2 | ZÁSYP JAM A RÝH ZEMINOU SE ZHUTNĚNÍM | M3 | 965 | 0 |  |  | 2
PP |  |  |  | - zásyp vhodnou zeminou výkopů dešťové kanalizace
VV |  |  |  | (123,0+22,0+27,0+21,0)*2,5*2,0=965,000 [A]
TS |  |  |  | položka zahrnuje: - kompletní provedení zemní konstrukce vč. výběru vhodného materiálu - úprava ukládaného materiálu vlhčením, tříděním, promícháním nebo vysoušením, příp. jiné úpravy za účelem zlepšení jeho mech. vlastností - hutnění i různé míry hutnění - ošetření úložiště po celou dobu práce v něm vč. klimatických opatření - ztížení v okolí vedení, konstrukcí a objektů a jejich dočasné zajištění - ztížení provádění vč. hutnění ve ztížených podmínkách a stísněných prostorech - ztížené ukládání sypaniny pod vodu - ukládání po vrstvách a po jiných nutných částech (figurách) vč. dosypávek - spouštění a nošení materiálu - výměna částí zemní konstrukce znehodnocené klimatickými vlivy - ruční hutnění - udržování úložiště a jeho ochrana proti vodě - odvedení nebo obvedení vody v okolí úložiště a v úložišti - veškeré pomocné konstrukce umožňující provedení zemní konstrukce (příjezdy, sjezdy, nájezdy, lešení, podpěrné konstrukce, přemostění, zpevněné plochy, zakrytí a pod.)
P | 32 | 17581 | 1 | OBSYP POTRUBÍ A OBJEKTŮ Z NAKUPOVANÝCH MATERIÁLŮ | M3 | 17.04 | 0 |  |  | 2
PP |  |  |  | - obsyp přípojek UV štěrkopískem ( fr.0/4 alt. dle aktuálního požadavku správce) - vhodnost materiálu předem odsouhlasit technickým dozorem zadavatele
VV |  |  |  | (2,0+2,0+3,0+11,0+5,0+11,0+1,5)*1,0*(0,5-0,02)=17,040 [A]
TS |  |  |  | položka zahrnuje: - kompletní provedení zemní konstrukce včetně nákupu a dopravy materiálu dle zadávací dokumentace - úprava ukládaného materiálu vlhčením, tříděním, promícháním nebo vysoušením, příp. jiné úpravy za účelem zlepšení jeho mech. vlastností - hutnění i různé míry hutnění - ošetření úložiště po celou dobu práce v něm vč. klimatických opatření - ztížení v okolí vedení, konstrukcí a objektů a jejich dočasné zajištění - ztížení provádění vč. hutnění ve ztížených podmínkách a stísněných prostorech - ztížené ukládání sypaniny pod vodu - ukládání po vrstvách a po jiných nutných částech (figurách) vč. dosypávek - spouštění a nošení materiálu - výměna částí zemní konstrukce znehodnocené klimatickými vlivy - ruční hutnění a výplň jam a prohlubní v podloží - úprava, očištění, ochrana a zhutnění podloží - svahování, hutnění a uzavírání povrchů svahů - zřízení lavic na svazích - udržování úložiště a jeho ochrana proti vodě - odvedení nebo obvedení vody v okolí úložiště a v úložišti - veškeré pomocné konstrukce umožňující provedení zemní konstrukce (příjezdy, sjezdy, nájezdy, lešení, podpěrné konstrukce, přemostění, zpevněné plochy, zakrytí a pod.) - zemina vytlačená potrubím o DN do 180mm se od kubatury obsypů neodečítá
P | 33 | 17581 | 2 | OBSYP POTRUBÍ A OBJEKTŮ Z NAKUPOVANÝCH MATERIÁLŮ | M3 | 144.75 | 0 |  |  | 2
PP |  |  |  | - obsyp vhodnou zeminou dešťové kanalizace - obsyp štěrkopískem ( fr.0/4 alt. dle aktuálního požadavku správce) - vhodnost materiálu předem odsouhlasit technickým dozorem zadavatele
VV |  |  |  | (123,0+22,0+27,0+21,0)*0,75=144,750 [A]
TS |  |  |  | položka zahrnuje: - kompletní provedení zemní konstrukce včetně nákupu a dopravy materiálu dle zadávací dokumentace - úprava ukládaného materiálu vlhčením, tříděním, promícháním nebo vysoušením, příp. jiné úpravy za účelem zlepšení jeho mech. vlastností - hutnění i různé míry hutnění - ošetření úložiště po celou dobu práce v něm vč. klimatických opatření - ztížení v okolí vedení, konstrukcí a objektů a jejich dočasné zajištění - ztížení provádění vč. hutnění ve ztížených podmínkách a stísněných prostorech - ztížené ukládání sypaniny pod vodu - ukládání po vrstvách a po jiných nutných částech (figurách) vč. dosypávek - spouštění a nošení materiálu - výměna částí zemní konstrukce znehodnocené klimatickými vlivy - ruční hutnění a výplň jam a prohlubní v podloží - úprava, očištění, ochrana a zhutnění podloží - svahování, hutnění a uzavírání povrchů svahů - zřízení lavic na svazích - udržování úložiště a jeho ochrana proti vodě - odvedení nebo obvedení vody v okolí úložiště a v úložišti - veškeré pomocné konstrukce umožňující provedení zemní konstrukce (příjezdy, sjezdy, nájezdy, lešení, podpěrné konstrukce, přemostění, zpevněné plochy, zakrytí a pod.) - zemina vytlačená potrubím o DN do 180mm se od kubatury obsypů neodečítá
P | 34 | 18110 |  | ÚPRAVA PLÁNĚ SE ZHUTNĚNÍM V HORNINĚ TŘ. I | M2 | 1320.055 | 0 |  |  | 2
PP
VV |  |  |  | ((156,0+438,5+145,0)*1,1+47,0*0,8*1,1+59,2*1,1+65,5*1,1+72,5*2,5*1,1+14,0*1,1+84,0*1,1)+(11,0*1,1+8,0*1,1)=1 320,055 [A]
TS |  |  |  | položka zahrnuje úpravu pláně včetně vyrovnání výškových rozdílů. Míru zhutnění určuje projekt.
P | 35 | 18224 |  | ROZPROSTŘENÍ ORNICE VE SVAHU V TL DO 0,25M | M2 | 44.1 | 0 |  |  | 2
PP |  |  |  | - kvalitní ornice pro středový ostrov - bude využita veškerá skrytá ornice
VV |  |  |  | 42,0*1,05=44,100 [A]
TS |  |  |  | položka zahrnuje: nutné přemístění ornice z dočasných skládek vzdálených do 50m rozprostření ornice v předepsané tloušťce ve svahu přes 1:5
SD |  | 4 |  | Vodorovné konstrukce
P | 36 | 411325 |  | STROPY ZE ŽELEZOBETONU DO C30/37 | M3 | 5 | 0 |  |  | 2
PP |  |  |  | - oprava stáv. šachet dešťové kanalizace atd. v event. nutném rozsahu dle stavu zastiženého v průběhu výstavby - beton C30/37-XC4,XF4, výztuž B500B
VV
TS |  |  |  | - dodání čerstvého betonu (betonové směsi) požadované kvality, jeho uložení do požadovaného tvaru při jakékoliv hustotě výztuže, konzistenci čerstvého betonu a způsobu hutnění, ošetření a ochranu betonu, - zhotovení nepropustného, mrazuvzdorného betonu a betonu požadované trvanlivosti a vlastností, - užití potřebných přísad a technologií výroby betonu, - zřízení pracovních a dilatačních spar, včetně potřebných úprav, výplně, vložek, opracování, očištění a ošetření, - bednění požadovaných konstr. (i ztracené) s úpravou dle požadované kvality povrchu betonu, včetně odbedňovacích a odskružovacích prostředků, - podpěrné konstr. (skruže) a lešení všech druhů pro bednění, uložení čerstvého betonu, výztuže a doplňkových konstr., vč. požadovaných otvorů, ochranných a bezpečnostních opatření a základů těchto konstrukcí a lešení, - vytvoření kotevních čel, kapes, nálitků, a sedel, - zřízení všech požadovaných otvorů, kapes, výklenků, prostupů, dutin, drážek a pod., vč. ztížení práce a úprav kolem nich, - úpravy pro osazení výztuže, doplňkových konstrukcí a vybavení, - úpravy povrchu pro položení požadované izolace, povlaků a nátěrů, případně vyspravení, - ztížení práce u kabelových a injektážních trubek a ostatních zařízení osazovaných do betonu, - konstrukce betonových kloubů, upevnění kotevních prvků a doplňkových konstrukcí, - nátěry zabraňující soudržnost betonu a bednění, - výplň, těsnění a tmelení spar a spojů, - opatření povrchů betonu izolací proti zemní vlhkosti v částech, kde přijdou do styku se zeminou nebo kamenivem, - případné zřízení spojovací vrstvy u základů, - úpravy pro osazení zařízení ochrany konstrukce proti vlivu bludných proudů
P | 37 | 411365 |  | VÝZTUŽ STROPŮ Z BETONÁŘSKÉ OCELI 10505, B500B | T | 1.5 | 0 |  |  | 2
PP |  |  |  | - oprava stáv. šachet dešťové kanalizace atd. v event. nutném rozsahu dle stavu zastiženého v průběhu výstavby - beton C30/37-XC4,XF4, výztuž B500B
VV |  |  |  | 5,0*0,3=1,500 [A]
TS |  |  |  | Položka zahrnuje veškerý materiál, výrobky a polotovary, včetně mimostaveništní a vnitrostaveništní dopravy (rovněž přesuny), včetně naložení a složení, případně s uložením - dodání betonářské výztuže v požadované kvalitě, stříhání, řezání, ohýbání a spojování do všech požadovaných tvarů (vč. armakošů) a uložení s požadovaným zajištěním polohy a krytí výztuže betonem, - veškeré svary nebo jiné spoje výztuže, - pomocné konstrukce a práce pro osazení a upevnění výztuže, - zednické výpomoci pro montáž betonářské výztuže, - úpravy výztuže pro osazení doplňkových konstrukcí, - ochranu výztuže do doby jejího zabetonování, - úpravy výztuže pro zřízení železobetonových kloubů, kotevních prvků, závěsných ok a doplňkových konstrukcí, - veškerá opatření pro zajištění soudržnosti výztuže a betonu, - vodivé propojení výztuže, které je součástí ochrany konstrukce proti vlivům bludných proudů, vyvedení do měřících skříní nebo míst pro měření bludných proudů (vlastní měřící skříně se uvádějí položkami SD 74), - povrchovou antikorozní úpravu výztuže, - separaci výztuže, - osazení měřících zařízení a úpravy pro ně, - osazení měřících skříní nebo míst pro měření bludných proudů.
P | 38 | 451315 |  | PODKLADNÍ A VÝPLŇOVÉ VRSTVY Z PROSTÉHO BETONU C30/37 | M3 | 22.536 | 0 |  |  | 2
PP |  |  |  | - podkladní vyrovnávací vrstva beton C30/37-XC4,XF4-konz. S1
VV |  |  |  | 125,2*0,12*1.5=22,536 [A]
TS |  |  |  | - dodání čerstvého betonu (betonové směsi) požadované kvality, jeho uložení do požadovaného tvaru při jakékoliv hustotě výztuže, konzistenci čerstvého betonu a způsobu hutnění, ošetření a ochranu betonu, - zhotovení nepropustného, mrazuvzdorného betonu a betonu požadované trvanlivosti a vlastností, - užití potřebných přísad a technologií výroby betonu, - zřízení pracovních a dilatačních spar, včetně potřebných úprav, výplně, vložek, opracování, očištění a ošetření, - bednění požadovaných konstr. (i ztracené) s úpravou dle požadované kvality povrchu betonu, včetně odbedňovacích a odskružovacích prostředků, - podpěrné konstr. (skruže) a lešení všech druhů pro bednění, uložení čerstvého betonu, výztuže a doplňkových konstr., vč. požadovaných otvorů, ochranných a bezpečnostních opatření a základů těchto konstrukcí a lešení, - vytvoření kotevních čel, kapes, nálitků, a sedel, - zřízení všech požadovaných otvorů, kapes, výklenků, prostupů, dutin, drážek a pod., vč. ztížení práce a úprav kolem nich, - úpravy pro osazení výztuže, doplňkových konstrukcí a vybavení, - úpravy povrchu pro položení požadované izolace, povlaků a nátěrů, případně vyspravení, - ztížení práce u kabelových a injektážních trubek a ostatních zařízení osazovaných do betonu, - konstrukce betonových kloubů, upevnění kotevních prvků a doplňkových konstrukcí, - nátěry zabraňující soudržnost betonu a bednění, - výplň, těsnění a tmelení spar a spojů, - opatření povrchů betonu izolací proti zemní vlhkosti v částech, kde přijdou do styku se zeminou nebo kamenivem, - případné zřízení spojovací vrstvy u základů, - úpravy pro osazení zařízení ochrany konstrukce proti vlivu bludných proudů
SD |  | 5 |  | Komunikace
P | 39 | 561431 |  | KAMENIVO ZPEVNĚNÉ CEMENTEM TŘ. I TL. DO 150MM | M2 | 1299.155 | 0 |  |  | 2
PP |  |  |  | - tloušťka 140 mm - kompletní doplnění vozovky ve skladbě A1 včetně překopů pro provedení sítí
VV |  |  |  | (156,0+438,5+145,0)*1,1+47,0*0,8*1,1+59,2*1,1+65,5*1,1+72,5*2,5*1,1+14,0*1,1+84,0*1,1=1 299,155 [A]
TS |  |  |  | - dodání směsi v požadované kvalitě - očištění podkladu - uložení směsi dle předepsaného technologického předpisu a zhutnění vrstvy v předepsané tloušťce - zřízení vrstvy bez rozlišení šířky, pokládání vrstvy po etapách, včetně pracovních spar a spojů - úpravu napojení, ukončení - úpravu dilatačních spar včetně předepsané výztuže - nezahrnuje postřiky, nátěry - nezahrnuje úpravu povrchu krytu
P | 40 | 56333 |  | VOZOVKOVÉ VRSTVY ZE ŠTĚRKODRTI TL. DO 150MM | M2 | 20.9 | 0 |  |  | 2
PP |  |  |  | - dělící ostrůvky v místě přechodů
VV |  |  |  | 11,0*1,1+8,0*1,1=20,900 [A]
TS |  |  |  | - dodání kameniva předepsané kvality a zrnitosti - rozprostření a zhutnění vrstvy v předepsané tloušťce - zřízení vrstvy bez rozlišení šířky, pokládání vrstvy po etapách - nezahrnuje postřiky, nátěry
P | 41 | 56335 |  | VOZOVKOVÉ VRSTVY ZE ŠTĚRKODRTI TL. DO 250MM | M2 | 1378.905 | 0 |  |  | 2
PP |  |  |  | - tloušťka 240 mm - kompletní doplnění vozovky ve skladbě A1 včetně překopů pro provedení sítí
VV |  |  |  | (156,0+438,5+145,0*1,5)*1,1+47,0*0,8*1,1+59,2*1,1+65,5*1,1+72,5*2,5*1,1+14,0*1,1+84,0*1,1=1 378,905 [A]
TS |  |  |  | - dodání kameniva předepsané kvality a zrnitosti - rozprostření a zhutnění vrstvy v předepsané tloušťce - zřízení vrstvy bez rozlišení šířky, pokládání vrstvy po etapách - nezahrnuje postřiky, nátěry
P | 42 | 572214 |  | SPOJOVACÍ POSTŘIK Z MODIFIK EMULZE DO 0,5KG/M2 | M2 | 5157.39 | 0 |  |  | 2
PP |  |  |  | - min. 0,35 kg/m2 - kompletní doplnění vozovky ve skladbě A1 a obnovená stávající frézovaná vozovka ve skladbě A2 včetně překopů pro provedení sítí a výškového vyrovnání nové obrusné vrstvy
VV |  |  |  | (819,5*1,05+166,7*1,05+463,4*1,05+537,3*1,05+169*1,05)*2+600*1,05=5 157,390 [A]
TS |  |  |  | - dodání všech předepsaných materiálů pro postřiky v předepsaném množství - provedení dle předepsaného technologického předpisu - zřízení vrstvy bez rozlišení šířky, pokládání vrstvy po etapách - úpravu napojení, ukončení
P | 43 | 572224 |  | SPOJOVACÍ POSTŘIK Z MODIFIK EMULZE DO 1,0KG/M2 | M2 | 1156.155 | 0 |  |  | 2
PP |  |  |  | - min. 0,6 kg/m2 - kompletní doplnění vozovky ve skladbě A1 a obnovená stávající frézovaná vozovka ve skladbě A2 včetně překopů pro provedení sítí a výškového vyrovnání nové obrusné vrstvy
VV |  |  |  | (156,0+438,5+15,0)*1,1+47,0*0,8*1,1+59,2*1,1+65,5*1,1+72,5*2,5*1,1+14,0*1,1+84,0*1,1=1 156,155 [A]
TS |  |  |  | - dodání všech předepsaných materiálů pro postřiky v předepsaném množství - provedení dle předepsaného technologického předpisu - zřízení vrstvy bez rozlišení šířky, pokládání vrstvy po etapách - úpravu napojení, ukončení
P | 44 | 574B44 |  | ASFALTOVÝ BETON PRO OBRUSNÉ VRSTVY MODIFIK ACO 11S TL. 50MM | M2 | 2263.695 | 0 |  |  | 2
PP |  |  |  | - kompletní doplnění vozovky ve skladbě A1 a obnovená stávající frézovaná vozovka ve skladbě A2
VV |  |  |  | 819,5*1,05+166,7*1,05+463,4*1,05+537,3*1,05+169*1,05=2 263,695 [A]
TS |  |  |  | - dodání směsi v požadované kvalitě - očištění podkladu - uložení směsi dle předepsaného technologického předpisu, zhutnění vrstvy v předepsané tloušťce - zřízení vrstvy bez rozlišení šířky, pokládání vrstvy po etapách, včetně úpravy pracovních spar a spojů (profézování a asfaltová modifikovaná zálivka nebo dle poždavku zadavatele) - úpravu napojení, ukončení podél obrubníků, dilatačních zařízení, odvodňovacích proužků, odvodňovačů, vpustí, šachet a pod. - nezahrnuje postřiky, nátěry - nezahrnuje těsnění podél obrubníků, dilatačních zařízení, odvodňovacích proužků, odvodňovačů, vpustí, šachet a pod.
P | 45 | 574D66 |  | ASFALTOVÝ BETON PRO LOŽNÍ VRSTVY MODIFIK ACL 16S TL. 70MM | M2 | 2263.695 | 0 |  |  | 2
PP |  |  |  | - kompletní doplnění vozovky ve skladbě A1 a obnovená stávající frézovaná vozovka ve skladbě A2
VV |  |  |  | 819,5*1,05+166,7*1,05+463,4*1,05+537,3*1,05+169*1,05=2 263,695 [A]
TS |  |  |  | - dodání směsi v požadované kvalitě - očištění podkladu - uložení směsi dle předepsaného technologického předpisu, zhutnění vrstvy v předepsané tloušťce - zřízení vrstvy bez rozlišení šířky, pokládání vrstvy po etapách, včetně pracovních spar a spojů - úpravu napojení, ukončení podél obrubníků, dilatačních zařízení, odvodňovacích proužků, odvodňovačů, vpustí, šachet a pod. - nezahrnuje postřiky, nátěry - nezahrnuje těsnění podél obrubníků, dilatačních zařízení, odvodňovacích proužků, odvodňovačů, vpustí, šachet a pod.
P | 46 | 574F66 |  | ASFALTOVÝ BETON PRO PODKLADNÍ VRSTVY MODIFIK ACP 16+ TL. 70MM | M2 | 1737.095 | 0 |  |  | 2
PP |  |  |  | - kompletní doplnění vozovky ve skladbě A1 včetně překopů pro provedení sítí a výškového vyrovnání nové obrusné vrstvy
VV |  |  |  | ((156,0+438,5+135,0)*1,1+46,0*0,5*1,1+56,2*1,1+65,5*1,1+72,5*0,5*1,1+12,0*1,1+84,0*1,1)+600*1,05=1 737,095 [A]
TS |  |  |  | - dodání směsi v požadované kvalitě - očištění podkladu - uložení směsi dle předepsaného technologického předpisu, zhutnění vrstvy v předepsané tloušťce - zřízení vrstvy bez rozlišení šířky, pokládání vrstvy po etapách, včetně pracovních spar a spojů - úpravu napojení, ukončení podél obrubníků, dilatačních zařízení, odvodňovacích proužků, odvodňovačů, vpustí, šachet a pod. - nezahrnuje postřiky, nátěry - nezahrnuje těsnění podél obrubníků, dilatačních zařízení, odvodňovacích proužků, odvodňovačů, vpustí, šachet a pod.
P | 47 | 58212 |  | DLÁŽDĚNÉ KRYTY Z VELKÝCH KOSTEK DO LOŽE Z MC | M2 | 137.72 | 0 |  |  | 2
PP |  |  |  | - tl. 160mm (rozměr~160x160x160mm) - kamenné kostky třídy T2 dle dle ČSN EN 1342 (ČSN 721862) - spárovat C30/37-XC4,XF4-konz. S1 alt. MC shodných parametrů - ložní vrstva beton C30/37-XC4,XF4 - konz. S1
VV |  |  |  | 125,2*1,1=137,720 [A]
TS |  |  |  | - dodání dlažebního materiálu v požadované kvalitě, dodání materiálu pro předepsané lože v tloušťce předepsané dokumentací a pro předepsanou výplň spar - očištění podkladu - uložení dlažby dle předepsaného technologického předpisu včetně předepsané podkladní vrstvy a předepsané výplně spar - zřízení vrstvy bez rozlišení šířky, pokládání vrstvy po etapách - úpravu napojení, ukončení podél obrubníků, dilatačních zařízení, odvodňovacích proužků, odvodňovačů, vpustí, šachet a pod., nestanoví-li zadávací dokumentace jinak - nezahrnuje postřiky, nátěry - nezahrnuje těsnění podél obrubníků, dilatačních zařízení, odvodňovacích proužků, odvodňovačů, vpustí, šachet a pod.
P | 48 | 582611 |  | KRYTY Z BETON DLAŽDIC SE ZÁMKEM ŠEDÝCH TL 60MM DO LOŽE Z KAM | M2 | 14.85 | 0 |  |  | 2
PP |  |  |  | - dělící ostrůvky v místě přechodů - dlažba tvaru "I" dle stávající
VV |  |  |  | 8,0*1,1+5,5*1,1=14,850 [A]
TS |  |  |  | - dodání dlažebního materiálu v požadované kvalitě, dodání materiálu pro předepsané lože v tloušťce předepsané dokumentací a pro předepsanou výplň spar - očištění podkladu - uložení dlažby dle předepsaného technologického předpisu včetně předepsané podkladní vrstvy a předepsané výplně spar - zřízení vrstvy bez rozlišení šířky, pokládání vrstvy po etapách - úpravu napojení, ukončení podél obrubníků, dilatačních zařízení, odvodňovacích proužků, odvodňovačů, vpustí, šachet a pod., nestanoví-li zadávací dokumentace jinak - nezahrnuje postřiky, nátěry - nezahrnuje těsnění podél obrubníků, dilatačních zařízení, odvodňovacích proužků, odvodňovačů, vpustí, šachet a pod.
P | 49 | 58261A |  | KRYTY Z BETON DLAŽDIC SE ZÁMKEM BAREV RELIÉF TL 60MM DO LOŽE Z KAM | M2 | 7.04 | 0 |  |  | 2
PP |  |  |  | - varovné a signální pásy u dělících ostrůvků v místě přechodů - reliéfní hmatná dlažba pro nevidomé - tvar" bloček" barva červená (tvar "I" lze použít po odsouhlasení technickéhé dozoru zadavatele stavby)
VV |  |  |  | 3,2*1,1+3,2*1,1=7,040 [A]
TS |  |  |  | - dodání dlažebního materiálu v požadované kvalitě, dodání materiálu pro předepsané lože v tloušťce předepsané dokumentací a pro předepsanou výplň spar - očištění podkladu - uložení dlažby dle předepsaného technologického předpisu včetně předepsané podkladní vrstvy a předepsané výplně spar - zřízení vrstvy bez rozlišení šířky, pokládání vrstvy po etapách - úpravu napojení, ukončení podél obrubníků, dilatačních zařízení, odvodňovacích proužků, odvodňovačů, vpustí, šachet a pod., nestanoví-li zadávací dokumentace jinak - nezahrnuje postřiky, nátěry - nezahrnuje těsnění podél obrubníků, dilatačních zařízení, odvodňovacích proužků, odvodňovačů, vpustí, šachet a pod.
P | 50 | 587206 |  | PŘEDLÁŽDĚNÍ KRYTU Z BETONOVÝCH DLAŽDIC SE ZÁMKEM | M2 | 11.5 | 0 |  |  | 2
PP |  |  |  | - předláždění u úpravy zvýšeného ostrůvku směr Plzeň v nutném rozsahu
VV
TS |  |  |  | - pod pojmem *předláždění* se rozumí rozebrání stávající dlažby a pokládka dlažby ze stávajícího dlažebního materiálu (bez dodávky nového) - zahrnuje nezbytnou manipulaci s tímto materiálem (nakládání, doprava, složení, očištění) - dodání a rozprostření materiálu pro lože a jeho tloušťku předepsanou dokumentací a pro předepsanou výplň spar - eventuelní doplnění plochy s použitím nového materiálu se vykazuje v položce č.582
SD |  | 8 |  | Potrubí
P | 51 | 81471 |  | POTRUBÍ Z TRUB BETONOVÝCH DN DO 1000MM | M | 193 | 0 |  |  | 2
PP |  |  |  | - oprava stávající dešťové kanalizace dle zastiženého stavu v průběhu výstavby
VV |  |  |  | 123,0+22,0+27,0+21,0=193,000 [A]
TS |  |  |  | položky pro zhotovení potrubí platí bez ohledu na sklon zahrnuje: - výrobní dokumentaci (včetně technologického předpisu) - dodání veškerého trubního a pomocného materiálu (trouby, trubky, tvarovky, spojovací a těsnící materiál a pod.), podpěrných, závěsných a upevňovacích prvků, včetně potřebných úprav - úprava a příprava podkladu a podpěr, očištění a ošetření podkladu a podpěr - zřízení plně funkčního potrubí, kompletní soustavy, podle příslušného technologického předpisu - zřízení potrubí i jednotlivých částí po etapách, včetně pracovních spar a spojů, pracovního zaslepení konců a pod. - úprava prostupů, průchodů šachtami a komorami, okolí podpěr a vyústění, zaústění, napojení, vyvedení a upevnění odpad. výustí - ochrana potrubí nátěrem (vč. úpravy povrchu), případně izolací, nejsou-li tyto práce předmětem jiné položky - úprava, očištění a ošetření prostoru kolem potrubí - položky platí pro práce prováděné v prostoru zapaženém i nezapaženém a i v kolektorech, chráničkách - položky zahrnují i práce spojené s nutnými obtoky, převáděním a čerpáním vody nezahrnuje zkoušky vodotěsnosti a televizní prohlídku
P | 52 | 87433 |  | POTRUBÍ Z TRUB PLASTOVÝCH ODPADNÍCH DN DO 150MM | M | 39.05 | 0 |  |  | 2
PP |  |  |  | - materiál PVC KGEM SN12 DN150 (plnostěnná konstrukce, jádro nesmí být vypěněné,s minimálním obsahem přísad - provedení dle požadavku Vodárny Plzeň a.s.),
VV |  |  |  | (2,0+2,0+3,0+11,0+5,0+11,0+1,5)*1,1=39,050 [A]
TS |  |  |  | položky pro zhotovení potrubí platí bez ohledu na sklon zahrnuje: - výrobní dokumentaci (včetně technologického předpisu) - dodání veškerého trubního a pomocného materiálu (trouby, trubky, tvarovky, spojovací a těsnící materiál a pod.), podpěrných, závěsných a upevňovacích prvků, včetně potřebných úprav - úprava a příprava podkladu a podpěr, očištění a ošetření podkladu a podpěr - zřízení plně funkčního potrubí, kompletní soustavy, podle příslušného technologického předpisu - zřízení potrubí i jednotlivých částí po etapách, včetně pracovních spar a spojů, pracovního zaslepení konců a pod. - úprava prostupů, průchodů šachtami a komorami, okolí podpěr a vyústění, zaústění, napojení, vyvedení a upevnění odpad. výustí - ochrana potrubí nátěrem (vč. úpravy povrchu), případně izolací, nejsou-li tyto práce předmětem jiné položky - úprava, očištění a ošetření prostoru kolem potrubí - položky platí pro práce prováděné v prostoru zapaženém i nezapaženém a i v kolektorech, chráničkách - položky zahrnují i práce spojené s nutnými obtoky, převáděním a čerpáním vody nezahrnuje zkoušky vodotěsnosti a televizní prohlídku
P | 53 | 894171 |  | ŠACHTY KANALIZAČ Z BETON DÍLCŮ NA POTRUBÍ DN DO 1000MM | KUS | 4 | 0 |  |  | 2
PP |  |  |  | - oprava stávající dešťové kanalizace dle zastiženého stavu v průběhu výstavby
VV
TS |  |  |  | položka zahrnuje: - poklopy s rámem, mříže s rámem, stupadla, žebříky, stropy z bet. dílců a pod. - předepsané betonové skruže, prefabrikované nebo monolitické betonové dno - dodání dílce požadovaného tvaru a vlastností, jeho skladování, doprava a osazení do definitivní polohy, včetně komplexní technologie výroby a montáže dílců, ošetření a ochrana dílců, - u dílců železobetonových a předpjatých veškerá výztuž, případně i tuhé kovové prvky a závěsná oka, - úpravy a zařízení pro uložení a transport dílce, - veškeré požadované úpravy dílců, včetně doplňkových konstrukcí a vybavení, - sestavení dílce na stavbě včetně montážních zařízení, plošin a prahů a pod., - výplň, těsnění a tmelení spár a spojů, - očištění a ošetření úložných ploch, - zednické výpomoce pro montáž dílců, - označení dílce výrobním štítkem nebo jiným způsobem, - úpravy dílce pro dodržení požadované přesnosti jeho osazení, včetně případných měření, - veškerá zařízení pro zajištění stability v každém okamžiku - předepsané podkladní konstrukce
P | 54 | 89712 |  | VPUSŤ KANALIZAČNÍ ULIČNÍ KOMPLETNÍ Z BETONOVÝCH DÍLCŮ | KUS | 7 | 0 |  |  | 2
PP
VV
TS |  |  |  | položka zahrnuje: - dodávku a osazení předepsaných dílů včetně mříže - výplň, těsnění a tmelení spar a spojů, - opatření povrchů betonu izolací proti zemní vlhkosti v částech, kde přijdou do styku se zeminou nebo kamenivem, - předepsané podkladní konstrukce
P | 55 | 89911G | 1 | LITINOVÝ POKLOP D400 | KUS | 5 | 0 |  |  | 2
PP |  |  |  | - osazení nového poklopu včetně úpravy stávající šachty stáv. dešťové kanalizace
VV
TS |  |  |  | Položka zahrnuje dodávku a osazení předepsané mříže včetně rámu
P | 56 | 89911G | 2 | LITINOVÝ POKLOP D400 | KUS | 4 | 0 |  |  | 2
PP |  |  |  | - rezerva v rámci realizace stavby pro výměnu u stávajících šachet atd.
VV
TS |  |  |  | Položka zahrnuje dodávku a osazení předepsané mříže včetně rámu
P | 57 | 899121 |  | MŘÍŽE OCELOVÉ SAMOSTATNÉ | KUS | 5 | 0 |  |  | 2
PP |  |  |  | - nutná event. výměna v rámci realizace stavby
VV
TS |  |  |  | Položka zahrnuje dodávku a osazení předepsané mříže včetně rámu
P | 58 | 89913 |  | KRYCÍ HRNCE SAMOSTATNÉ | KUS | 5 | 0 |  |  | 2
PP |  |  |  | - nutná event. výměna v rámci realizace stavby
VV
TS |  |  |  | Položka zahrnuje dodávku a osazení předepsané hrnce mříže včetně rámu
P | 59 | 89921 |  | VÝŠKOVÁ ÚPRAVA POKLOPŮ | KUS | 8 | 0 |  |  | 2
PP
VV
TS |  |  |  | - položka výškové úpravy zahrnuje všechny nutné práce a materiály pro zvýšení nebo snížení zařízení (včetně nutné úpravy stávajícího povrchu vozovky nebo chodníku).
P | 60 | 89922 |  | VÝŠKOVÁ ÚPRAVA MŘÍŽÍ | KUS | 5 | 0 |  |  | 2
PP
VV
TS |  |  |  | - položka výškové úpravy zahrnuje všechny nutné práce a materiály pro zvýšení nebo snížení zařízení (včetně nutné úpravy stávajícího povrchu vozovky nebo chodníku).
P | 61 | 89923 |  | VÝŠKOVÁ ÚPRAVA KRYCÍCH HRNCŮ | KUS | 5 | 0 |  |  | 2
PP
VV
TS |  |  |  | - položka výškové úpravy zahrnuje všechny nutné práce a materiály pro zvýšení nebo snížení zařízení (včetně nutné úpravy stávajícího povrchu vozovky nebo chodníku).
P | 62 | 89949 |  | VÝŘEZ, VÝSEK, ÚTES NA POTRUBÍ DN PŘES 800MM | KUS | 7 | 0 |  |  | 2
PP |  |  |  | - navrtávka dešťové stoky s vysazením vodotěsné odbočky Fabekun
VV
TS |  |  |  | - zahrnují zejména náklady na osekání trub na útesy, na vysekání otvorů pro zaústění, na obetonování útesu. U výřezu a výseku náklady na ohlášení uzavírání vody, uzavření a otevření šoupat, vypuštění a napuštění vody, odvzdušnění potrubí a pod.
SD |  | 9 |  | Ostatní konstrukce a práce
P | 63 | 911CA3 |  | SVODIDLO BETON, ÚROVEŇ ZADRŽ N2 VÝŠ 0,8M - DEMONTÁŽ S PŘESUNEM | M | 12 | 0 |  |  | 2
PP |  |  |  | - odstranění stáv. bet. svodidla typu "CITY BLOC" - odvoz a uložení na skládku zadavatele -SÚSPK event. Obce Kozolupy
VV
TS |  |  |  | položka zahrnuje: - demontáž a odstranění zařízení - jeho odvoz na předepsané místo
P | 64 | 914131 |  | DOPRAVNÍ ZNAČKY ZÁKLADNÍ VELIKOSTI OCELOVÉ FÓLIE TŘ 2 - DODÁVKA A MONTÁŽ | KUS | 12 | 0 |  |  | 2
PP |  |  |  | - nové svislé značení
VV
TS |  |  |  | položka zahrnuje: - dodávku a montáž značek v požadovaném provedení
P | 65 | 914132 |  | DOPRAVNÍ ZNAČKY ZÁKLADNÍ VELIKOSTI OCELOVÉ FÓLIE TŘ 2 - MONTÁŽ S PŘEMÍSTĚNÍM | KUS | 6 | 0 |  |  | 2
PP |  |  |  | - posouvané stávající svislé značení a a dopravní zrcadlo - stáv. posouvané značky IS1c+IS3c ve směru Myslinka osadit na stávající demontovaný nepoškozený sloupek (neosazovat na sloup NN ČEZ Distribuce a.s.)
VV
TS |  |  |  | položka zahrnuje: - dopravu demontované značky z dočasné skládky - osazení a montáž značky na místě určeném projektem - nutnou opravu poškozených částí nezahrnuje dodávku značky
P | 66 | 914133 |  | DOPRAVNÍ ZNAČKY ZÁKLADNÍ VELIKOSTI OCELOVÉ FÓLIE TŘ 2 - DEMONTÁŽ | KUS | 18 | 0 |  |  | 2
PP |  |  |  | - demontáž stávajícího svislého dopravního značení - odvoz a uložení na skládku zadavatele - SÚSPK - demontáž posouvaných stávajících značek a dopravního zrcadla
VV |  |  |  | 12+1+5=18,000 [A]
TS |  |  |  | Položka zahrnuje odstranění, demontáž a odklizení materiálu s odvozem na předepsané místo
P | 67 | 914921 |  | SLOUPKY A STOJKY DOPRAVNÍCH ZNAČEK Z OCEL TRUBEK DO PATKY - DODÁVKA A MONTÁŽ | KUS | 8 | 0 |  |  | 2
PP |  |  |  | - sloupky nového svislého značení
VV
TS |  |  |  | položka zahrnuje: - sloupky a upevňovací zařízení včetně jejich osazení (betonová patka, zemní práce)
P | 68 | 914922 |  | SLOUPKY A STOJKY DZ Z OCEL TRUBEK DO PATKY MONTÁŽ S PŘESUNEM | KUS | 2 | 0 |  |  | 2
PP |  |  |  | - posouvané stávající svislé značení - stáv. posouvané značky IS1c+IS3c ve směru Myslinka osadit na stávající demontovaný nepoškozený sloupek (neosazovat na sloup NN ČEZ Distribuce a.s.)
VV |  |  |  | 1+1=2,000 [A]
TS |  |  |  | položka zahrnuje: - dopravu demontovaného zařízení z dočasné skládky - osazení a montáž zařízení na místě určeném projektem - nutnou opravu poškozených částí nezahrnuje dodávku sloupku, stojky a upevňovacího zařízení
P | 69 | 914923 |  | SLOUPKY A STOJKY DZ Z OCEL TRUBEK DO PATKY DEMONTÁŽ | KUS | 13 | 0 |  |  | 2
PP |  |  |  | - demontáž stávajícího svislého dopravního značení a dopravního zrcadla - odvoz a uložení na skládku zadavatele - SÚSPK - demontáž posouvaných stávajících značek
VV |  |  |  | 10+1+2=13,000 [A]
TS |  |  |  | Položka zahrnuje odstranění, demontáž a odklizení materiálu s odvozem na předepsané místo
P | 70 | 915111 |  | VODOROVNÉ DOPRAVNÍ ZNAČENÍ BARVOU HLADKÉ - DODÁVKA A POKLÁDKA | M2 | 117.108 | 0 |  |  | 2
PP |  |  |  | - předznačení nového značení barvou před pokládkou finálního VDZ v plastu
VV |  |  |  | ((20,0+19,5+4,5+13,0+10,5+8,5+27,5+27,0+61+27,0+0,5*20.5+19,0+12,0+19,0+27,0+21,5+0,5*15,5+4,2+6,0+25,0+14,0+18,5*0,5+14,0+20,0 )*0,125+(16,0+2,0+7,0+1,0+0,5*42,0+0,5*42,0)*0,25+(22*3,0*0,5+0,3)+(0,5+0,8+1,0+1,0+0,8+0,6+0,3)+2,8)*1,05=117,108 [A]
TS |  |  |  | položka zahrnuje: - dodání a pokládku nátěrového materiálu (měří se pouze natíraná plocha) - předznačení a reflexní úpravu
P | 71 | 915221 |  | VODOR DOPRAV ZNAČ PLASTEM STRUKTURÁLNÍ NEHLUČNÉ - DOD A POKLÁDKA | M2 | 140.938 | 0 |  |  | 2
PP |  |  |  | - nové a obnovené VDZ ve stanoveném rozsahu
VV |  |  |  | (20,0+19,5+4,5+13,0+10,5+8,5+27,5+27,0+61+27,0+0,5*20.5+19,0+12,0+19,0+27,0+21,5+0,5*15,5+4,2+6,0+25,0+14,0+18,5*0,5+14,0+20,0 )*0,125+(16,0+2,0+7,0+1,0+0,5*42,0+0,5*42,0)*0,25+(22*3,0*0,5+0,3)+(0,5+0,8+1,0+1,0+0,8+0,6+0,3)+2,8 + (27,0+0,5*8,0+36,0+0,5*15,5+44,0+27,0+24,0+38,0+12,0+0,5*15,0+8,0)*0,125=140,938 [A]
TS |  |  |  | položka zahrnuje: - dodání a pokládku nátěrového materiálu (měří se pouze natíraná plocha) - předznačení a reflexní úpravu
P | 72 | 916C3 |  | DOPRAVNÍ MAJÁČKY NEPROSVĚTLOVANÉ | KUS | 4 | 0 |  |  | 2
PP |  |  |  | - plastový pružný maják malý - umístit na čela dělících ostrůvků
VV
TS |  |  |  | položka zahrnuje: - dodání zařízení v předepsaném provedení včetně jeho osazení - základy
P | 73 | 917224 |  | SILNIČNÍ A CHODNÍKOVÉ OBRUBY Z BETONOVÝCH OBRUBNÍKŮ ŠÍŘ 150MM | M | 44.1 | 0 |  |  | 2
PP
VV |  |  |  | 42,0*1,05=44,100 [A]
TS |  |  |  | Položka zahrnuje: -dodání a pokládku betonových obrubníků o rozměrech předepsaných zadávací dokumentací -dodávku dílců příslušných poloměrů a tvaru -betonové lože i boční betonovou opěrku
P | 74 | 91723 |  | OBRUBY Z BETON KRAJNÍKŮ | M | 44.1 | 0 |  |  | 2
PP
VV |  |  |  | 42,0*1,05=44,100 [A]
TS |  |  |  | Položka zahrnuje: dodání a pokládku betonových krajníků o rozměrech předepsaných zadávací dokumentací betonové lože i boční betonovou opěrku.
P | 75 | 917426 |  | CHODNÍKOVÉ OBRUBY Z KAMENNÝCH OBRUBNÍKŮ ŠÍŘ DO 250MM | M | 464.625 | 0 |  |  | 2
PP |  |  |  | - kamenné řezané obruby okružní křižovatky a navazujících větví - rozměry : š= min.200mm, h=250mm, zkosení alt. zaoblení horní lícní hrany 20/20mm
VV |  |  |  | 50*1,05+32*1,05+66,0*1,05+67,0*1,05+93,0*1,05+82,0*1,05+20,5*1,05+32,0*1,05=464,625 [A]
TS |  |  |  | Položka zahrnuje: -dodání a pokládku kamenných řezaných obrubníků o rozměrech předepsaných zadávací dokumentací -výrobní dokumentaci zhotovitele v rozsahu dle potřeb dodavatele -dodávku dílců příslušných poloměrů a tvaru -betonové lože i boční betonovou opěrku
P | 76 | 91772 |  | OBRUBA Z DLAŽEBNÍCH KOSTEK DROBNÝCH | M | 362.25 | 0 |  |  | 2
PP |  |  |  | - tl. 100mm (rozměr~100x100x100mm) - kamenné kostky třídy T2 dle dle ČSN EN 1342 (ČSN 721862) - spárovat C30/37-XC4,XF4-konz. S1 alt. MC shodných parametrů - tl. 160mm (rozměr~160x160x160mm) - kamenné kostky třídy T2 dle dle ČSN EN 1342 (ČSN 721862) - spárovat C30/37-XC4,XF4-konz. S1 alt. MC shodných parametrů - ložní vrstva beton C16/20
VV |  |  |  | 66,0*1,05+67,0*1,05+93,0*1,05+82,0*1,05+20,5*1,05+16,5*1,05=362,250 [A]
TS |  |  |  | Položka zahrnuje: dodání a pokládku jedné řady dlažebních kostek o rozměrech předepsaných zadávací dokumentací betonové lože i boční betonovou opěrku.
P | 77 | 919115 |  | ŘEZÁNÍ ASFALTOVÉHO KRYTU VOZOVEK TL DO 250MM | M | 85.05 | 0 |  |  | 2
PP |  |  |  | - větev směr Město Touškov
VV |  |  |  | 27,0*1,05+32,0*1,05+22,0*1,05=85,050 [A]
TS |  |  |  | položka zahrnuje řezání vozovkové vrstvy v předepsané tloušťce, včetně spotřeby vody
P | 78 | 93799 R |  | MOBILIÁŘ - posun odpadkového koše | KUS | 1 | 0 |  |  | 2
PP |  |  |  | - demontáž a zpětná montáž odpadkového koše na zadavatelem určeném místě v rámci stavbou dotčeného území - stávající odpadkový koš v kolizi s jízdním pásem okružní křižovatky
VV
TS |  |  |  | Položka zahrnuje: - montáž, osazení a dodávku kompletního zařízení, předepsaného zadávací dokumentací - mimostavništní a vnitrostaveništní dopravu - nezbytné zemní práce a základové konstrukce - předepsanou povrchovou úpravu (nátěry a pod.) Pozn.: materiál uvedený v textu představuje rozhodující podíl ve výrobku
P | 79 | 96687 |  | VYBOURÁNÍ ULIČNÍCH VPUSTÍ KOMPLETNÍCH | KUS | 3 | 0 |  |  | 2
PP |  |  |  | - konstrukce stáv. vpustí na skládku - mříže a kovové části na skládku použitého materiálu zadavatele nebo do výkupu kovového odpadu jako výtěžný materiál
VV
TS |  |  |  | položka zahrnuje: - kompletní bourací práce včetně nezbytného rozsahu zemních prací, - veškerou manipulaci s vybouranou sutí a hmotami včetně uložení na skládku, - veškeré další práce plynoucí z technologického předpisu a z platných předpisů, nezahrnuje poplatek za skládku, který se vykazuje v položce 0141** (s výjimkou malého množství bouraného materiálu, kde je možné poplatek zahrnout do jednotkové ceny bourání – tento fakt musí být uveden v doplňujícím textu k položce)
P | 80 | 96715 |  | VYBOURÁNÍ ČÁSTÍ KONSTRUKCÍ BETON | M3 | 9 | 0 |  |  | 2
PP |  |  |  | - základy informační tabule a ostatní (sloupky značek, odpadkového koše apod.)
VV |  |  |  | 3*0,4+13*0,3+12,0*0,3+1*0,3=9,000 [A]
TS |  |  |  | položka zahrnuje: - veškerou manipulaci s vybouranou sutí a hmotami včetně uložení na skládku, - veškeré další práce plynoucí z technologického předpisu a z platných předpisů, nezahrnuje poplatek za skládku, který se vykazuje v položce 0141** (s výjimkou malého množství bouraného materiálu, kde je možné poplatek zahrnout do jednotkové ceny bourání – tento fakt musí být uveden v doplňujícím textu k položce)
P | 81 | 969234 |  | VYBOURÁNÍ POTRUBÍ DN DO 200MM KANALIZAČ | M | 12 | 0 |  |  | 2
PP |  |  |  | - vybourání částí stáv. přípojek stáv. odstraňovaných UV
VV |  |  |  | 3,0+4,0+5=12,000 [A]
TS |  |  |  | - položka zahrnuje veškerou manipulaci s vybouranou sutí a hmotami včetně uložení na skládku. Nezahrnuje poplatek za skládku, který se vykazuje v položce 0141** (s výjimkou malého množství bouraného materiálu, kde je možné poplatek zahrnout do jednotkové ceny bourání – tento fakt musí být uveden v doplňujícím textu k položce) - položka zahrnuje veškeré další práce plynoucí z technologického předpisu a z platných předpisů
P | 82 | 969271 |  | VYBOURÁNÍ POTRUBÍ DN DO 1000MM KANALIZAČ | M | 193 | 0 |  |  | 2
PP |  |  |  | - oprava stávající dešťové kanalizace dle zastiženého stavu v průběhu výstavby
VV |  |  |  | 123,0+22,0+27,0+21,0=193,000 [A]
TS |  |  |  | - položka zahrnuje veškerou manipulaci s vybouranou sutí a hmotami včetně uložení na skládku. Nezahrnuje poplatek za skládku, který se vykazuje v položce 0141** (s výjimkou malého množství bouraného materiálu, kde je možné poplatek zahrnout do jednotkové ceny bourání – tento fakt musí být uveden v doplňujícím textu k položce) - položka zahrnuje veškeré další práce plynoucí z technologického předpisu a z platných předpisů
P | 83 | 97616 |  | VYBOURÁNÍ DROBNÝCH PŘEDMĚTŮ DŘEVĚNÝCH - demontáž informační tabule | KUS | 1 | 0 |  |  | 2
PP |  |  |  | - demontáž informační tabule, která je v kolizi s jízdním pásem II/180 - předat Obci Kozolupy - demontovat opatrně - tabuli nepoškodit
VV
TS |  |  |  | - položka zahrnuje veškerou manipulaci s vybouranou sutí a hmotami včetně uložení na skládku. Nezahrnuje poplatek za skládku, který se vykazuje v položce 0141** (s výjimkou malého množství bouraného materiálu, kde je možné poplatek zahrnout do jednotkové ceny bourání – tento fakt musí být uveden v doplňujícím textu k položce) - položka zahrnuje veškeré další práce plynoucí z technologického předpisu a z platných předpisů

## SO 101-2
ASPE10 |  |  |  | Firma: Ing. Jan Henig |  |  |  |  | c_czcpa | 3
|  |  |  | Soupis prací objektu | [5 empty] | 3
S | Stavba: | KOZ-OK-1 |  | II/605 - II/180 - Kozolupy - OK | Zatřídění CZ-CPA: |  | SO 101-2 |  | 0,00 | 1
O | Rozpočet: | SO 101-2 |  | Chodníky | 42.11.2 | Výstavba dálnic, silnic, ulic a jiných cest pro vozidla a pěší a letištních drah |  |  | 15,00 | 1
Typ | Poř. číslo | Kód položky | Varianta | Název položky | MJ | Množství | Jednotková cena |  | 21,00 | 2
[7 empty] | Jednotková | Celkem
0 | 1 | 2 | 3 | 4 | 5 | 6 | 9 | 10
SD |  | 0 |  | Všeobecné konstrukce a práce
P | 1 | 015111 |  | POPLATKY ZA LIKVIDACI ODPADŮ NEKONTAMINOVANÝCH - 17 05 04 VYTĚŽENÉ ZEMINY A HORNINY - I. TŘÍDA TĚŽITELNOSTI | T | 18.742 | 0 |  |  | 2
PP |  |  |  | - zemina a kamení včetně odstraněného přebytečného nevyhovujícího nestmeleného a kamenitého materiálu, který nebylo možné použít zpět do stavby - kat.č. odpadu 17 05 04 Zemina a kamení neuvedené pod číslem 17 05 03
VV |  |  |  | Odkop pro spodní stavbu bez zpětných dosypávek a zásypů : 4,119*1,8+188,8*0,1*0,6=18,742 [A]
TS |  |  |  | 1. Položka obsahuje: – veškeré poplatky provozovateli skládky, recyklační linky nebo jiného zařízení na zpracování nebo likvidaci odpadů související s převzetím, uložením, zpracováním nebo likvidací odpadu 2. Položka neobsahuje: – náklady spojené s dopravou odpadu z místa stavby na místo převzetí provozovatelem skládky, recyklační linky nebo jiného zařízení na zpracování nebo likvidaci odpadů 3. Způsob měření: Tunou se rozumí hmotnost odpadu vytříděného v souladu se zákonem č. 541/2020 Sb., o nakládání s odpady, v platném znění.
P | 2 | 015140 |  | POPLATKY ZA LIKVIDACI ODPADŮ NEKONTAMINOVANÝCH - 17 01 01 BETON Z DEMOLIC OBJEKTŮ, ZÁKLADŮ TV | T | 94.248 | 0 |  |  | 2
PP |  |  |  | - kat.č. odpadu 17 01 01 Beton
VV |  |  |  | 1,2*2,5+ 22,418*2,5+94,5*0,2*0,35*2,5+17,5*0,30*0,35*2,5+12,915*0,25*2,5+2,4*2,5=94,248 [A]
TS |  |  |  | 1. Položka obsahuje: – veškeré poplatky provozovateli skládky, recyklační linky nebo jiného zařízení na zpracování nebo likvidaci odpadů související s převzetím, uložením, zpracováním nebo likvidací odpadu 2. Položka neobsahuje: – náklady spojené s dopravou odpadu z místa stavby na místo převzetí provozovatelem skládky, recyklační linky nebo jiného zařízení na zpracování nebo likvidaci odpadů 3. Způsob měření: Tunou se rozumí hmotnost odpadu vytříděného v souladu se zákonem č. 541/2020 Sb., o nakládání s odpady, v platném znění.
P | 3 | 015160 |  | POPLATKY ZA LIKVIDACI ODPADŮ NEKONTAMINOVANÝCH - 02 01 03 SMÝCENÉ STROMY A KEŘE | T | 0.69 | 0 |  |  | 2
PP
VV |  |  |  | 23,0*0,03=0,690 [A]
TS |  |  |  | 1. Položka obsahuje: – veškeré poplatky provozovateli skládky, recyklační linky nebo jiného zařízení na zpracování nebo likvidaci odpadů související s převzetím, uložením, zpracováním nebo likvidací odpadu 2. Položka neobsahuje: – náklady spojené s dopravou odpadu z místa stavby na místo převzetí provozovatelem skládky, recyklační linky nebo jiného zařízení na zpracování nebo likvidaci odpadů 3. Způsob měření: Tunou se rozumí hmotnost odpadu vytříděného v souladu se zákonem č. 541/2020 Sb., o nakládání s odpady, v platném znění.
SD |  | 1 |  | Zemní práce
P | 4 | 11120 |  | ODSTRANĚNÍ KŘOVIN | M2 | 23 | 0 |  |  | 2
PP
VV |  |  |  | 21,0*1,0+2*1,0=23,000 [A]
TS |  |  |  | odstranění křovin a stromů do průměru 100 mm doprava dřevin bez ohledu na vzdálenost spálení na hromadách nebo štěpkování
P | 5 | 11130 |  | SEJMUTÍ DRNU | M2 | 188.8 | 0 |  |  | 2
PP
VV |  |  |  | 16,5+7,0+27,0+15,0+21,5+38,0+25,0+12,5+13,6+12,7=188,800 [A]
TS |  |  |  | včetně vodorovné dopravy a uložení na skládku
P | 6 | 11315 |  | ODSTRANĚNÍ KRYTU ZPEVNĚNÝCH PLOCH Z BETONU | M3 | 1.2 | 0 |  |  | 2
PP
VV |  |  |  | 6,0*0,2=1,200 [A]
TS |  |  |  | Položka zahrnuje veškerou manipulaci s vybouranou sutí a s vybouranými hmotami vč. kompletní dopravy a uložení na skládku. Nezahrnuje poplatek za skládku, který se vykazuje v položce 0141** (s výjimkou malého množství bouraného materiálu, kde je možné poplatek zahrnout do jednotkové ceny bourání – tento fakt musí být uveden v doplňujícím textu k položce).
P | 7 | 11318 |  | ODSTRANĚNÍ KRYTU ZPEVNĚNÝCH PLOCH Z DLAŽDIC | M3 | 22.418 | 0 |  |  | 2
PP |  |  |  | - stávající dlažba chodníků a parkovací plochy - nepoškozenou dlažbu uložit v rámci stavby pro následné předláždění navazujících ploch - nepoškozený přebytek nabídnout zadavateli (Obec Kozolupy event. SÚSPK) k uložení na jeho skládku materiálu
VV |  |  |  | (6,0+49,5+35,5+78,0+49,5+6,8+91,0+4,0)*0,06+(37,5+2,5)*0,08=22,418 [A]
TS |  |  |  | Položka zahrnuje veškerou manipulaci s vybouranou sutí a s vybouranými hmotami vč. kompletní dopravy a uložení na skládku. Nezahrnuje poplatek za skládku, který se vykazuje v položce 0141** (s výjimkou malého množství bouraného materiálu, kde je možné poplatek zahrnout do jednotkové ceny bourání – tento fakt musí být uveden v doplňujícím textu k položce).
P | 8 | 11332 |  | ODSTRANĚNÍ PODKLADŮ ZPEVNĚNÝCH PLOCH Z KAMENIVA NESTMELENÉHO | M3 | 56.82 | 0 |  |  | 2
PP |  |  |  | - kompletní odstranění vozovky odstraňovaných dlážděných vozovek - uložit na dočasnou skládku v prostoru stavby jako vhodný materiál pro použití zpět do stavby
VV |  |  |  | (6,0+49,5+35,5+78,0+49,5+6,8+91,0)*0,15+37,5*0,25=56,820 [A]
TS |  |  |  | Položka zahrnuje veškerou manipulaci s vybouranou sutí a s vybouranými hmotami vč. uložení na skládku. Nezahrnuje poplatek za skládku, který se vykazuje v položce 0141** (s výjimkou malého množství bouraného materiálu, kde je možné poplatek zahrnout do jednotkové ceny bourání – tento fakt musí být uveden v doplňujícím textu k položce).
P | 9 | 11351 |  | ODSTRANĚNÍ ZÁHONOVÝCH OBRUBNÍKŮ | M | 94.5 | 0 |  |  | 2
PP
VV |  |  |  | 11,0+8,5+21,0+17,0+24,5+8,5+4,0=94,500 [A]
TS |  |  |  | Položka zahrnuje veškerou manipulaci s vybouranou sutí a s vybouranými hmotami vč. uložení na skládku. Nezahrnuje poplatek za skládku, který se vykazuje v položce 0141** (s výjimkou malého množství bouraného materiálu, kde je možné poplatek zahrnout do jednotkové ceny bourání – tento fakt musí být uveden v doplňujícím textu k položce).
P | 10 | 11352 |  | ODSTRANĚNÍ CHODNÍKOVÝCH A SILNIČNÍCH OBRUBNÍKŮ BETONOVÝCH | M | 17.5 | 0 |  |  | 2
PP
VV |  |  |  | 9,0+8,5=17,500 [A]
TS |  |  |  | Položka zahrnuje veškerou manipulaci s vybouranou sutí a s vybouranými hmotami vč. kompletní dopravy a uložení na skládku. Nezahrnuje poplatek za skládku, který se vykazuje v položce 0141** (s výjimkou malého množství bouraného materiálu, kde je možné poplatek zahrnout do jednotkové ceny bourání – tento fakt musí být uveden v doplňujícím textu k položce).
P | 11 | 11421 |  | ODSTRAN KONSTR VODNÍCH KORYT Z BETON DÍLCŮ | M3 | 12.915 | 0 |  |  | 2
PP
VV |  |  |  | 6,5*0,21+10,5*0,60+21,0*0,21+2,0*0,21+2,0*0,21=12,915 [A]
TS |  |  |  | Odstranění konstrukcí vodních koryt se měří v [m3] vybouraných hmot ve stavu před vybouráním. Položka zahrnuje veškerou manipulaci s vybouranou sutí a s vybouranými hmotami vč. uložení na skládku. Nezahrnuje poplatek za skládku, který se vykazuje v položce 0141** (s výjimkou malého množství bouraného materiálu, kde je možné poplatek zahrnout do jednotkové ceny bourání – tento fakt musí být uveden v doplňujícím textu k položce).
P | 12 | 12110 |  | SEJMUTÍ ORNICE NEBO LESNÍ PŮDY | M3 | 18.88 | 0 |  |  | 2
PP |  |  |  | - kompletně využít zpět do stavby
VV |  |  |  | (16,5+7,0+27,0+15,0+21,5+38,0+25,0+12,5+13,6+12,7)*0,1=18,880 [A]
TS |  |  |  | položka zahrnuje sejmutí ornice bez ohledu na tloušťku vrstvy a její vodorovnou dopravu na dočasnou skládku nezahrnuje uložení na trvalou skládku
P | 13 | 12373 | 1 | ODKOP PRO SPOD STAVBU SILNIC A ŽELEZNIC TŘ. I - použití zpět do stavby | M3 | 9.759 | 0 |  |  | 2
PP |  |  |  | - vhodná zemina ze stavby pro zpětné zásypy a dosypávky
VV |  |  |  | 13,65+11,599-13,8-1,69=9,759 [A]
TS |  |  |  | položka zahrnuje: - vodorovná a svislá doprava, přemístění, přeložení, manipulace s výkopkem - kompletní provedení vykopávky nezapažené i zapažené - ošetření výkopiště po celou dobu práce v něm vč. klimatických opatření - ztížení vykopávek v blízkosti podzemního vedení, konstrukcí a objektů vč. jejich dočasného zajištění - ztížení pod vodou, v okolí výbušnin, ve stísněných prostorech a pod. - příplatek za lepivost - těžení po vrstvách, pásech a po jiných nutných částech (figurách) - čerpání vody vč. čerpacích jímek, potrubí a pohotovostní čerpací soupravy (viz ustanovení k pol. 1151,2) - potřebné snížení hladiny podzemní vody - těžení a rozpojování jednotlivých balvanů - vytahování a nošení výkopku - svahování a přesvah. svahů do konečného tvaru, výměna hornin v podloží a v pláni znehodnocené klimatickými vlivy - ruční vykopávky, odstranění kořenů a napadávek - pažení, vzepření a rozepření vč. přepažování (vyjma štětových stěn) - úpravu, ochranu a očištění dna, základové spáry, stěn a svahů - zhutnění podloží, případně i svahů vč. svahování - zřízení stupňů v podloží a lavic na svazích, není-li pro tyto práce zřízena samostatná položka - udržování výkopiště a jeho ochrana proti vodě - odvedení nebo obvedení vody v okolí výkopiště a ve výkopišti - třídění výkopku - veškeré pomocné konstrukce umožňující provedení vykopávky (příjezdy, sjezdy, nájezdy, lešení, podpěr. konstr., přemostění, zpevněné plochy, zakrytí a pod.) - nezahrnuje uložení zeminy (na skládku, do násypu) ani poplatky za skládku, vykazují se v položce č.0141**
P | 14 | 12373 | 2 | ODKOP PRO SPOD STAVBU SILNIC A ŽELEZNIC TŘ. I | M3 | 4.119 | 0 |  |  | 2
PP |  |  |  | - vhodný materiál přednostně využít zpět do stavby
VV |  |  |  | (8,5*0,15*1,05+4,5*0,15*1,05+30,5*0,15+4,5*0,15+28,3*0,1+8,5*0,2+8,2*0,25)-9,759=4,119 [A]
TS |  |  |  | položka zahrnuje: - vodorovná a svislá doprava, přemístění, přeložení, manipulace s výkopkem - kompletní provedení vykopávky nezapažené i zapažené - ošetření výkopiště po celou dobu práce v něm vč. klimatických opatření - ztížení vykopávek v blízkosti podzemního vedení, konstrukcí a objektů vč. jejich dočasného zajištění - ztížení pod vodou, v okolí výbušnin, ve stísněných prostorech a pod. - příplatek za lepivost - těžení po vrstvách, pásech a po jiných nutných částech (figurách) - čerpání vody vč. čerpacích jímek, potrubí a pohotovostní čerpací soupravy (viz ustanovení k pol. 1151,2) - potřebné snížení hladiny podzemní vody - těžení a rozpojování jednotlivých balvanů - vytahování a nošení výkopku - svahování a přesvah. svahů do konečného tvaru, výměna hornin v podloží a v pláni znehodnocené klimatickými vlivy - ruční vykopávky, odstranění kořenů a napadávek - pažení, vzepření a rozepření vč. přepažování (vyjma štětových stěn) - úpravu, ochranu a očištění dna, základové spáry, stěn a svahů - zhutnění podloží, případně i svahů vč. svahování - zřízení stupňů v podloží a lavic na svazích, není-li pro tyto práce zřízena samostatná položka - udržování výkopiště a jeho ochrana proti vodě - odvedení nebo obvedení vody v okolí výkopiště a ve výkopišti - třídění výkopku - veškeré pomocné konstrukce umožňující provedení vykopávky (příjezdy, sjezdy, nájezdy, lešení, podpěr. konstr., přemostění, zpevněné plochy, zakrytí a pod.) - nezahrnuje uložení zeminy (na skládku, do násypu) ani poplatky za skládku, vykazují se v položce č.0141**
P | 15 | 12573 |  | VYKOPÁVKY ZE ZEMNÍKŮ A SKLÁDEK TŘ. I - doplnění ornice | M3 | 23.55 | 0 |  |  | 2
PP |  |  |  | - doplnění kvalitní ornice (substrátu) pro založení trávníku a keřových záhonů
VV |  |  |  | (60,1*0,1+182,1*0,2)-18,88=23,550 [A]
TS |  |  |  | položka zahrnuje: - vodorovná a svislá doprava, přemístění, přeložení, manipulace s výkopkem - kompletní provedení vykopávky nezapažené i zapažené - ošetření výkopiště po celou dobu práce v něm vč. klimatických opatření - ztížení vykopávek v blízkosti podzemního vedení, konstrukcí a objektů vč. jejich dočasného zajištění - ztížení pod vodou, v okolí výbušnin, ve stísněných prostorech a pod. - příplatek za lepivost - těžení po vrstvách, pásech a po jiných nutných částech (figurách) - čerpání vody vč. čerpacích jímek, potrubí a pohotovostní čerpací soupravy (viz ustanovení k pol. 1151,2) - potřebné snížení hladiny podzemní vody - těžení a rozpojování jednotlivých balvanů - vytahování a nošení výkopku - ruční vykopávky, odstranění kořenů a napadávek - pažení, vzepření a rozepření vč. přepažování (vyjma štětových stěn) - úpravu, ochranu a očištění dna, základové spáry, stěn a svahů - udržování výkopiště a jeho ochrana proti vodě - odvedení nebo obvedení vody v okolí výkopiště a ve výkopišti - třídění výkopku - veškeré pomocné konstrukce umožňující provedení vykopávky (příjezdy, sjezdy, nájezdy, lešení, podpěr. konstr., přemostění, zpevněné plochy, zakrytí a pod.) položka nezahrnuje: - práce spojené s otvírkou zemníku
P | 16 | 13273 |  | HLOUBENÍ RÝH ŠÍŘ DO 2M PAŽ I NEPAŽ TŘ. I | M3 | 13.8 | 0 |  |  | 2
PP |  |  |  | - přípojky uličních vpustí - vhodný materiál přednostně využít zpět do stavby
VV |  |  |  | (2,5+4,0+5,0)*1,0*1,2=13,800 [A]
TS |  |  |  | položka zahrnuje: - vodorovná a svislá doprava, přemístění, přeložení, manipulace s výkopkem - kompletní provedení vykopávky nezapažené i zapažené - ošetření výkopiště po celou dobu práce v něm vč. klimatických opatření - ztížení vykopávek v blízkosti podzemního vedení, konstrukcí a objektů vč. jejich dočasného zajištění - ztížení pod vodou, v okolí výbušnin, ve stísněných prostorech a pod. - příplatek za lepivost - těžení po vrstvách, pásech a po jiných nutných částech (figurách) - čerpání vody vč. čerpacích jímek, potrubí a pohotovostní čerpací soupravy (viz ustanovení k pol. 1151,2) - potřebné snížení hladiny podzemní vody - těžení a rozpojování jednotlivých balvanů - vytahování a nošení výkopku - svahování a přesvah. svahů do konečného tvaru, výměna hornin v podloží a v pláni znehodnocené klimatickými vlivy - ruční vykopávky, odstranění kořenů a napadávek - pažení, vzepření a rozepření vč. přepažování (vyjma štětových stěn) - úpravu, ochranu a očištění dna, základové spáry, stěn a svahů - odvedení nebo obvedení vody v okolí výkopiště a ve výkopišti - třídění výkopku - veškeré pomocné konstrukce umožňující provedení vykopávky (příjezdy, sjezdy, nájezdy, lešení, podpěr. konstr., přemostění, zpevněné plochy, zakrytí a pod.) - nezahrnuje uložení zeminy (na skládku, do násypu) ani poplatky za skládku, vykazují se v položce č.0141**
P | 17 | 13373 |  | HLOUBENÍ ŠACHET ZAPAŽ I NEPAŽ TŘ. I | M3 | 1.69 | 0 |  |  | 2
PP |  |  |  | - uliční vpusti - vhodný materiál přednostně využít zpět do stavby
VV |  |  |  | 1*1,0*1,3*1,3=1,690 [A]
TS |  |  |  | položka zahrnuje: - vodorovná a svislá doprava, přemístění, přeložení, manipulace s výkopkem - kompletní provedení vykopávky nezapažené i zapažené - ošetření výkopiště po celou dobu práce v něm vč. klimatických opatření - ztížení vykopávek v blízkosti podzemního vedení, konstrukcí a objektů vč. jejich dočasného zajištění - ztížení pod vodou, v okolí výbušnin, ve stísněných prostorech a pod. - příplatek za lepivost - těžení po vrstvách, pásech a po jiných nutných částech (figurách) - čerpání vody vč. čerpacích jímek, potrubí a pohotovostní čerpací soupravy (viz ustanovení k pol. 1151,2) - potřebné snížení hladiny podzemní vody - těžení a rozpojování jednotlivých balvanů - vytahování a nošení výkopku - svahování a přesvah. svahů do konečného tvaru, výměna hornin v podloží a v pláni znehodnocené klimatickými vlivy - ruční vykopávky, odstranění kořenů a napadávek - pažení, vzepření a rozepření vč. přepažování (vyjma štětových stěn) - úpravu, ochranu a očištění dna, základové spáry, stěn a svahů - odvedení nebo obvedení vody v okolí výkopiště a ve výkopišti - třídění výkopku - veškeré pomocné konstrukce umožňující provedení vykopávky (příjezdy, sjezdy, nájezdy, lešení, podpěr. konstr., přemostění, zpevněné plochy, zakrytí a pod.) - nezahrnuje uložení zeminy (na skládku, do násypu) ani poplatky za skládku, vykazují se v položce č.0141**
P | 18 | 17120 |  | ULOŽENÍ SYPANINY DO NÁSYPŮ A NA SKLÁDKY BEZ ZHUTNĚNÍ | M3 | 46.558 | 0 |  |  | 2
PP |  |  |  | - dočasná skládka během stavby ornice a zeminy pro použití zpět do stavby
VV |  |  |  | 18,88+13,878+13,8=46,558 [A]
TS |  |  |  | položka zahrnuje: - kompletní provedení zemní konstrukce do předepsaného tvaru - ošetření úložiště po celou dobu práce v něm vč. klimatických opatření - ztížení v okolí vedení, konstrukcí a objektů a jejich dočasné zajištění - ztížení provádění ve ztížených podmínkách a stísněných prostorech - ztížené ukládání sypaniny pod vodu - ukládání po vrstvách a po jiných nutných částech (figurách) vč. dosypávek - spouštění a nošení materiálu - úprava, očištění a ochrana podloží a svahů - svahování, uzavírání povrchů svahů - udržování úložiště a jeho ochrana proti vodě - odvedení nebo obvedení vody v okolí úložiště a v úložišti - veškeré pomocné konstrukce umožňující provedení zemní konstrukce (příjezdy, sjezdy, nájezdy, lešení, podpěrné konstrukce, přemostění, zpevněné plochy, zakrytí a pod.)
P | 19 | 17310 |  | ZEMNÍ KRAJNICE A DOSYPÁVKY SE ZHUTNĚNÍM | M3 | 13.65 | 0 |  |  | 2
PP
VV |  |  |  | (3,5+49,5+9,0+17,0+2,0+2,5+3,5)*0,05*1,05+(53,0+10,0+23,5)*0,1*1,05=13,650 [A]
TS |  |  |  | položka zahrnuje: - kompletní provedení zemní konstrukce vč. výběru vhodného materiálu - úprava ukládaného materiálu vlhčením, tříděním, promícháním nebo vysoušením, příp. jiné úpravy za účelem zlepšení jeho mech. vlastností - hutnění i různé míry hutnění - ošetření úložiště po celou dobu práce v něm vč. klimatických opatření - ztížení v okolí vedení, konstrukcí a objektů a jejich dočasné zajištění - ztížení provádění vč. hutnění ve ztížených podmínkách a stísněných prostorech - ztížené ukládání sypaniny pod vodu - ukládání po vrstvách a po jiných nutných částech (figurách) vč. dosypávek - spouštění a nošení materiálu - výměna částí zemní konstrukce znehodnocené klimatickými vlivy - ruční hutnění - svahování, hutnění a uzavírání povrchů svahů - udržování úložiště a jeho ochrana proti vodě - odvedení nebo obvedení vody v okolí úložiště a v úložišti - veškeré pomocné konstrukce umožňující provedení zemní konstrukce (příjezdy, sjezdy, nájezdy, lešení, podpěrné konstrukce, přemostění, zpevněné plochy, zakrytí a pod.)
P | 20 | 17411 |  | ZÁSYP JAM A RÝH ZEMINOU SE ZHUTNĚNÍM | M3 | 11.599 | 0 |  |  | 2
PP |  |  |  | - zásyp vhodnou zeminou výkopů uličních vpustí a jejich přípojek
VV |  |  |  | (2,5+4,0+5,0)*1,0*0,7+7*1,0*1,3*1,3*0,3=11,599 [A]
TS |  |  |  | položka zahrnuje: - kompletní provedení zemní konstrukce vč. výběru vhodného materiálu - úprava ukládaného materiálu vlhčením, tříděním, promícháním nebo vysoušením, příp. jiné úpravy za účelem zlepšení jeho mech. vlastností - hutnění i různé míry hutnění - ošetření úložiště po celou dobu práce v něm vč. klimatických opatření - ztížení v okolí vedení, konstrukcí a objektů a jejich dočasné zajištění - ztížení provádění vč. hutnění ve ztížených podmínkách a stísněných prostorech - ztížené ukládání sypaniny pod vodu - ukládání po vrstvách a po jiných nutných částech (figurách) vč. dosypávek - spouštění a nošení materiálu - výměna částí zemní konstrukce znehodnocené klimatickými vlivy - ruční hutnění - udržování úložiště a jeho ochrana proti vodě - odvedení nebo obvedení vody v okolí úložiště a v úložišti - veškeré pomocné konstrukce umožňující provedení zemní konstrukce (příjezdy, sjezdy, nájezdy, lešení, podpěrné konstrukce, přemostění, zpevněné plochy, zakrytí a pod.)
P | 21 | 17581 |  | OBSYP POTRUBÍ A OBJEKTŮ Z NAKUPOVANÝCH MATERIÁLŮ | M3 | 5.52 | 0 |  |  | 2
PP |  |  |  | - obsyp přípojek UV štěrkopískem ( fr.0/4 alt. dle aktuálního požadavku správce) - vhodnost materiálu předem odsouhlasit technickým dozorem investora
VV |  |  |  | (2,5+4,0+5,0)*1,0*(0,5-0,02)=5,520 [A]
TS |  |  |  | položka zahrnuje: - kompletní provedení zemní konstrukce včetně nákupu a dopravy materiálu dle zadávací dokumentace - úprava ukládaného materiálu vlhčením, tříděním, promícháním nebo vysoušením, příp. jiné úpravy za účelem zlepšení jeho mech. vlastností - hutnění i různé míry hutnění - ošetření úložiště po celou dobu práce v něm vč. klimatických opatření - ztížení v okolí vedení, konstrukcí a objektů a jejich dočasné zajištění - ztížení provádění vč. hutnění ve ztížených podmínkách a stísněných prostorech - ztížené ukládání sypaniny pod vodu - ukládání po vrstvách a po jiných nutných částech (figurách) vč. dosypávek - spouštění a nošení materiálu - výměna částí zemní konstrukce znehodnocené klimatickými vlivy - ruční hutnění a výplň jam a prohlubní v podloží - úprava, očištění, ochrana a zhutnění podloží - svahování, hutnění a uzavírání povrchů svahů - zřízení lavic na svazích - udržování úložiště a jeho ochrana proti vodě - odvedení nebo obvedení vody v okolí úložiště a v úložišti - veškeré pomocné konstrukce umožňující provedení zemní konstrukce (příjezdy, sjezdy, nájezdy, lešení, podpěrné konstrukce, přemostění, zpevněné plochy, zakrytí a pod.) - zemina vytlačená potrubím o DN do 180mm se od kubatury obsypů neodečítá
P | 22 | 18110 |  | ÚPRAVA PLÁNĚ SE ZHUTNĚNÍM V HORNINĚ TŘ. I | M2 | 502.11 | 0 |  |  | 2
PP
VV |  |  |  | (10,5+24,0+24,5+56,5+3,5+13,0+36,5+38,0+8,5+7,5+59,0+11,0+3,5+7,0+30,0+23,0+17,5+42,0+5,0)*1,05+(5,0+2,0+2,0+3,5+2,5+1,5+1,5+2,5+4,0+2,5+1,0+1,7+3,0+2,0+2,0)*1,05+(7,0+7,0)*1,05+(2,0+2,5+2,5)*1,05=502,110 [A]
TS |  |  |  | položka zahrnuje úpravu pláně včetně vyrovnání výškových rozdílů. Míru zhutnění určuje projekt.
P | 23 | 18231 |  | ROZPROSTŘENÍ ORNICE V ROVINĚ V TL DO 0,10M | M2 | 60.1 | 0 |  |  | 2
PP |  |  |  | - zatravněné plochy
VV |  |  |  | 4,7+12,6+42,8=60,100 [A]
TS |  |  |  | položka zahrnuje: nutné přemístění ornice z dočasných skládek vzdálených do 50m rozprostření ornice v předepsané tloušťce v rovině a ve svahu do 1:5
P | 24 | 18233 |  | ROZPROSTŘENÍ ORNICE V ROVINĚ V TL DO 0,20M | M2 | 182.1 | 0 |  |  | 2
PP |  |  |  | - plochy pro výsadbu vegetačních úprav (SO801)
VV |  |  |  | 16,6+16,5+16,5+8,2+14,4+23,5+53,3+9,6+23,5=182,100 [A]
TS |  |  |  | položka zahrnuje: nutné přemístění ornice z dočasných skládek vzdálených do 50m rozprostření ornice v předepsané tloušťce v rovině a ve svahu do 1:5
P | 25 | 18242 |  | ZALOŽENÍ TRÁVNÍKU HYDROOSEVEM NA ORNICI | M2 | 60.1 | 0 |  |  | 2
PP
VV |  |  |  | 4,7+12,6+42,8=60,100 [A]
TS |  |  |  | Zahrnuje dodání předepsané travní směsi, hydroosev na ornici, zalévání, první pokosení, to vše bez ohledu na sklon terénu
SD |  | 5 |  | Komunikace
P | 26 | 56313 |  | VOZOVKOVÉ VRSTVY Z MECHANICKY ZPEVNĚNÉHO KAMENIVA TL. DO 150MM | M2 | 22.05 | 0 |  |  | 2
PP |  |  |  | - tloušťka 140 mm - sjezdy
VV |  |  |  | (7,0+7,0)*1,05+(2,0+2,5+2,5)*1,05=22,050 [A]
TS |  |  |  | - dodání kameniva předepsané kvality a zrnitosti - rozprostření a zhutnění vrstvy v předepsané tloušťce - zřízení vrstvy bez rozlišení šířky, pokládání vrstvy po etapách - nezahrnuje postřiky, nátěry
P | 27 | 56333 |  | VOZOVKOVÉ VRSTVY ZE ŠTĚRKODRTI TL. DO 150MM | M2 | 502.11 | 0 |  |  | 2
PP |  |  |  | - chodníky a sjezdy
VV |  |  |  | (10,5+24,0+24,5+56,5+3,5+13,0+36,5+38,0+8,5+7,5+59,0+11,0+3,5+7,0+30,0+23,0+17,5+42,0+5,0)*1,05+(5,0+2,0+2,0+3,5+2,5+1,5+1,5+2,5+4,0+2,5+1,0+1,7+3,0+2,0+2,0)*1,05+(7,0+7,0)*1,05+(2,0+2,5+2,5)*1,05=502,110 [A]
TS |  |  |  | - dodání kameniva předepsané kvality a zrnitosti - rozprostření a zhutnění vrstvy v předepsané tloušťce - zřízení vrstvy bez rozlišení šířky, pokládání vrstvy po etapách - nezahrnuje postřiky, nátěry
P | 28 | 582611 |  | KRYTY Z BETON DLAŽDIC SE ZÁMKEM ŠEDÝCH TL 60MM DO LOŽE Z KAM | M2 | 441.525 | 0 |  |  | 2
PP |  |  |  | - chodníky - dlažba tvaru "I" dle stávající
VV |  |  |  | (10,5+24,0+24,5+56,5+3,5+13,0+36,5+38,0+8,5+7,5+59,0+11,0+3,5+7,0+30,0+23,0+17,5+42,0+5,0)*1,05=441,525 [A]
TS |  |  |  | - dodání dlažebního materiálu v požadované kvalitě, dodání materiálu pro předepsané lože v tloušťce předepsané dokumentací a pro předepsanou výplň spar - očištění podkladu - uložení dlažby dle předepsaného technologického předpisu včetně předepsané podkladní vrstvy a předepsané výplně spar - zřízení vrstvy bez rozlišení šířky, pokládání vrstvy po etapách - úpravu napojení, ukončení podél obrubníků, dilatačních zařízení, odvodňovacích proužků, odvodňovačů, vpustí, šachet a pod., nestanoví-li zadávací dokumentace jinak - nezahrnuje postřiky, nátěry - nezahrnuje těsnění podél obrubníků, dilatačních zařízení, odvodňovacích proužků, odvodňovačů, vpustí, šachet a pod.
P | 29 | 582612 |  | KRYTY Z BETON DLAŽDIC SE ZÁMKEM ŠEDÝCH TL 80MM DO LOŽE Z KAM | M2 | 14.7 | 0 |  |  | 2
PP
VV |  |  |  | (7,0+7,0)*1,05=14,700 [A]
TS |  |  |  | - dodání dlažebního materiálu v požadované kvalitě, dodání materiálu pro předepsané lože v tloušťce předepsané dokumentací a pro předepsanou výplň spar - očištění podkladu - uložení dlažby dle předepsaného technologického předpisu včetně předepsané podkladní vrstvy a předepsané výplně spar - zřízení vrstvy bez rozlišení šířky, pokládání vrstvy po etapách - úpravu napojení, ukončení podél obrubníků, dilatačních zařízení, odvodňovacích proužků, odvodňovačů, vpustí, šachet a pod., nestanoví-li zadávací dokumentace jinak - nezahrnuje postřiky, nátěry - nezahrnuje těsnění podél obrubníků, dilatačních zařízení, odvodňovacích proužků, odvodňovačů, vpustí, šachet a pod.
P | 30 | 58261A |  | KRYTY Z BETON DLAŽDIC SE ZÁMKEM BAREV RELIÉF TL 60MM DO LOŽE Z KAM | M2 | 38.535 | 0 |  |  | 2
PP |  |  |  | - varovné a signální pásy v místě přechodů a míst pro přecházení - reliéfní hmatná dlažba pro nevidomé - tvar" bloček" barva červená (tvar "I" lze použít po odsouhlasení technickéhé dozoru zadavatele stavby)
VV |  |  |  | (5,0+2,0+2,0+3,5+2,5+1,5+1,5+2,5+4,0+2,5+1,0+1,7+3,0+2,0+2,0)*1,05=38,535 [A]
TS |  |  |  | - dodání dlažebního materiálu v požadované kvalitě, dodání materiálu pro předepsané lože v tloušťce předepsané dokumentací a pro předepsanou výplň spar - očištění podkladu - uložení dlažby dle předepsaného technologického předpisu včetně předepsané podkladní vrstvy a předepsané výplně spar - zřízení vrstvy bez rozlišení šířky, pokládání vrstvy po etapách - úpravu napojení, ukončení podél obrubníků, dilatačních zařízení, odvodňovacích proužků, odvodňovačů, vpustí, šachet a pod., nestanoví-li zadávací dokumentace jinak - nezahrnuje postřiky, nátěry - nezahrnuje těsnění podél obrubníků, dilatačních zařízení, odvodňovacích proužků, odvodňovačů, vpustí, šachet a pod.
P | 31 | 58261B |  | KRYTY Z BETON DLAŽDIC SE ZÁMKEM BAREV RELIÉF TL 80MM DO LOŽE Z KAM | M2 | 7.35 | 0 |  |  | 2
PP |  |  |  | - varovné pásy v místě sjezdů - reliéfní hmatná dlažba pro nevidomé - tvar" bloček" barva červená (tvar "I" lze použít po odsouhlasení technickéhé dozoru zadavatele stavby)
VV |  |  |  | (2,0+2,5+2,5)*1,05=7,350 [A]
TS |  |  |  | - dodání dlažebního materiálu v požadované kvalitě, dodání materiálu pro předepsané lože v tloušťce předepsané dokumentací a pro předepsanou výplň spar - očištění podkladu - uložení dlažby dle předepsaného technologického předpisu včetně předepsané podkladní vrstvy a předepsané výplně spar - zřízení vrstvy bez rozlišení šířky, pokládání vrstvy po etapách - úpravu napojení, ukončení podél obrubníků, dilatačních zařízení, odvodňovacích proužků, odvodňovačů, vpustí, šachet a pod., nestanoví-li zadávací dokumentace jinak - nezahrnuje postřiky, nátěry - nezahrnuje těsnění podél obrubníků, dilatačních zařízení, odvodňovacích proužků, odvodňovačů, vpustí, šachet a pod.
P | 32 | 587206 |  | PŘEDLÁŽDĚNÍ KRYTU Z BETONOVÝCH DLAŽDIC SE ZÁMKEM | M2 | 64 | 0 |  |  | 2
PP |  |  |  | - předláždění u stávající parkovací plochy - pouze v nutném rozsahu pro hlavní navázání plochy v šedé barvě a konce červené plochy kolmých stání
VV |  |  |  | 32*2,0=64,000 [A]
TS |  |  |  | - pod pojmem *předláždění* se rozumí rozebrání stávající dlažby a pokládka dlažby ze stávajícího dlažebního materiálu (bez dodávky nového) - zahrnuje nezbytnou manipulaci s tímto materiálem (nakládání, doprava, složení, očištění) - dodání a rozprostření materiálu pro lože a jeho tloušťku předepsanou dokumentací a pro předepsanou výplň spar - eventuelní doplnění plochy s použitím nového materiálu se vykazuje v položce č.582
SD |  | 7 |  | Přidružená stavební výroba
P | 33 | 711117 |  | IZOLACE BĚŽNÝCH KONSTRUKCÍ PROTI ZEMNÍ VLHKOSTI Z PE FÓLIÍ | M2 | 36.4 | 0 |  |  | 2
PP |  |  |  | - nopová PEHD folie ve svislé spáře okraje chodníů u stávajících pozemních objektů
VV |  |  |  | (18,0+14,0+4,5+24,5+43,0)*0,35=36,400 [A]
TS |  |  |  | položka zahrnuje: - dodání předepsaného izolačního materiálu - očištění a ošetření podkladu, zadávací dokumentace může zahrnout i případné vyspravení - zřízení izolace jako kompletního povlaku, případně komplet. soustavy nebo systému podle příslušného technolog. předpisu - zřízení izolace i jednotlivých vrstev po etapách, včetně pracovních spár a spojů - úprava u okrajů, rohů, hran, dilatačních i pracovních spojů, kotev, obrubníků, dilatačních zařízení, odvodnění, otvorů, neizolovaných míst a pod. - zajištění odvodnění povrchu izolace, včetně odvodnění nejnižších míst, pokud dokumentace pro zadání stavby nestanoví jinak - ochrana izolace do doby zřízení definitivní ochranné vrstvy nebo konstrukce - úprava, očištění a ošetření prostoru kolem izolace - provedení požadovaných zkoušek - nezahrnuje ochranné vrstvy, např. geotextilii
P | 34 | 72124 |  | LAPAČE STŘEŠNÍCH SPLAVENIN | KUS | 3 | 0 |  |  | 2
PP |  |  |  | - podchycení stávajících střešních svodů
VV
TS |  |  |  | - výrobní dokumentaci (včetně technologického předpisu) - dodání veškerého instalačního a pomocného materiálu (trouby, trubky, armatury, tvarové kusy, spojovací a těsnící materiál a pod.), podpěrných, závěsných, upevňovacích prvků, včetně potřebných úprav a úprav na stávajících dešťových svodech - zednické výpomoci, jako je vysekávání kapes a rýh, jejich vyplnění a začištění - úprava podkladu a osazení podpěr, osazení a očištění podkladu a podpěr - zřízení plně funkční instalace, kompletní soustavy, podle příslušného technologického předpisu - zřízení instalace i jednotlivých částí po etapách, včetně pracovních spar a spojů - úprava a příprava prostupů, okolí podpěr, zaústění a napojení a upevnění odpadních výustek - úprava, očištění a ošetření prostoru kolem instalace
SD |  | 8 |  | Potrubí
P | 35 | 87433 |  | POTRUBÍ Z TRUB PLASTOVÝCH ODPADNÍCH DN DO 150MM | M | 12.65 | 0 |  |  | 2
PP |  |  |  | - materiál PVC KGEM SN12 DN150 (plnostěnná konstrukce, jádro nesmí být vypěněné,s minimálním obsahem přísad - provedení dle požadavku Vodárny Plzeň a.s.),
VV |  |  |  | (2,5+4,0+5,0)*1,1=12,650 [A]
TS |  |  |  | položky pro zhotovení potrubí platí bez ohledu na sklon zahrnuje: - výrobní dokumentaci (včetně technologického předpisu) - dodání veškerého trubního a pomocného materiálu (trouby, trubky, tvarovky, spojovací a těsnící materiál a pod.), podpěrných, závěsných a upevňovacích prvků, včetně potřebných úprav - úprava a příprava podkladu a podpěr, očištění a ošetření podkladu a podpěr - zřízení plně funkčního potrubí, kompletní soustavy, podle příslušného technologického předpisu - zřízení potrubí i jednotlivých částí po etapách, včetně pracovních spar a spojů, pracovního zaslepení konců a pod. - úprava prostupů, průchodů šachtami a komorami, okolí podpěr a vyústění, zaústění, napojení, vyvedení a upevnění odpad. výustí - ochrana potrubí nátěrem (vč. úpravy povrchu), případně izolací, nejsou-li tyto práce předmětem jiné položky - úprava, očištění a ošetření prostoru kolem potrubí - položky platí pro práce prováděné v prostoru zapaženém i nezapaženém a i v kolektorech, chráničkách - položky zahrnují i práce spojené s nutnými obtoky, převáděním a čerpáním vody nezahrnuje zkoušky vodotěsnosti a televizní prohlídku
P | 36 | 89732 |  | VPUSŤ DVORNÍ KOMPLETNÍ Z BETON DÍLCŮ | KUS | 1 | 0 |  |  | 2
PP
VV
TS |  |  |  | položka zahrnuje: dodávku a osazení předepsaného dílce včetně mříže předepsané podkladní konstrukce
P | 37 | 89911F |  | LITINOVÝ POKLOP C250 | KUS | 0 | 0 |  |  | 2
PP |  |  |  | - rezerva v rámci realizace stavby
VV
TS |  |  |  | Položka zahrnuje dodávku a osazení předepsané mříže včetně rámu
P | 38 | 899121 |  | MŘÍŽE OCELOVÉ SAMOSTATNÉ | KUS | 1 | 0 |  |  | 2
PP |  |  |  | - nová plochá mříž C250 dvorní vpusti
VV
TS |  |  |  | Položka zahrnuje dodávku a osazení předepsané mříže včetně rámu
P | 39 | 89913 |  | KRYCÍ HRNCE SAMOSTATNÉ | KUS | 1 | 0 |  |  | 2
PP |  |  |  | - rezerva v rámci realizace stavby
VV
TS |  |  |  | Položka zahrnuje dodávku a osazení předepsané hrnce mříže včetně rámu
P | 40 | 89921 |  | VÝŠKOVÁ ÚPRAVA POKLOPŮ | KUS | 3 | 0 |  |  | 2
PP
VV
TS |  |  |  | - položka výškové úpravy zahrnuje všechny nutné práce a materiály pro zvýšení nebo snížení zařízení (včetně nutné úpravy stávajícího povrchu vozovky nebo chodníku).
P | 41 | 89922 |  | VÝŠKOVÁ ÚPRAVA MŘÍŽÍ | KUS | 1 | 0 |  |  | 2
PP
VV
TS |  |  |  | - položka výškové úpravy zahrnuje všechny nutné práce a materiály pro zvýšení nebo snížení zařízení (včetně nutné úpravy stávajícího povrchu vozovky nebo chodníku).
P | 42 | 89923 |  | VÝŠKOVÁ ÚPRAVA KRYCÍCH HRNCŮ | KUS | 4 | 0 |  |  | 2
PP
VV
TS |  |  |  | - položka výškové úpravy zahrnuje všechny nutné práce a materiály pro zvýšení nebo snížení zařízení (včetně nutné úpravy stávajícího povrchu vozovky nebo chodníku).
P | 43 | 89948 |  | VÝŘEZ, VÝSEK, ÚTES NA POTRUBÍ DN DO 800MM | KUS | 1 | 0 |  |  | 2
PP |  |  |  | - navrtávka dešťové stoky s vysazením vodotěsné odbočky Fabekun
VV
TS |  |  |  | - zahrnují zejména náklady na osekání trub na útesy, na vysekání otvorů pro zaústění, na obetonování útesu. U výřezu a výseku náklady na ohlášení uzavírání vody, uzavření a otevření šoupat, vypuštění a napuštění vody, odvzdušnění potrubí a pod.
P | 44 | 89949 |  | VÝŘEZ, VÝSEK, ÚTES NA POTRUBÍ DN PŘES 800MM | KUS | 2 | 0 |  |  | 2
PP |  |  |  | - navrtávka dešťové stoky s vysazením vodotěsné odbočky Fabekun
VV
TS |  |  |  | - zahrnují zejména náklady na osekání trub na útesy, na vysekání otvorů pro zaústění, na obetonování útesu. U výřezu a výseku náklady na ohlášení uzavírání vody, uzavření a otevření šoupat, vypuštění a napuštění vody, odvzdušnění potrubí a pod.
SD |  | 9 |  | Ostatní konstrukce a práce
P | 45 | 9111A3 |  | ZÁBRADLÍ SILNIČNÍ S VODOR MADLY - DEMONTÁŽ S PŘESUNEM | M | 8 | 0 |  |  | 2
PP
VV
TS |  |  |  | položka zahrnuje: - demontáž a odstranění zařízení - jeho odvoz a uložení na předepsané místo - předání oprávněné osobě do výkupu kovového odpadu
P | 46 | 917212 |  | ZÁHONOVÉ OBRUBY Z BETONOVÝCH OBRUBNÍKŮ ŠÍŘ 80MM | M | 91.35 | 0 |  |  | 2
PP
VV |  |  |  | (3,5+49,5+9,0+17,0+2,0+2,5+3,5)*1,05=91,350 [A]
TS |  |  |  | Položka zahrnuje: dodání a pokládku betonových obrubníků o rozměrech předepsaných zadávací dokumentací betonové lože i boční betonovou opěrku.
P | 47 | 917224 |  | SILNIČNÍ A CHODNÍKOVÉ OBRUBY Z BETONOVÝCH OBRUBNÍKŮ ŠÍŘ 150MM | M | 33.6 | 0 |  |  | 2
PP
VV |  |  |  | 32,0*1,05=33,600 [A]
TS |  |  |  | Položka zahrnuje: -dodání a pokládku betonových obrubníků o rozměrech předepsaných zadávací dokumentací -betonové lože i boční betonovou opěrku
P | 48 | 919122 |  | ŘEZÁNÍ BETONOVÉHO KRYTU VOZOVEK TL DO 100MM | M | 11.5 | 0 |  |  | 2
PP |  |  |  | - výřez ve stávající betonové dlažbě pro doplnění signálních a varovných pásů z reliéfní hmatné dlažby pro nevidomé
VV |  |  |  | 4,5+7,0=11,500 [A]
TS |  |  |  | položka zahrnuje řezání vozovkové vrstvy v předepsané tloušťce, včetně spotřeby vody
P | 49 | 96715 |  | VYBOURÁNÍ ČÁSTÍ KONSTRUKCÍ BETON | M3 | 2.4 | 0 |  |  | 2
PP |  |  |  | - základy zábradlí a ostatní (apod.)
VV |  |  |  | 8*0,3=2,400 [A]
TS |  |  |  | položka zahrnuje: - veškerou manipulaci s vybouranou sutí a hmotami včetně uložení na skládku, - veškeré další práce plynoucí z technologického předpisu a z platných předpisů, nezahrnuje poplatek za skládku, který se vykazuje v položce 0141** (s výjimkou malého množství bouraného materiálu, kde je možné poplatek zahrnout do jednotkové ceny bourání – tento fakt musí být uveden v doplňujícím textu k položce)
P | 50 | 97617 |  | VYBOURÁNÍ DROBNÝCH PŘEDMĚTŮ KOVOVÝCH | KUS | 1 | 0 |  |  | 2
PP |  |  |  | - odstranění stávající mříže s rámem ze stávající dvorní vpusti (výměma za ploché proveení) - demontovanou mříž přadat zadavateli (Obec Kozolupy alt. SÚSPK) s odvozem na jeho skládku materiálu
VV
TS |  |  |  | - položka zahrnuje veškerou manipulaci s vybouranou sutí a hmotami včetně uložení na skládku. Nezahrnuje poplatek za skládku, který se vykazuje v položce 0141** (s výjimkou malého množství bouraného materiálu, kde je možné poplatek zahrnout do jednotkové ceny bourání – tento fakt musí být uveden v doplňujícím textu k položce) - položka zahrnuje veškeré další práce plynoucí z technologického předpisu a z platných předpisů

## SO 101-3
ASPE10 |  |  |  | Firma: Ing. Jan Henig |  |  |  |  | c_czcpa | 3
|  |  |  | Soupis prací objektu | [5 empty] | 3
S | Stavba: | KOZ-OK-1 |  | II/605 - II/180 - Kozolupy - OK | Zatřídění CZ-CPA: |  | SO 101-3 |  | 0,00 | 1
O | Rozpočet: | SO 101-3 |  | Oplocení | 42.11.2 | Výstavba dálnic, silnic, ulic a jiných cest pro vozidla a pěší a letištních drah |  |  | 15,00 | 1
Typ | Poř. číslo | Kód položky | Varianta | Název položky | MJ | Množství | Jednotková cena |  | 21,00 | 2
[7 empty] | Jednotková | Celkem
0 | 1 | 2 | 3 | 4 | 5 | 6 | 9 | 10
SD |  | 0 |  | Všeobecné konstrukce a práce
P | 1 | 014102 | 1 | POPLATKY ZA SKLÁDKU - směsný stav. a demol. odpad | T | 2 | 0 |  |  | 2
PP |  |  |  | - drobné demolice a demontáže ( stáv. vpusti apod.) - kat.č. odpadu 17 09 04 Směsné stavební a demoliční odpady neuvedené pod čísly 17 09 01, 17 09 02 a 17 09 03
VV
TS |  |  |  | zahrnuje veškeré poplatky provozovateli skládky související s uložením odpadu na skládce.
P | 2 | 015111 |  | POPLATKY ZA LIKVIDACI ODPADŮ NEKONTAMINOVANÝCH - 17 05 04 VYTĚŽENÉ ZEMINY A HORNINY - I. TŘÍDA TĚŽITELNOSTI | T | 142.08 | 0 |  |  | 2
PP
VV |  |  |  | 184*0,1*0,6+(168-95,2)*1,8=142,080 [A]
TS |  |  |  | 1. Položka obsahuje: – veškeré poplatky provozovateli skládky, recyklační linky nebo jiného zařízení na zpracování nebo likvidaci odpadů související s převzetím, uložením, zpracováním nebo likvidací odpadu 2. Položka neobsahuje: – náklady spojené s dopravou odpadu z místa stavby na místo převzetí provozovatelem skládky, recyklační linky nebo jiného zařízení na zpracování nebo likvidaci odpadů 3. Způsob měření: Tunou se rozumí hmotnost odpadu vytříděného v souladu se zákonem č. 541/2020 Sb., o nakládání s odpady, v platném znění.
P | 3 | 015140 |  | POPLATKY ZA LIKVIDACI ODPADŮ NEKONTAMINOVANÝCH - 17 01 01 BETON Z DEMOLIC OBJEKTŮ, ZÁKLADŮ TV | T | 7.622 | 0 |  |  | 2
PP
VV |  |  |  | p.č.135: (1,5+10,6)*0,2*1,1+8*0,4=5,862 [A] p.č.234: 8,0*0,2*1,1=1,760 [B] Celkem: A+B=7,622 [C]
TS |  |  |  | 1. Položka obsahuje: – veškeré poplatky provozovateli skládky, recyklační linky nebo jiného zařízení na zpracování nebo likvidaci odpadů související s převzetím, uložením, zpracováním nebo likvidací odpadu 2. Položka neobsahuje: – náklady spojené s dopravou odpadu z místa stavby na místo převzetí provozovatelem skládky, recyklační linky nebo jiného zařízení na zpracování nebo likvidaci odpadů 3. Způsob měření: Tunou se rozumí hmotnost odpadu vytříděného v souladu se zákonem č. 541/2020 Sb., o nakládání s odpady, v platném znění.
P | 4 | 015160 |  | POPLATKY ZA LIKVIDACI ODPADŮ NEKONTAMINOVANÝCH - 02 01 03 SMÝCENÉ STROMY A KEŘE | T | 2.58 | 0 |  |  | 2
PP
VV |  |  |  | p.č.135: (25,0+6,0)*0,06=1,860 [A] p.č.234: (8,0+4,0)*0,06=0,720 [B] Celkem: A+B=2,580 [C]
TS |  |  |  | 1. Položka obsahuje: – veškeré poplatky provozovateli skládky, recyklační linky nebo jiného zařízení na zpracování nebo likvidaci odpadů související s převzetím, uložením, zpracováním nebo likvidací odpadu 2. Položka neobsahuje: – náklady spojené s dopravou odpadu z místa stavby na místo převzetí provozovatelem skládky, recyklační linky nebo jiného zařízení na zpracování nebo likvidaci odpadů 3. Způsob měření: Tunou se rozumí hmotnost odpadu vytříděného v souladu se zákonem č. 541/2020 Sb., o nakládání s odpady, v platném znění.
P | 5 | 015170 |  | POPLATKY ZA LIKVIDACI ODPADŮ NEKONTAMINOVANÝCH - 17 02 01 DŘEVO PO STAVEBNÍM POUŽITÍ, Z DEMOLIC | T | 2.732 | 0 |  |  | 2
PP
VV |  |  |  | p.č.135: 18,0*2,3*0,06*1,1=2,732 [A]
TS |  |  |  | 1. Položka obsahuje: – veškeré poplatky provozovateli skládky, recyklační linky nebo jiného zařízení na zpracování nebo likvidaci odpadů související s převzetím, uložením, zpracováním nebo likvidací odpadu 2. Položka neobsahuje: – náklady spojené s dopravou odpadu z místa stavby na místo převzetí provozovatelem skládky, recyklační linky nebo jiného zařízení na zpracování nebo likvidaci odpadů 3. Způsob měření: Tunou se rozumí hmotnost odpadu vytříděného v souladu se zákonem č. 541/2020 Sb., o nakládání s odpady, v platném znění.
P | 6 | 015330 |  | POPLATKY ZA LIKVIDACI ODPADŮ NEKONTAMINOVANÝCH - 17 05 04 KAMENNÁ SUŤ | T | 18.48 | 0 |  |  | 2
PP
VV |  |  |  | p.č.234: 21,0*0,8*1,1=18,480 [B]
TS |  |  |  | 1. Položka obsahuje: – veškeré poplatky provozovateli skládky, recyklační linky nebo jiného zařízení na zpracování nebo likvidaci odpadů související s převzetím, uložením, zpracováním nebo likvidací odpadu 2. Položka neobsahuje: – náklady spojené s dopravou odpadu z místa stavby na místo převzetí provozovatelem skládky, recyklační linky nebo jiného zařízení na zpracování nebo likvidaci odpadů 3. Způsob měření: Tunou se rozumí hmotnost odpadu vytříděného v souladu se zákonem č. 541/2020 Sb., o nakládání s odpady, v platném znění.
SD |  | 1 |  | Zemní práce
P | 7 | 11120 |  | ODSTRANĚNÍ KŘOVIN | M2 | 43 | 0 |  |  | 2
PP
VV |  |  |  | p.č.135: 25,0+6,0=31,000 [A] p.č.234: 8,0+4,0=12,000 [B] Celkem: A+B=43,000 [C]
TS |  |  |  | odstranění křovin a stromů do průměru 100 mm doprava dřevin bez ohledu na vzdálenost spálení na hromadách nebo štěpkování
P | 8 | 11130 |  | SEJMUTÍ DRNU | M2 | 184 | 0 |  |  | 2
PP
VV |  |  |  | p.č.135: 72=72,000 [A] p.č.234: 112=112,000 [B] Celkem: A+B=184,000 [C]
TS |  |  |  | včetně vodorovné dopravy a uložení na skládku
P | 9 | 12110 |  | SEJMUTÍ ORNICE NEBO LESNÍ PŮDY | M3 | 18.4 | 0 |  |  | 2
PP
VV |  |  |  | p.č.135: 72*0,1=7,200 [A] p.č.234: 112*0,1=11,200 [B] Celkem: A+B=18,400 [C]
TS |  |  |  | položka zahrnuje sejmutí ornice bez ohledu na tloušťku vrstvy a její vodorovnou dopravu nezahrnuje uložení na trvalou skládku
P | 10 | 12373 |  | ODKOP PRO SPOD STAVBU SILNIC A ŽELEZNIC TŘ. I | M3 | 6.72 | 0 |  |  | 2
PP
VV |  |  |  | p.č.135: 4,0*8,0*0,2*1,05=6,720 [A]
TS |  |  |  | položka zahrnuje: - vodorovná a svislá doprava, přemístění, přeložení, manipulace s výkopkem - kompletní provedení vykopávky nezapažené i zapažené - ošetření výkopiště po celou dobu práce v něm vč. klimatických opatření - ztížení vykopávek v blízkosti podzemního vedení, konstrukcí a objektů vč. jejich dočasného zajištění - ztížení pod vodou, v okolí výbušnin, ve stísněných prostorech a pod. - příplatek za lepivost - těžení po vrstvách, pásech a po jiných nutných částech (figurách) - čerpání vody vč. čerpacích jímek, potrubí a pohotovostní čerpací soupravy (viz ustanovení k pol. 1151,2) - potřebné snížení hladiny podzemní vody - těžení a rozpojování jednotlivých balvanů - vytahování a nošení výkopku - svahování a přesvah. svahů do konečného tvaru, výměna hornin v podloží a v pláni znehodnocené klimatickými vlivy - ruční vykopávky, odstranění kořenů a napadávek - pažení, vzepření a rozepření vč. přepažování (vyjma štětových stěn) - úpravu, ochranu a očištění dna, základové spáry, stěn a svahů - zhutnění podloží, případně i svahů vč. svahování - zřízení stupňů v podloží a lavic na svazích, není-li pro tyto práce zřízena samostatná položka - udržování výkopiště a jeho ochrana proti vodě - odvedení nebo obvedení vody v okolí výkopiště a ve výkopišti - třídění výkopku - veškeré pomocné konstrukce umožňující provedení vykopávky (příjezdy, sjezdy, nájezdy, lešení, podpěr. konstr., přemostění, zpevněné plochy, zakrytí a pod.) - nezahrnuje uložení zeminy (na skládku, do násypu) ani poplatky za skládku, vykazují se v položce č.0141**
P | 11 | 13273 |  | HLOUBENÍ RÝH ŠÍŘ DO 2M PAŽ I NEPAŽ TŘ. I | M3 | 179.616 | 0 |  |  | 2
PP
VV |  |  |  | p.č.135: (1,5+10,6)*1,2*0,8=11,616 [A] p.č.234: 112*1,5=168,000 [B] Celkem: A+B=179,616 [C]
TS |  |  |  | položka zahrnuje: - vodorovná a svislá doprava, přemístění, přeložení, manipulace s výkopkem - kompletní provedení vykopávky nezapažené i zapažené - ošetření výkopiště po celou dobu práce v něm vč. klimatických opatření - ztížení vykopávek v blízkosti podzemního vedení, konstrukcí a objektů vč. jejich dočasného zajištění - ztížení pod vodou, v okolí výbušnin, ve stísněných prostorech a pod. - příplatek za lepivost - těžení po vrstvách, pásech a po jiných nutných částech (figurách) - čerpání vody vč. čerpacích jímek, potrubí a pohotovostní čerpací soupravy (viz ustanovení k pol. 1151,2) - potřebné snížení hladiny podzemní vody - těžení a rozpojování jednotlivých balvanů - vytahování a nošení výkopku - svahování a přesvah. svahů do konečného tvaru, výměna hornin v podloží a v pláni znehodnocené klimatickými vlivy - ruční vykopávky, odstranění kořenů a napadávek - pažení, vzepření a rozepření vč. přepažování (vyjma štětových stěn) - úpravu, ochranu a očištění dna, základové spáry, stěn a svahů - odvedení nebo obvedení vody v okolí výkopiště a ve výkopišti - třídění výkopku - veškeré pomocné konstrukce umožňující provedení vykopávky (příjezdy, sjezdy, nájezdy, lešení, podpěr. konstr., přemostění, zpevněné plochy, zakrytí a pod.) - nezahrnuje uložení zeminy (na skládku, do násypu) ani poplatky za skládku, vykazují se v položce č.0141**
P | 12 | 17120 |  | ULOŽENÍ SYPANINY DO NÁSYPŮ A NA SKLÁDKY BEZ ZHUTNĚNÍ | M3 | 125.216 | 0 |  |  | 2
PP
VV |  |  |  | p.č.135: 7,2+11,616=18,816 [A] p.č.234: 11,2+95,2=106,400 [B] Celkem: A+B=125,216 [C]
TS |  |  |  | položka zahrnuje: - kompletní provedení zemní konstrukce do předepsaného tvaru - ošetření úložiště po celou dobu práce v něm vč. klimatických opatření - ztížení v okolí vedení, konstrukcí a objektů a jejich dočasné zajištění - ztížení provádění ve ztížených podmínkách a stísněných prostorech - ztížené ukládání sypaniny pod vodu - ukládání po vrstvách a po jiných nutných částech (figurách) vč. dosypávek - spouštění a nošení materiálu - úprava, očištění a ochrana podloží a svahů - svahování, uzavírání povrchů svahů - udržování úložiště a jeho ochrana proti vodě - odvedení nebo obvedení vody v okolí úložiště a v úložišti - veškeré pomocné konstrukce umožňující provedení zemní konstrukce (příjezdy, sjezdy, nájezdy, lešení, podpěrné konstrukce, přemostění, zpevněné plochy, zakrytí a pod.)
P | 13 | 17411 |  | ZÁSYP JAM A RÝH ZEMINOU SE ZHUTNĚNÍM | M3 | 106.816 | 0 |  |  | 2
PP
VV |  |  |  | p.č.135: 11,616=11,616 [A] p.č.234: 56*1,7=95,200 [B] Celkem: A+B=106,816 [C]
TS |  |  |  | položka zahrnuje: - kompletní provedení zemní konstrukce vč. výběru vhodného materiálu - úprava ukládaného materiálu vlhčením, tříděním, promícháním nebo vysoušením, příp. jiné úpravy za účelem zlepšení jeho mech. vlastností - hutnění i různé míry hutnění - ošetření úložiště po celou dobu práce v něm vč. klimatických opatření - ztížení v okolí vedení, konstrukcí a objektů a jejich dočasné zajištění - ztížení provádění vč. hutnění ve ztížených podmínkách a stísněných prostorech - ztížené ukládání sypaniny pod vodu - ukládání po vrstvách a po jiných nutných částech (figurách) vč. dosypávek - spouštění a nošení materiálu - výměna částí zemní konstrukce znehodnocené klimatickými vlivy - ruční hutnění - udržování úložiště a jeho ochrana proti vodě - odvedení nebo obvedení vody v okolí úložiště a v úložišti - veškeré pomocné konstrukce umožňující provedení zemní konstrukce (příjezdy, sjezdy, nájezdy, lešení, podpěrné konstrukce, přemostění, zpevněné plochy, zakrytí a pod.)
P | 14 | 18110 |  | ÚPRAVA PLÁNĚ SE ZHUTNĚNÍM V HORNINĚ TŘ. I | M2 | 61.6 | 0 |  |  | 2
PP
VV |  |  |  | p.č.135: 4,0*8,0*1,05+(1,5+10,6)*1,4=50,540 [A] p.č.234: 28,0*2,0*1,1=61,600 [B]
TS |  |  |  | položka zahrnuje úpravu pláně včetně vyrovnání výškových rozdílů. Míru zhutnění určuje projekt.
P | 15 | 18233 |  | ROZPROSTŘENÍ ORNICE V ROVINĚ V TL DO 0,20M | M2 | 18.4 | 0 |  |  | 2
PP
VV |  |  |  | p.č.135: 36*0,2=7,200 [A] p.č.234: 56*0,2=11,200 [B] Celkem: A+B=18,400 [C]
TS |  |  |  | položka zahrnuje: nutné přemístění ornice z dočasných skládek vzdálených do 50m rozprostření ornice v předepsané tloušťce v rovině a ve svahu do 1:5
P | 16 | 18242 |  | ZALOŽENÍ TRÁVNÍKU HYDROOSEVEM NA ORNICI | M2 | 92 | 0 |  |  | 2
PP
VV |  |  |  | p.č.135: 36=36,000 [A] p.č.234: 56=56,000 [B] Celkem: A+B=92,000 [C]
TS |  |  |  | Zahrnuje dodání předepsané travní směsi, hydroosev na ornici, zalévání, první pokosení, to vše bez ohledu na sklon terénu
SD |  | 2 |  | Základy
P | 17 | 21262 |  | TRATIVODY KOMPLET Z TRUB Z PLAST HMOT DN DO 100MM | M | 36.3 | 0 |  |  | 2
PP
VV |  |  |  | p.č.234: (28,0+5)*1,1=36,300 [A]
TS |  |  |  | Položka platí pro kompletní konstrukce trativodů a zahrnuje zejména: - výkop rýhy předepsaného tvaru v dané třídě těžitelnosti, výplň, zásyp trativodu včetně dopravy, uložení přebytečného materiálu, dodávky předepsaného materiálu pro výplň a zásyp - zřízení spojovací vrstvy - zřízení podkladu a lože trativodu z předepsaného materiálu - dodávka a uložení trativodu předepsaného materiálu a profilu - obsyp trativodu předepsaným materiálem - ukončení trativodu zaústěním do potrubí nebo vodoteče, případně vybudování ukončujícího objektu (kapličky) dle VL - veškerý materiál, výrobky a polotovary, včetně mimostaveništní a vnitrostaveništní dopravy - nezahrnuje opláštění z geotextilie, fólie
P | 18 | 27152 |  | POLŠTÁŘE POD ZÁKLADY Z KAMENIVA DRCENÉHO | M3 | 5.909 | 0 |  |  | 2
PP
VV |  |  |  | p.č.135: (1,5+10,6)*1,2*0,1*1,1=1,597 [A] p.č.234: 28,0*1,4*0,1*1,1=4,312 [B] Celkem: A+B=5,909 [C]
TS |  |  |  | položka zahrnuje dodávku předepsaného kameniva, mimostaveništní a vnitrostaveništní dopravu a jeho uložení není-li v zadávací dokumentaci uvedeno jinak, jedná se o nakupovaný materiál
P | 19 | 272325 |  | ZÁKLADY ZE ŽELEZOBETONU DO C30/37 | M3 | 31.295 | 0 |  |  | 2
PP
VV |  |  |  | p.č.135: (1,5+10,6)*0,5*1,1=6,655 [A] p.č.234: 28,0*0,8*1,1=24,640 [B] Celkem: A+B=31,295 [C]
TS |  |  |  | - dodání čerstvého betonu (betonové směsi) požadované kvality, jeho uložení do požadovaného tvaru při jakékoliv hustotě výztuže, konzistenci čerstvého betonu a způsobu hutnění, ošetření a ochranu betonu, - zhotovení nepropustného, mrazuvzdorného betonu a betonu požadované trvanlivosti a vlastností, - užití potřebných přísad a technologií výroby betonu, - zřízení pracovních a dilatačních spar, včetně potřebných úprav, výplně, vložek, opracování, očištění a ošetření, - bednění požadovaných konstr. (i ztracené) s úpravou dle požadované kvality povrchu betonu, včetně odbedňovacích a odskružovacích prostředků, - podpěrné konstr. (skruže) a lešení všech druhů pro bednění, uložení čerstvého betonu, výztuže a doplňkových konstr., vč. požadovaných otvorů, ochranných a bezpečnostních opatření a základů těchto konstrukcí a lešení, - vytvoření kotevních čel, kapes, nálitků, a sedel, - zřízení všech požadovaných otvorů, kapes, výklenků, prostupů, dutin, drážek a pod., vč. ztížení práce a úprav kolem nich, - úpravy pro osazení výztuže, doplňkových konstrukcí a vybavení, - úpravy povrchu pro položení požadované izolace, povlaků a nátěrů, případně vyspravení, - ztížení práce u kabelových a injektážních trubek a ostatních zařízení osazovaných do betonu, - konstrukce betonových kloubů, upevnění kotevních prvků a doplňkových konstrukcí, - nátěry zabraňující soudržnost betonu a bednění, - výplň, těsnění a tmelení spar a spojů, - opatření povrchů betonu izolací proti zemní vlhkosti v částech, kde přijdou do styku se zeminou nebo kamenivem, - případné zřízení spojovací vrstvy u základů, - úpravy pro osazení zařízení ochrany konstrukce proti vlivu bludných proudů,
P | 20 | 272365 |  | VÝZTUŽ ZÁKLADŮ Z OCELI 10505, B500B | T | 3.13 | 0 |  |  | 2
PP
VV |  |  |  | p.č.135: (1,5+10,6)*0,5*0,1*1,1=0,666 [A] p.č.234: 28,0*0,8*0,1*1,1=2,464 [B] Celkem: A+B=3,130 [C]
TS |  |  |  | Položka zahrnuje veškerý materiál, výrobky a polotovary, včetně mimostaveništní a vnitrostaveništní dopravy (rovněž přesuny), včetně naložení a složení, případně s uložením - dodání betonářské výztuže v požadované kvalitě, stříhání, řezání, ohýbání a spojování do všech požadovaných tvarů (vč. armakošů) a uložení s požadovaným zajištěním polohy a krytí výztuže betonem, - veškeré svary nebo jiné spoje výztuže, - pomocné konstrukce a práce pro osazení a upevnění výztuže, - zednické výpomoci pro montáž betonářské výztuže, - úpravy výztuže pro osazení doplňkových konstrukcí, - ochranu výztuže do doby jejího zabetonování, - úpravy výztuže pro zřízení železobetonových kloubů, kotevních prvků, závěsných ok a doplňkových konstrukcí, - veškerá opatření pro zajištění soudržnosti výztuže a betonu, - vodivé propojení výztuže, které je součástí ochrany konstrukce proti vlivům bludných proudů, vyvedení do měřících skříní nebo míst pro měření bludných proudů (vlastní měřící skříně se uvádějí položkami SD 74), - povrchovou antikorozní úpravu výztuže, - separaci výztuže, - osazení měřících zařízení a úpravy pro ně, - osazení měřících skříní nebo míst pro měření bludných proudů.
SD |  | 3 |  | Svislé konstrukce
P | 21 | 31812 |  | ZDI ODDĚLOVACÍ A OHRADNÍ Z DÍLCŮ ŽELEZOBETON | M3 | 12.03 | 0 |  |  | 2
PP
VV |  |  |  | p.č.135: (1,5+10,6)*2,0*0,15=3,630 [A] p.č.234: 28,0*2,0*0,15=8,400 [B] Celkem: A+B=12,030 [C]
TS |  |  |  | - dodání dílce požadovaného tvaru a vlastností, jeho skladování, doprava a osazení do definitivní polohy, včetně komplexní technologie výroby a montáže dílců, ošetření a ochrana dílců, - u dílců železobetonových a předpjatých veškerá výztuž, případně i tuhé kovové prvky a závěsná oka, - úpravy a zařízení pro uložení a transport dílce, - veškeré požadované úpravy dílců, včetně doplňkových konstrukcí a vybavení, - sestavení dílce na stavbě včetně montážních zařízení, plošin a prahů a pod., - výplň, těsnění a tmelení spár a spojů, - očištění a ošetření úložných ploch, - zednické výpomoce pro montáž dílců, - označení dílce výrobním štítkem nebo jiným způsobem, - úpravy dílce pro dodržení požadované přesnosti jeho osazení, včetně případných měření, - veškerá zařízení pro zajištění stability v každém okamžiku, - další práce dané případně specifikací k příslušnému prefabrik. dílci (úprava pohledových ploch, příp. rubových ploch, osazení měřících zařízení, zkoušení a měření dílců a pod.).
P | 22 | 318325 |  | ZDI ODDĚLOVACÍ A OHRADNÍ ZE ŽELEZOBET DO C30/37 | M3 | 26.884 | 0 |  |  | 2
PP
VV |  |  |  | p.č.135: (1,5+10,6)*0,4*1,1=5,324 [A] p.č.234: 24,1*0,7*1,1+7,8*0,35*1,1=21,560 [B] Celkem: A+B=26,884 [C]
TS |  |  |  | - dodání čerstvého betonu (betonové směsi) požadované kvality, jeho uložení do požadovaného tvaru při jakékoliv hustotě výztuže, konzistenci čerstvého betonu a způsobu hutnění, ošetření a ochranu betonu, - zhotovení nepropustného, mrazuvzdorného betonu a betonu požadované trvanlivosti a vlastností, - užití potřebných přísad a technologií výroby betonu, - zřízení pracovních a dilatačních spar, včetně potřebných úprav, výplně, vložek, opracování, očištění a ošetření, - bednění požadovaných konstr. (i ztracené) s úpravou dle požadované kvality povrchu betonu, včetně odbedňovacích a odskružovacích prostředků, - podpěrné konstr. (skruže) a lešení všech druhů pro bednění, uložení čerstvého betonu, výztuže a doplňkových konstr., vč. požadovaných otvorů, ochranných a bezpečnostních opatření a základů těchto konstrukcí a lešení, - vytvoření kotevních čel, kapes, nálitků, a sedel, - zřízení všech požadovaných otvorů, kapes, výklenků, prostupů, dutin, drážek a pod., vč. ztížení práce a úprav kolem nich, - úpravy pro osazení výztuže, doplňkových konstrukcí a vybavení, - úpravy povrchu pro položení požadované izolace, povlaků a nátěrů, případně vyspravení, - ztížení práce u kabelových a injektážních trubek a ostatních zařízení osazovaných do betonu, - konstrukce betonových kloubů, upevnění kotevních prvků a doplňkových konstrukcí, - nátěry zabraňující soudržnost betonu a bednění, - výplň, těsnění a tmelení spar a spojů, - opatření povrchů betonu izolací proti zemní vlhkosti v částech, kde přijdou do styku se zeminou nebo kamenivem, - případné zřízení spojovací vrstvy u základů, - úpravy pro osazení zařízení ochrany konstrukce proti vlivu bludných proudů,
P | 23 | 318365 |  | VÝZTUŽ ZDÍ ODDĚL A OHRAD Z OCELI 10505, B500B | T | 4.033 | 0 |  |  | 2
PP
VV |  |  |  | p.č.135: (1,5+10,6)*0,4*0,15*1,1=0,799 [A] p.č.234: 28,0*0,7*0,15*1,1=3,234 [B] Celkem: A+B=4,033 [C]
TS |  |  |  | Položka zahrnuje veškerý materiál, výrobky a polotovary, včetně mimostaveništní a vnitrostaveništní dopravy (rovněž přesuny), včetně naložení a složení, případně s uložením - dodání betonářské výztuže v požadované kvalitě, stříhání, řezání, ohýbání a spojování do všech požadovaných tvarů (vč. armakošů) a uložení s požadovaným zajištěním polohy a krytí výztuže betonem, - veškeré svary nebo jiné spoje výztuže, - pomocné konstrukce a práce pro osazení a upevnění výztuže, - zednické výpomoci pro montáž betonářské výztuže, - úpravy výztuže pro osazení doplňkových konstrukcí, - ochranu výztuže do doby jejího zabetonování, - úpravy výztuže pro zřízení železobetonových kloubů, kotevních prvků, závěsných ok a doplňkových konstrukcí, - veškerá opatření pro zajištění soudržnosti výztuže a betonu, - vodivé propojení výztuže, které je součástí ochrany konstrukce proti vlivům bludných proudů, vyvedení do měřících skříní nebo míst pro měření bludných proudů (vlastní měřící skříně se uvádějí položkami SD 74), - povrchovou antikorozní úpravu výztuže, - separaci výztuže, - osazení měřících zařízení a úpravy pro ně, - osazení měřících skříní nebo míst pro měření bludných proudů.
P | 24 | 318949 R | 1 | ZDI ODDĚLOVACÍ A OHRADNÍ Z OCELI - VJEZDOVÁ VRATA | KPL | 1 | 0 |  |  | 2
PP |  |  |  | - vjezdová ocelová vrata na pozemek p.č.135 - kompletní dodávka včetně základů, montáže atd. - otevíravá dvoukřídlá směrem do pozemku p.č.135 - šíře 4,5m, výška min.1,8m - výplň vrat "TAHOKOV" v neprůhledné úpravě výseků (otvorů) - povrchová protikorozivní úprava žárovým zinkováním - včetně elektrického dálkově ovládaného pohonu ve standardu dle typu např. "EP Wing,400 kit"
VV
TS |  |  |  | - dílenská dokumentace, včetně technologického předpisu spojování, - dodání materiálu v požadované kvalitě a výroba konstrukce (včetně pomůcek, přípravků a prostředků pro výrobu) bez ohledu na náročnost a její hmotnost, - dodání spojovacího materiálu a provedení základových konstrukci z bet min, C20/25 - zřízení montážních a dilatačních spojů, spar, včetně potřebných úprav, vložek, opracování, očištění a ošetření, - podpěr. konstr. a lešení všech druhů pro montáž konstrukcí i doplňkových, včetně požadovaných otvorů, ochranných a bezpečnostních opatření a základů pro tyto konstrukce a lešení, - montáž konstrukce na staveništi, včetně montážních prostředků a pomůcek a zednických výpomocí, - výplň, těsnění a tmelení spar a spojů, - všechny druhy ocelového kotvení, - dílenskou přejímku a montážní prohlídku, včetně požadovaných dokladů, - zřízení kotevních otvorů nebo jam, nejsou-li částí jiné konstrukce, - osazení kotvení nebo přímo částí konstrukce do podpůrné konstrukce nebo do zeminy, - výplň kotevních otvorů (příp. podlití patních desek) maltou, betonem nebo jinou speciální hmotou, vyplnění jam zeminou, - veškeré druhy protikorozní ochrany a nátěry konstrukcí, - zvláštní spojovací prostředky, rozebíratelnost konstrukce, - ochranná opatření před účinky bludných proudů - ochranu před přepětím.
P | 25 | 318949 R | 2 | ZDI ODDĚLOVACÍ A OHRADNÍ Z OCELI - VSTUPNÍ BRANKA | KPL | 1 | 0 |  |  | 2
PP |  |  |  | - vstupní pozinkovaná ocelová branka na pozemek p.č.135 - kompletní dodávka včetně základů, montáže atd. - jednokřídlá otevíravá směrem ven z pozemku - šíře min.1m, výška min.1,8m - výplň vrat "TAHOKOV" v neprůhledné úpravě výseků (otvorů) - povrchová protikorozivní úprava žárovým zinkováním
VV
TS |  |  |  | - dílenská dokumentace, včetně technologického předpisu spojování, - dodání materiálu v požadované kvalitě a výroba konstrukce (včetně pomůcek, přípravků a prostředků pro výrobu) bez ohledu na náročnost a její hmotnost, - dodání spojovacího materiálu a provedení základových konstrukci z bet min, C20/25 - zřízení montážních a dilatačních spojů, spar, včetně potřebných úprav, vložek, opracování, očištění a ošetření, - podpěr. konstr. a lešení všech druhů pro montáž konstrukcí i doplňkových, včetně požadovaných otvorů, ochranných a bezpečnostních opatření a základů pro tyto konstrukce a lešení, - montáž konstrukce na staveništi, včetně montážních prostředků a pomůcek a zednických výpomocí, - výplň, těsnění a tmelení spar a spojů, - všechny druhy ocelového kotvení, - dílenskou přejímku a montážní prohlídku, včetně požadovaných dokladů, - zřízení kotevních otvorů nebo jam, nejsou-li částí jiné konstrukce, - osazení kotvení nebo přímo částí konstrukce do podpůrné konstrukce nebo do zeminy, - výplň kotevních otvorů (příp. podlití patních desek) maltou, betonem nebo jinou speciální hmotou, vyplnění jam zeminou, - veškeré druhy protikorozní ochrany a nátěry konstrukcí, - zvláštní spojovací prostředky, rozebíratelnost konstrukce, - ochranná opatření před účinky bludných proudů - ochranu před přepětím.
P | 26 | 31894A | 1 | ZDI ODDĚLOVACÍ A OHRADNÍ Z OCELI S 235 - svařované pletivo | T | 0.066 | 0 |  |  | 2
PP |  |  |  | - boční oplocení u p.č.234 v ulici k nádraží - ocelový plot ze svařovaného pozinkovaného pletiva výšky min1,5m - povrchová plast. úprava PVC barvy zelené - kompletní provedení plotu včetně železobetonové podezdívky
VV |  |  |  | p.č.234: 8,0*1,5*0,005*1,1=0,066 [B]
TS |  |  |  | - dílenská dokumentace, včetně technologického předpisu spojování, - dodání materiálu v požadované kvalitě a výroba konstrukce (včetně pomůcek, přípravků a prostředků pro výrobu) bez ohledu na náročnost a její hmotnost, - dodání a montáž protipodhrabových pref. desek nebo kompletní provedení podezdívky ze železobetonu - dodání spojovacího materiálu, - zřízení montážních a dilatačních spojů, spar, včetně potřebných úprav, vložek, opracování, očištění a ošetření, - podpěr. konstr. a lešení všech druhů pro montáž konstrukcí i doplňkových, včetně požadovaných otvorů, ochranných a bezpečnostních opatření a základů pro tyto konstrukce a lešení, - montáž konstrukce na staveništi, včetně montážních prostředků a pomůcek a zednických výpomocí, - výplň, těsnění a tmelení spar a spojů, - všechny druhy ocelového kotvení, - dílenskou přejímku a montážní prohlídku, včetně požadovaných dokladů, - zřízení kotevních otvorů nebo jam, nejsou-li částí jiné konstrukce, - osazení kotvení nebo přímo částí konstrukce do podpůrné konstrukce nebo do zeminy, - výplň kotevních otvorů (příp. podlití patních desek) maltou, betonem nebo jinou speciální hmotou, vyplnění jam zeminou, - veškeré druhy protikorozní ochrany a nátěry konstrukcí, - zvláštní spojovací prostředky, rozebíratelnost konstrukce, - ochranná opatření před účinky bludných proudů - ochranu před přepětím.
SD |  | 4 |  | Vodorovné konstrukce
P | 27 | 451313 |  | PODKLADNÍ A VÝPLŇOVÉ VRSTVY Z PROSTÉHO BETONU C16/20 | M3 | 6.791 | 0 |  |  | 2
PP
VV |  |  |  | p.č.135: (1,5+10,6)*1,4*0,1*1,1=1,863 [A] p.č.234: 28,0*1,6*0,1*1,1=4,928 [B] Celkem: A+B=6,791 [C]
TS |  |  |  | - dodání čerstvého betonu (betonové směsi) požadované kvality, jeho uložení do požadovaného tvaru při jakékoliv hustotě výztuže, konzistenci čerstvého betonu a způsobu hutnění, ošetření a ochranu betonu, - zhotovení nepropustného, mrazuvzdorného betonu a betonu požadované trvanlivosti a vlastností, - užití potřebných přísad a technologií výroby betonu, - zřízení pracovních a dilatačních spar, včetně potřebných úprav, výplně, vložek, opracování, očištění a ošetření, - bednění požadovaných konstr. (i ztracené) s úpravou dle požadované kvality povrchu betonu, včetně odbedňovacích a odskružovacích prostředků, - podpěrné konstr. (skruže) a lešení všech druhů pro bednění, uložení čerstvého betonu, výztuže a doplňkových konstr., vč. požadovaných otvorů, ochranných a bezpečnostních opatření a základů těchto konstrukcí a lešení, - vytvoření kotevních čel, kapes, nálitků, a sedel, - zřízení všech požadovaných otvorů, kapes, výklenků, prostupů, dutin, drážek a pod., vč. ztížení práce a úprav kolem nich, - úpravy pro osazení výztuže, doplňkových konstrukcí a vybavení, - úpravy povrchu pro položení požadované izolace, povlaků a nátěrů, případně vyspravení, - ztížení práce u kabelových a injektážních trubek a ostatních zařízení osazovaných do betonu, - konstrukce betonových kloubů, upevnění kotevních prvků a doplňkových konstrukcí, - nátěry zabraňující soudržnost betonu a bednění, - výplň, těsnění a tmelení spar a spojů, - opatření povrchů betonu izolací proti zemní vlhkosti v částech, kde přijdou do styku se zeminou nebo kamenivem, - případné zřízení spojovací vrstvy u základů, - úpravy pro osazení zařízení ochrany konstrukce proti vlivu bludných proudů
SD |  | 5 |  | Komunikace
P | 28 | 56313 |  | VOZOVKOVÉ VRSTVY Z MECHANICKY ZPEVNĚNÉHO KAMENIVA TL. DO 150MM | M2 | 32 | 0 |  |  | 2
PP |  |  |  | - dlažba vjezdu p.č.135
VV |  |  |  | p.č.135: 4,0*8,0=32,000 [A]
TS |  |  |  | - dodání kameniva předepsané kvality a zrnitosti - rozprostření a zhutnění vrstvy v předepsané tloušťce - zřízení vrstvy bez rozlišení šířky, pokládání vrstvy po etapách - nezahrnuje postřiky, nátěry
P | 29 | 56333 |  | VOZOVKOVÉ VRSTVY ZE ŠTĚRKODRTI TL. DO 150MM | M2 | 32 | 0 |  |  | 2
PP |  |  |  | - dlažba vjezdu p.č.135
VV |  |  |  | p.č.135: 4,0*8,0=32,000 [A]
TS |  |  |  | - dodání kameniva předepsané kvality a zrnitosti - rozprostření a zhutnění vrstvy v předepsané tloušťce - zřízení vrstvy bez rozlišení šířky, pokládání vrstvy po etapách - nezahrnuje postřiky, nátěry
P | 30 | 582612 |  | KRYTY Z BETON DLAŽDIC SE ZÁMKEM ŠEDÝCH TL 80MM DO LOŽE Z KAM | M2 | 33.6 | 0 |  |  | 2
PP |  |  |  | - dlažba vjezdu p.č.135 - standard dlažby tvar bloček, barva přírodní šedá, povrch polohrubý - typ dlažby odsouhlasit s vlastníkem pozemku p.č.135
VV |  |  |  | p.č.135: 4,0*8,0*1,05=33,600 [A]
TS |  |  |  | - dodání dlažebního materiálu v požadované kvalitě, dodání materiálu pro předepsané lože v tloušťce předepsané dokumentací a pro předepsanou výplň spar - očištění podkladu - uložení dlažby dle předepsaného technologického předpisu včetně předepsané podkladní vrstvy a předepsané výplně spar - zřízení vrstvy bez rozlišení šířky, pokládání vrstvy po etapách - úpravu napojení, ukončení podél obrubníků, dilatačních zařízení, odvodňovacích proužků, odvodňovačů, vpustí, šachet a pod., nestanoví-li zadávací dokumentace jinak - nezahrnuje postřiky, nátěry - nezahrnuje těsnění podél obrubníků, dilatačních zařízení, odvodňovacích proužků, odvodňovačů, vpustí, šachet a pod.
SD |  | 8 |  | Potrubí
P | 31 | 87427 |  | POTRUBÍ Z TRUB PLASTOVÝCH ODPADNÍCH DN DO 100MM | M | 5 | 0 |  |  | 2
PP |  |  |  | - odvodnění rubu stěny - PVC SN8 DN100
VV
TS |  |  |  | položky pro zhotovení potrubí platí bez ohledu na sklon zahrnuje: - výrobní dokumentaci (včetně technologického předpisu) - dodání veškerého trubního a pomocného materiálu (trouby, trubky, tvarovky, spojovací a těsnící materiál a pod.), podpěrných, závěsných a upevňovacích prvků, včetně potřebných úprav - úprava a příprava podkladu a podpěr, očištění a ošetření podkladu a podpěr - zřízení plně funkčního potrubí, kompletní soustavy, podle příslušného technologického předpisu - zřízení potrubí i jednotlivých částí po etapách, včetně pracovních spar a spojů, pracovního zaslepení konců a pod. - úprava prostupů, průchodů šachtami a komorami, okolí podpěr a vyústění, zaústění, napojení, vyvedení a upevnění odpad. výustí - ochrana potrubí nátěrem (vč. úpravy povrchu), případně izolací, nejsou-li tyto práce předmětem jiné položky - úprava, očištění a ošetření prostoru kolem potrubí - položky platí pro práce prováděné v prostoru zapaženém i nezapaženém a i v kolektorech, chráničkách - položky zahrnují i práce spojené s nutnými obtoky, převáděním a čerpáním vody nezahrnuje zkoušky vodotěsnosti a televizní prohlídku
SD |  | 9 |  | Ostatní konstrukce a práce
P | 32 | 917212 |  | ZÁHONOVÉ OBRUBY Z BETONOVÝCH OBRUBNÍKŮ ŠÍŘ 80MM | M | 25.2 | 0 |  |  | 2
PP |  |  |  | - dlažba vjezdu p.č.135
VV |  |  |  | (4,0+8,0+4,0+8,0)*1,05=25,200 [A]
TS |  |  |  | Položka zahrnuje: dodání a pokládku betonových obrubníků o rozměrech předepsaných zadávací dokumentací betonové lože i boční betonovou opěrku.
P | 33 | 91913 |  | ŘEZÁNÍ BETONOVÝCH KONSTRUKCÍ | M2 | 0.22 | 0 |  |  | 2
PP
VV |  |  |  | p.č.234: 0,2*1,1=0,220 [A]
TS |  |  |  | položka zahrnuje řezání betonových konstrukcí bez ohledu na tloušťku, včetně spotřeby vody
P | 34 | 91916 |  | ŘEZÁNÍ KAMENNÝCH KONSTRUKCÍ | M2 | 0.88 | 0 |  |  | 2
PP
VV |  |  |  | p.č.234: 0,8*1,1=0,880 [A]
TS |  |  |  | položka zahrnuje řezání kamenných konstrukcí bez ohledu na tloušťku, včetně spotřeby vody
P | 35 | 96713 |  | VYBOURÁNÍ ČÁSTÍ KONSTRUKCÍ KAMENNÝCH NA MC | M3 | 18.48 | 0 |  |  | 2
PP
VV |  |  |  | p.č.234: 21,0*0,8*1,1=18,480 [A]
TS |  |  |  | položka zahrnuje: - veškerou manipulaci s vybouranou sutí a hmotami včetně uložení na skládku, - veškeré další práce plynoucí z technologického předpisu a z platných předpisů, nezahrnuje poplatek za skládku, který se vykazuje v položce 0141** (s výjimkou malého množství bouraného materiálu, kde je možné poplatek zahrnout do jednotkové ceny bourání – tento fakt musí být uveden v doplňujícím textu k položce)
P | 36 | 96715 |  | VYBOURÁNÍ ČÁSTÍ KONSTRUKCÍ BETON | M3 | 7.622 | 0 |  |  | 2
PP
VV |  |  |  | p.č.135: (1,5+10,6)*0,2*1,1+8*0,4=5,862 [A] p.č.234: 8,0*0,2*1,1=1,760 [B] Celkem: A+B=7,622 [C]
TS |  |  |  | položka zahrnuje: - veškerou manipulaci s vybouranou sutí a hmotami včetně uložení na skládku, - veškeré další práce plynoucí z technologického předpisu a z platných předpisů, nezahrnuje poplatek za skládku, který se vykazuje v položce 0141** (s výjimkou malého množství bouraného materiálu, kde je možné poplatek zahrnout do jednotkové ceny bourání – tento fakt musí být uveden v doplňujícím textu k položce)
P | 37 | 97617 |  | VYBOURÁNÍ DROBNÝCH PŘEDMĚTŮ KOVOVÝCH | KUS | 2 | 0 |  |  | 2
PP |  |  |  | - vrata a vrátka na p.č.135 - předání oprávněné osobě do výkupu kovového odpadu
VV
TS |  |  |  | - položka zahrnuje veškerou manipulaci s vybouranou sutí a hmotami včetně uložení na skládku. Nezahrnuje poplatek za skládku, který se vykazuje v položce 0141** (s výjimkou malého množství bouraného materiálu, kde je možné poplatek zahrnout do jednotkové ceny bourání – tento fakt musí být uveden v doplňujícím textu k položce) - položka zahrnuje veškeré další práce plynoucí z technologického předpisu a z platných předpisů - předání oprávněné osobě do výkupu kovového odpadu
P | 38 | 98816 |  | DEMOLICE DROBNÝCH STAVEB S PODÍLEM KONSTR DO 10% DŘEVĚNÝCH | M3OP | 45.54 | 0 |  |  | 2
PP |  |  |  | - p.č.135 dřevěná kůlna
VV |  |  |  | p.č.135: 6,0*3,0*2,3*1,1=45,540 [A]
TS |  |  |  | - položka zahrnuje veškerou manipulaci s vybouranou sutí a hmotami včetně uložení na skládku. Nezahrnuje poplatek za skládku, který se vykazuje v položce 0141** (s výjimkou malého množství bouraného materiálu, kde je možné poplatek zahrnout do jednotkové ceny bourání – tento fakt musí být uveden v doplňujícím textu k položce) - položka zahrnuje veškeré další práce plynoucí z technologického předpisu a z platných předpisů - rozpojení zdiva na suť schopnou odvozu na skládku - kropení a vytváření vodní clony - bezpečnostní opatření, vyplývající z předpisů o bezpečnosti práce - podpěrné konstrukce jakékoli výšky - úpravu pláně po demolici s návazností na přilehlý terén - odpojení od sousedních nedemolovaných objektů - jakékoli lešení a práce bez pevné pracovní podlahy - naložení, dopravu a složení suti - ochranná ohrazení a sítě - ochranná zařízení proti poškození okolních objektů - eventuelní nutnou asistenci požárních či bezpečnostních sborů

## SO 401
ASPE10 |  |  |  | Firma: Ing. Jan Henig |  |  |  |  | c_czcpa | 3
|  |  |  | Soupis prací objektu | [5 empty] | 3
S | Stavba: | KOZ-OK-1 |  | II/605 - II/180 - Kozolupy - OK | Zatřídění CZ-CPA: |  | SO 401 |  | 0,00 | 1
O | Rozpočet: | SO 401 |  | Úprava veřejného osvětlení | 42.22.22 | Výstavba místních elektrických a komunikačních sítí |  |  | 15,00 | 1
Typ | Poř. číslo | Kód položky | Varianta | Název položky | MJ | Množství | Jednotková cena |  | 21,00 | 2
[7 empty] | Jednotková | Celkem
0 | 1 | 2 | 3 | 4 | 5 | 6 | 9 | 10
SD |  | 21-M-1 |  | Elektroinstalační materiál
P | 1 | 001 |  | ukončení kabelu v rozvaděči/ svorkovnici | KS | 43 | 0 |  |  | 2
PP |  |  |  | ukončení kabelu v rozvaděči/ svorkovnici
VV
TS
P | 2 | 002 |  | drobný montážní a úložný materiál | KPL | 1 | 0 |  |  | 2
PP |  |  |  | ukončení kabelu v rozvaděči/ svorkovnici
VV
TS
P | 3 | 003 |  | úprava - doplnění rozvaděče RVO 2x vývod 3F/16A | KPL | 1 | 0 |  |  | 2
PP |  |  |  | úprava - doplnění rozvaděče RVO 2x vývod 3F/16A
VV
TS
P | 4 | 020 |  | svítidlo venkovní uliční s reflektorem LED 48W 6800lm | KS | 5 | 0 |  |  | 2
PP |  |  |  | svítidlo venkovní uliční s reflektorem LED 48W 6800lm
VV
TS
P | 5 | 21 |  | výložník jednoduchý 1,5m (15°) na dřík | KS | 5 | 0 |  |  | 2
PP |  |  |  | výložník jednoduchý 1,5m (15°) na dřík
VV
TS
P | 6 | 22 |  | stožár osvětlovací pozinkový bezpaticový h 8m | KS | 5 | 0 |  |  | 2
PP |  |  |  | stožár osvětlovací pozinkový bezpaticový h 8m
VV
TS
P | 7 | 23 |  | stožárová svorkovnice s pojistkou 3p+n+PE | KS | 11 | 0 |  |  | 2
PP |  |  |  | stožárová svorkovnice s pojistkou 3p+n+PE
VV
TS
P | 8 | 24 |  | svítidlo venkovní uliční s reflektorem LED 112W 14700lm | KS | 2 | 0 |  |  | 2
PP |  |  |  | svítidlo venkovní uliční s reflektorem LED 112W 14700lm
VV
TS
P | 9 | 25 |  | výložník jednoduchý 2m (15°) | KS | 2 | 0 |  |  | 2
PP |  |  |  | výložník jednoduchý 2m (15°)
VV
TS
P | 10 | 26 |  | stožár osvětlovací pozinkový bezpaticový h 10m | KS | 1 | 0 |  |  | 2
PP |  |  |  | stožár osvětlovací pozinkový bezpaticový h 10m
VV
TS
P | 11 | 27 |  | svítidlo venkovní uliční s reflektorem LED 62W 8800lm | KS | 6 | 0 |  |  | 2
PP |  |  |  | svítidlo venkovní uliční s reflektorem LED 62W 8800lm
VV
TS
P | 12 | 28 |  | výložník jednoduchý 3m (0°) | KS | 6 | 0 |  |  | 2
PP |  |  |  | výložník jednoduchý 3m (0°)
VV
TS
P | 13 | 29 |  | stožár osvětlovací pozinkový bezpaticový h 6m | KS | 6 | 0 |  |  | 2
PP |  |  |  | stožár osvětlovací pozinkový bezpaticový h 6m
VV
TS
P | 14 | 30 |  | stožárová svorkovnice s 2xpojistkou 3p+n+PE odbočná | KS | 3 | 0 |  |  | 2
PP |  |  |  | stožárová svorkovnice s 2xpojistkou 3p+n+PE odbočná
VV
TS
P | 15 | 34111036 |  | kabel instalační jádro Cu plné izolace PVC plášť PVC 450/750V (CYKY) 3x2,5mm2 | M | 160 | 0 |  |  | 2
PP |  |  |  | kabel instalační jádro Cu plné izolace PVC plášť PVC 450/750V (CYKY) 3x2,5mm2
VV
TS
P | 16 | 34111042 |  | kabel instalační jádro Cu plné izolace PVC plášť PVC 450/750V (CYKY) 3x4mm2 | M | 40 | 0 |  |  | 2
PP |  |  |  | kabel instalační jádro Cu plné izolace PVC plášť PVC 450/750V (CYKY) 3x4mm2
VV
TS
P | 17 | 34111076 |  | kabel instalační jádro Cu plné izolace PVC plášť PVC 450/750V (CYKY) 4x10mm2 | M | 410 | 0 |  |  | 2
PP |  |  |  | kabel instalační jádro Cu plné izolace PVC plášť PVC 450/750V (CYKY) 4x10mm2
VV
TS
P | 18 | 34571354 |  | trubka elektroinstalační ohebná dvouplášťová korugovaná (chránička) D 75/90mm, HDPE+LDPE | M | 380 | 0 |  |  | 2
PP |  |  |  | trubka elektroinstalační ohebná dvouplášťová korugovaná (chránička) D 75/90mm, HDPE+LDPE
VV
TS
P | 19 | 34571356 |  | trubka elektroinstalační ohebná dvouplášťová korugovaná (chránička) D 100/120mm, HDPE+LDPE | M | 64 | 0 |  |  | 2
PP |  |  |  | trubka elektroinstalační ohebná dvouplášťová korugovaná (chránička) D 100/120mm, HDPE+LDPE
VV
TS
P | 20 | 35441073 |  | drát D 10mm FeZn | M | 340 | 0 |  |  | 2
PP |  |  |  | drát D 10mm FeZn
VV
TS
SD |  | 21-M-2 |  | Elektromontáže
P | 21 | 210202013 |  | Montáž svítidlo LED na výložník | KUS | 13 | 0 |  |  | 2
PP |  |  |  | Montáž svítidel výbojkových se zapojením vodičů průmyslových nebo venkovních na výložník
VV
TS
P | 22 | 210204011 |  | Montáž stožárů osvětlení ocelových samostatně stojících délky do 12 m | KUS | 12 | 0 |  |  | 2
PP |  |  |  | Montáž stožárů osvětlení ocelových samostatně stojících, délky do 12 m
VV
TS
P | 23 | 210204103 |  | Montáž výložníků osvětlení jednoramenných sloupových hmotnosti do 35 kg | KUS | 13 | 0 |  |  | 2
PP |  |  |  | Montáž výložníků osvětlení jednoramenných sloupových, hmotnosti do 35 kg
VV
TS
P | 24 | 210204202 |  | Montáž elektrovýzbroje stožárů osvětlení 2 okruhy | KUS | 14 | 0 |  |  | 2
PP |  |  |  | Montáž elektrovýzbroje stožárů osvětlení 2 okruhy
VV
TS
P | 25 | 210280003 |  | Zkoušky a prohlídky el rozvodů a zařízení celková prohlídka pro objem montážních prací přes 500 do 1 000 tis Kč | KUS | 1 | 0 |  |  | 2
PP |  |  |  | Zkoušky a prohlídky elektrických rozvodů a zařízení celková prohlídka, zkoušení, měření a vyhotovení revizní zprávy pro objem montážních prací přes 500 do 1000 tisíc Kč
VV
TS
SD |  | 46-M |  | Zemní práce při extr.mont.pracích
P | 26 | 009 |  | výkop jámy pro základ stožáru (á 50x50x120), zem. tř. 3 strojně | KS | 14 | 0 |  |  | 2
PP |  |  |  | výkop jámy pro základ stožáru (á 50x50x120), zem. tř. 3 strojně
VV
TS
P | 27 | 010 |  | betonový základ pro stožár osvětlení s trubkou a obsypem, klínování | KS | 14 | 0 |  |  | 2
PP |  |  |  | betonový základ pro stožár osvětlení s trubkou a obsypem, klínování
VV
TS
P | 28 | 011 |  | obsyp z betonu prostého tř. C 12/15 otevřený výkop | M2 | 8 | 0 |  |  | 2
PP |  |  |  | obsyp z betonu prostého tř. C 12/15 otevřený výkop
VV
TS
P | 29 | 012 |  | zához kabelové rýhy 65/120cm strojně | M | 54 | 0 |  |  | 2
PP |  |  |  | zához kabelové rýhy 65/120cm strojně
VV
TS
P | 30 | 013 |  | úprava, hutnění povrchu | M2 | 40 | 0 |  |  | 2
PP |  |  |  | úprava, hutnění povrchu
VV
TS
P | 31 | 014 |  | zához kabelové rýhy 65/120cm strojně | M2 | 240 | 0 |  |  | 2
PP |  |  |  | úprava, hutnění povrchu
VV
TS
P | 32 | 460141124 |  | Hloubení kabel. rýh strojně, š 35, hl. 80, zem. tř. 3 | M | 240 | 0 |  |  | 2
PP |  |  |  | Hloubení nezapažených jam strojně včetně urovnáním dna s přemístěním výkopku do vzdálenosti 3 m od okraje jámy nebo s naložením na dopravní prostředek v omezeném prostoru v hornině třídy těžitelnosti II skupiny 5
VV
TS
P | 33 | 460171112 |  | Hloubení kabelových nezapažených rýh strojně š 64 cm hl 120 cm v hornině tř I skupiny 3 | M | 54 | 0 |  |  | 2
PP |  |  |  | Hloubení nezapažených kabelových rýh strojně včetně urovnání dna s přemístěním výkopku do vzdálenosti 3 m od okraje jámy nebo s naložením na dopravní prostředek šířky 35 cm hloubky 20 cm v hornině třídy těžitelnosti I skupiny 3
VV
TS
P | 34 | 460661112 |  | Kabelové lože z písku pro kabely nn bez zakrytí š lože přes 35 do 50 cm | M | 240 | 0 |  |  | 2
PP |  |  |  | Kabelové lože z písku včetně podsypu, zhutnění a urovnání povrchu pro kabely nn bez zakrytí, šířky přes 35 do 50 cm
VV
TS
P | 35 | 460881215 |  | řezání asfaltu a odstranění povrchu do 10cm | M2 | 40 | 0 |  |  | 2
PP |  |  |  | Kryt vozovek a chodníků z asfaltového betonu vrstva ložní, tloušťky 8 cm
VV
TS
SD |  | VRN1 |  | Průzkumné, geodetické a projektové práce
P | 36 | 013254000 |  | Dokumentace skutečného provedení stavby | … | 1 | 0 |  |  | 2
PP |  |  |  | Dokumentace skutečného provedení stavby
VV
TS
SD |  | VRN4 |  | Inženýrská činnost
P | 37 | 004 |  | odvoz a likvidace odpadů | T | 15 | 0 |  |  | 2
PP |  |  |  | úprava - doplnění rozvaděče RVO 2x vývod 3F/16A
VV
TS
P | 38 | 005 |  | globální zařízení staveniště | KPL | 1 | 0 |  |  | 2
PP |  |  |  | globální zařízení staveniště
VV
TS
P | 39 | 006 |  | HZS - mechanizace jeřáb, montážní plošina | h | 42 | 0 |  |  | 2
PP |  |  |  | HZS - mechanizace jeřáb, montážní plošina
VV
TS
P | 40 | 007 |  | HZS - práce mimo ceníky - demontáže stáv. rozvodů | h | 36 | 0 |  |  | 2
PP |  |  |  | HZS - práce mimo ceníky - demontáže stáv. rozvodů
VV
TS
P | 41 | 045303000 |  | Koordinační činnost | HOD | 24 | 0 |  |  | 2
PP |  |  |  | Koordinační činnost
VV
TS

## SO 801-1
ASPE10 |  |  |  | Firma: Ing. Jan Henig |  |  |  |  | c_czcpa | 3
|  |  |  | Soupis prací objektu | [5 empty] | 3
S | Stavba: | KOZ-OK-1 |  | II/605 - II/180 - Kozolupy - OK | Zatřídění CZ-CPA: |  | SO 801-1 |  | 0,00 | 1
O | Rozpočet: | SO 801-1 |  | Vegetační úpravy - výsadba | 42.11.2 | Výstavba dálnic, silnic, ulic a jiných cest pro vozidla a pěší a letištních drah |  |  | 15,00 | 1
Typ | Poř. číslo | Kód položky | Varianta | Název položky | MJ | Množství | Jednotková cena |  | 21,00 | 2
[7 empty] | Jednotková | Celkem
0 | 1 | 2 | 3 | 4 | 5 | 6 | 9 | 10
SD |  | 1 |  | Zemní práce
P | 1 | 18311 |  | ZALOŽENÍ ZÁHONU PRO VÝSADBU | M2 | 224.1 | 0 |  |  | 2
PP
VV |  |  |  | 42,0+16,6+16,5+16,5+8,2+14,4+23,5+53,3+9,6+23,5=224,100 [A]
TS |  |  |  | položka zahrnuje založení záhonu, urovnání, naložení a odvoz odpadu, to vše bez ohledu na sklon terénu
P | 2 | 183511 |  | CHEMICKÉ ODPLEVELENÍ CELOPLOŠNÉ | M2 | 448.2 | 0 |  |  | 2
PP
VV |  |  |  | 2*(42,0+16,6+16,5+16,5+8,2+14,4+23,5+53,3+9,6+23,5)=448,200 [A]
TS |  |  |  | položka zahrnuje celoplošný postřik a chemickou likvidace nežádoucích rostlin nebo jejích částí a zabránění jejich dalšímu růstu na urovnaném volném terénu
P | 3 | 18461 |  | MULČOVÁNÍ | M2 | 224.1 | 0 |  |  | 2
PP |  |  |  | - tl. mulčovací kůry min.10 cm
VV |  |  |  | 42,0+16,6+16,5+16,5+8,2+14,4+23,5+53,3+9,6+23,5=224,100 [A]
TS |  |  |  | položka zahrnuje dodání a rozprostření mulčovací kůry nebo štěpky v předepsané tloušťce včetně mulčovací textilie bez ohledu na sklon terénu, stabilizaci mulče proti erozi, přísady proti vznícení mulče, naložení a odvoz odpadu
P | 4 | 184A1 |  | VYSAZOVÁNÍ KEŘŮ LISTNATÝCH S BALEM VČETNĚ VÝKOPU JAMKY | KUS | 878 | 0 |  |  | 2
PP |  |  |  | - položka zahrnuje řádnou průběžnou zálivku do převzetí stavby zadavateli, s event. výměnou půdy, hnojení anorganickým hnojivem s přídavkem organického hnojiva apod.
VV |  |  |  | 2+6+4+23,0*3+2*8,5*4+(16,6+16,5+16,5+8,2+14,4+23,5+53,3+9,6+23,5)*4+0,6=878,000 [A]
TS |  |  |  | Položka vysazování keřů zahrnuje dodávku projektem předepsaných keřů, hloubení jamek (min. rozměry pro keře 30/30/30cm) s event. výměnou půdy, s hnojením anorganickým hnojivem a přídavkem organického hnojiva dle PD, řádnou průběžnou zálivku do převzetí stavby zadavateli a pod. Položka zahrnuje veškerý materiál, výrobky a polotovary, včetně mimostaveništní a vnitrostaveništní dopravy (rovněž přesuny), včetně naložení a složení, případně s uložením.
P | 5 | 18600 |  | ZALÉVÁNÍ VODOU | M3 | 289.74 | 0 |  |  | 2
PP |  |  |  | - další zálivky po provedení výsadby min.10l/1 keř do předání stavby - uvažovány min.10l/1 keř - úvodní řádná zálivka je součástí výsadby - ostatní zálivky v
VV |  |  |  | 878*3*10*0,01*1,1=289,740 [A]
TS |  |  |  | položka zahrnuje veškerý materiál, výrobky a polotovary, včetně mimostaveništní a vnitrostaveništní dopravy (rovněž přesuny), včetně naložení a složení, případně s uložením

## SO 801-2
ASPE10 |  |  |  | Firma: Ing. Jan Henig | [5 empty] | 3
|  |  |  | Soupis prací objektu | [5 empty] | 3
S | Stavba: | KOZ-OK-1 |  | II/605 - II/180 - Kozolupy - OK | Zatřídění CZ-CPA: |  | SO 801-2 |  | 0,00 | 1
O | Rozpočet: | SO 801-2 |  | Vegetační úpravy - následná péče |  |  |  |  | 15,00 | 1
Typ | Poř. číslo | Kód položky | Varianta | Název položky | MJ | Množství | Jednotková cena |  | 21,00 | 2
[7 empty] | Jednotková | Celkem
0 | 1 | 2 | 3 | 4 | 5 | 6 | 9 | 10
SD |  | 1 |  | Zemní práce
P | 1 | 18462 |  | OŠETŘENÍ MULČOVÁNÍ | M2 | 3361.5 | 0 |  |  | 2
PP |  |  |  | - celkem 15x po dobu garantované záruky 5 let - tzn. 3 ošetření/1rok po dobu garantované záruky 5 let
VV |  |  |  | 5*3*(42,0+16,6+16,5+16,5+8,2+14,4+23,5+53,3+9,6+23,5)=3 361,500 [A]
TS |  |  |  | položka zahrnuje chemické odplevelení a doplnění chybějícího mulče
P | 2 | 18600 |  | ZALÉVÁNÍ VODOU | M3 | 482.9 | 0 |  |  | 2
PP |  |  |  | - celkem 50 zálivek min.10l/1 keř po dobu garantované záruky 5 let - tzn. 10 zálivek/1 rok min.10l/1 keř po dobu garantované záruky 5 let
VV |  |  |  | 5*878*10*0,01*1,1=482,900 [A]
TS |  |  |  | položka zahrnuje veškerý materiál, výrobky a polotovary, včetně mimostaveništní a vnitrostaveništní dopravy (rovněž přesuny), včetně naložení a složení, případně s uložením

## SO 901
ASPE10 |  |  |  | Firma: Ing. Jan Henig |  |  |  |  | c_czcpa | 3
|  |  |  | Soupis prací objektu | [5 empty] | 3
S | Stavba: | KOZ-OK-1 |  | II/605 - II/180 - Kozolupy - OK | Zatřídění CZ-CPA: |  | SO 901 |  | 0,00 | 1
O | Rozpočet: | SO 901 |  | Dopravní opatření během výstavby, opravy objízdných a přístupových komunikací | 42.11.2 | Výstavba dálnic, silnic, ulic a jiných cest pro vozidla a pěší a letištních drah |  |  | 15,00 | 1
Typ | Poř. číslo | Kód položky | Varianta | Název položky | MJ | Množství | Jednotková cena |  | 21,00 | 2
[7 empty] | Jednotková | Celkem
0 | 1 | 2 | 3 | 4 | 5 | 6 | 9 | 10
SD |  | 0 |  | Všeobecné konstrukce a práce
P | 1 | 02720 |  | POMOC PRÁCE ZŘÍZ NEBO ZAJIŠŤ REGULACI A OCHRANU DOPRAVY - dopravní a ochranná opatření během výstavby | KPL | 1 | 0 |  |  | 2
PP |  |  |  | Poznámka k položce: - dopravní opatření a přechodné dopravní značení během celého průběhu výstavby - ochranná opatření (zajištění podmínek BOZP) běhemcelého průběhu výstavby
VV
TS |  |  |  | zahrnuje veškeré náklady spojené s objednatelem požadovanými zařízeními kompletní přechodné dopravní značení, dopravní opatření a ochranná opatření (zajištění podmínek BOZP) během celého provádění stavby
SD |  | 1 |  | Zemní práce
P | 2 | 11372 |  | FRÉZOVÁNÍ ZPEVNĚNÝCH PLOCH ASFALTOVÝCH | M3 | 360 | 0 |  |  | 2
PP |  |  |  | - opravy objízdných a přístupových komunikací - předpoklad frézované asfaltové směsi ZAS-T1 alt.( po dohodě se zadavatelem) ZAS-T2 - v případě nevyhovujícího rozboru PAU uložit na skládku nebezpečného odpau - poplatek viz.SO101-1 položka "014132.1 POPLATKY ZA SKLÁDKU TYP S-NO (NEBEZPEČNÝ ODPAD)-frézované asfaltové směsi kv. třídy ZAS-T4" - frézovaný vyhovující R materiál předat SÚSPK - včetně dopravy na skládku (předpoklad skládka SÚSPK Vochov nebo skládka NO dle zhotovitele)
VV |  |  |  | 3000*0,12=360,000 [A]
TS |  |  |  | Položka zahrnuje veškerou manipulaci s vybouranou sutí a s vybouranými hmotami vč. uložení na skládku. Nezahrnuje poplatek za skládku, který se vykazuje v položce 0141** (s výjimkou malého množství bouraného materiálu, kde je možné poplatek zahrnout do jednotkové ceny bourání – tento fakt musí být uveden v doplňujícím textu k položce).
SD |  | 5 |  | Komunikace
P | 3 | 572214 |  | SPOJOVACÍ POSTŘIK Z MODIFIK EMULZE DO 0,5KG/M2 | M2 | 3000 | 0 |  |  | 2
PP |  |  |  | - min. 0,35 kg/m2 - kompletní doplnění vozovky ve skladbě A1 a obnovená stávající frézovaná vozovka ve skladbě A2 včetně překopů pro provedení sítí a výškového vyrovnání nové obrusné vrstvy
VV |  |  |  | 3000=3 000,000 [A]
TS |  |  |  | - dodání všech předepsaných materiálů pro postřiky v předepsaném množství - provedení dle předepsaného technologického předpisu - zřízení vrstvy bez rozlišení šířky, pokládání vrstvy po etapách - úpravu napojení, ukončení
P | 4 | 574B44 |  | ASFALTOVÝ BETON PRO OBRUSNÉ VRSTVY MODIFIK ACO 11S TL. 50MM | M2 | 3000 | 0 |  |  | 2
PP
VV |  |  |  | 3000=3 000,000 [A]
TS |  |  |  | - dodání směsi v požadované kvalitě - očištění podkladu - uložení směsi dle předepsaného technologického předpisu, zhutnění vrstvy v předepsané tloušťce - zřízení vrstvy bez rozlišení šířky, pokládání vrstvy po etapách, včetně úpravy pracovních spar a spojů (profézování a asfaltová modifikovaná zálivka nebo dle poždavku zadavatele) - úpravu napojení, ukončení podél obrubníků, dilatačních zařízení, odvodňovacích proužků, odvodňovačů, vpustí, šachet a pod. - nezahrnuje postřiky, nátěry - nezahrnuje těsnění podél obrubníků, dilatačních zařízení, odvodňovacích proužků, odvodňovačů, vpustí, šachet a pod.
P | 5 | 574D66 |  | ASFALTOVÝ BETON PRO LOŽNÍ VRSTVY MODIFIK ACL 16S TL. 70MM | M2 | 3000 | 0 |  |  | 2
PP |  |  |  | - kompletní doplnění vozovky ve skladbě A1 a obnovená stávající frézovaná vozovka ve skladbě A2
VV |  |  |  | 3000=3 000,000 [A]
TS |  |  |  | - dodání směsi v požadované kvalitě - očištění podkladu - uložení směsi dle předepsaného technologického předpisu, zhutnění vrstvy v předepsané tloušťce - zřízení vrstvy bez rozlišení šířky, pokládání vrstvy po etapách, včetně pracovních spar a spojů - úpravu napojení, ukončení podél obrubníků, dilatačních zařízení, odvodňovacích proužků, odvodňovačů, vpustí, šachet a pod. - nezahrnuje postřiky, nátěry - nezahrnuje těsnění podél obrubníků, dilatačních zařízení, odvodňovacích proužků, odvodňovačů, vpustí, šachet a pod.

## VRN
ASPE10 |  |  |  | Firma: Ing. Jan Henig |  |  |  |  | c_czcpa | 3
|  |  |  | Soupis prací objektu | [5 empty] | 3
S | Stavba: | KOZ-OK-1 |  | II/605 - II/180 - Kozolupy - OK | Zatřídění CZ-CPA: |  | VRN |  | 0,00 | 1
O | Rozpočet: | VRN |  | Vedlejší rozpočtové náklady | 42.11.2 | Výstavba dálnic, silnic, ulic a jiných cest pro vozidla a pěší a letištních drah |  |  | 15,00 | 1
Typ | Poř. číslo | Kód položky | Varianta | Název položky | MJ | Množství | Jednotková cena |  | 21,00 | 2
[7 empty] | Jednotková | Celkem
0 | 1 | 2 | 3 | 4 | 5 | 6 | 9 | 10
SD |  | VRN1 |  | Zkoušení konstrukcí a prací, geodetické a projektové práce
P | 1 | 02520 |  | ZKOUŠENÍ MATERIÁLŮ NEZÁVISLOU ZKUŠEBNOU | KPL | 1 | 0 |  |  | 2
PP
VV
TS |  |  |  | - zahrnuje veškeré náklady spojené se zkouškami dle příslušných předpisů nebo dle požadavku zadavatele
P | 2 | 02620 |  | ZKOUŠENÍ KONSTRUKCÍ A PRACÍ NEZÁVISLOU ZKUŠEBNOU | KPL | 1 | 0 |  |  | 2
PP
VV
TS |  |  |  | - zahrnuje veškeré náklady spojené se zkouškami dle příslušných předpisů nebo dle požadavku zadavatele
P | 5 | 02910 |  | OSTATNÍ POŽADAVKY - ZEMĚMĚŘIČSKÁ MĚŘENÍ - Geodetické práce před a při provádění stavby | KPL | 1 | 0 |  |  | 2
PP |  |  |  | - geodetické práce před a při provádění stavby Poznámka k položce: - vytýčení sítí technické infrastruktury na staveništi včetně obnovení vyjádření a podkladů správců sítí po dobu výstvby pro všechny objekty stavby - geodetické práce po celou dobu výstavby pro všechny stavební objekty
VV
TS |  |  |  | - zahrnuje veškeré náklady spojené s dodavatelem požadovanými pracemi
P | 6 | 02911 |  | OSTATNÍ POŽADAVKY - GEODETICKÉ ZAMĚŘENÍ - Geodetické práce po výstavbě | KPL | 1 | 0 |  |  | 2
PP |  |  |  | - geodetické práce po výstavbě Poznámka k položce: V tištěné i digitální podobě: - geodetické zaměření skutečného provedení stavby - kompletní podklady pro zákres do digitální technické i katastrální mapy - geometrický plán pro vklad do katastru nemovitostí - geometrický plán pro věcná břemena - ostatní informace viz. poždavky v ZD
VV
TS |  |  |  | zahrnuje veškeré náklady spojené s objednatelem požadovanými pracemi
P | 7 | 02940 |  | OSTATNÍ POŽADAVKY - VYPRACOVÁNÍ DOKUMENTACE SKUTEČNÉHO PROVEDENÍ STAVBY | KPL | 1 | 0 |  |  | 2
PP |  |  |  | - dokumentace skutečného provedení v tištěné podobě i digitální formě Poznámka k položce: - pro všechny objekty stavby (HSV,PSV,MONTÁŽE) - v počtu a provedení dle zadávací dokumentace a vyhl. MPR 499/2006 Sb. .a odst.6 § 125 zákona č.183/2006 Sb(stavebního zákona) v aktuálním znění dle platných předpisů - včetně fotodokumentace stavby
VV
TS |  |  |  | zahrnuje veškeré náklady spojené s objednatelem požadovanými pracemi
P | 8 | 02943 |  | OSTATNÍ POŽADAVKY - VYPRACOVÁNÍ RDS | KPL | 1 | 0 |  |  | 2
PP |  |  |  | - vypracování realizační dokumentace v rozsahu a podrobnosti dle potřeb zhotovitele a požadavků zadavatele (obsahuje např. přechodné dopravní značení a dopravní opatření, podrobné vytýčení a výškové řešení, podrobné a detailní výkresy, podrobné vytyčovací výkresy, výkresy tvaru, výztuže event. výrobní a montážní dokumentace atd.)
VV
TS |  |  |  | zahrnuje veškeré náklady spojené s objednatelem požadovanými pracemi
SD |  | VRN3 |  | Zařízení staveniště
P | 9 | 02991 |  | OSTATNÍ POŽADAVKY - INFORMAČNÍ TABULE | KUS | 8 | 0 |  |  | 2
PP |  |  |  | Poznámka k položce: - DLE GRAFICKÉHO NÁVRHU A POČTU UVEDENÉHO V ZD - tabule s obecnými informacemi a podmínkami BOZP na stavbě - umístit na všechny přístupové komunikace (počet dle fáze v průběhu výstavby)
VV
TS |  |  |  | položka zahrnuje: - dodání a osazení informačních tabulí v předepsaném provedení a množství s obsahem předepsaným zadavatelem - veškeré nosné a upevňovací konstrukce - základové konstrukce včetně nutných zemních prací - demontáž a odvoz po skončení platnosti - případně nutné opravy poškozených čátí během platnosti
P | 10 | 03100 |  | ZAŘÍZENÍ STAVENIŠTĚ - ZŘÍZENÍ, PROVOZ, DEMONTÁŽ | KPL | 1 | 0 |  |  | 2
PP |  |  |  | Poznámka k položce: Zajištění a provedení všech prací a dodávek nezbytných k provedení díla, tj. prací a dodávek které nejsou přímo určeny rozsahem stavby, avšak jejich provedení je pro zhotovení stavby nezbytné (např. VRN/NUS vč. zařízení staveniště a jeho likvidaci po stavbě, zajištění dočasných přípojek pro zařízení staveniště, aktualizace vyjádření a prověření existence stávajících podzemních i vzdušných vedení a zařízení, zajištění vytýčení všech podzemních sítí a provedení opatření pro zajištění podzemních a nadzemních sítí a ochranu po dobu výstavby s protokolárním předání křížení se sítěmi, opatření pro zajištění bezpečnosti, ochrany zdraví a požární bezpečnosti.opatření vyplývající z plánu BOZP - veškeré náklady spojené s pořízením, dovozem, montáží, údržbou, demontáží a odvozem: veškerých mobilních stavebních buněk ( kancelář, šatny, příruční sklad, umývárna ) a k tomu odpovídajících mobilních WC, včetně eventuálního dočasného zpevnění ploch např. pro skládkování a ochranu nezabudovaného nebo vytěženého materiálu, mobilního oplocení staveniště po dobu stavby , provizorního ohrazení výkopů, dočasného napojení na inženýrské sítě a ekologickou likvidaci odpadů. Ostatní ZS - viz.ZOV ( např.umístění bezpečnostních značek,tabulky se zákazem vstupu nepovolaným osobám na staveniště a pod.), rekultivaci plochy po odstranění zařízení staveniště v rozsahu dle ZOV -včetně nákladů na energie pro ZS
VV
TS |  |  |  | zahrnuje objednatelem povolené náklady na pořízení (event. pronájem), provozování, udržování a likvidaci zhotovitelova zařízení
SD |  | VRN7 |  | Provozní vlivy
P | 4 | 02730 |  | POMOC PRÁCE ZŘÍZ NEBO ZAJIŠŤ OCHRANU INŽENÝRSKÝCH SÍTÍ | KPL | 1 | 0 |  |  | 2
PP
VV
TS |  |  |  | zahrnuje veškeré náklady spojené s objednatelem požadovanými zařízeními
SD |  | VRN9 |  | Ostatní náklady
P | 3 | 02720 |  | POMOC PRÁCE ZŘÍZ NEBO ZAJIŠŤ REGULACI A OCHRANU DOPRAVY - údržba a čištění příjezdových komunikací | KPL | 1 | 0 |  |  | 2
PP |  |  |  | Poznámka k položce: - NÁKLADY NA ÚDRŽBU A ČIŠTĚNÍ PŘÍJEZDOVÝCH KOMUNIKACÍ PO CELOU DOBU VÝSTAVBY - NÁKLADY NA OBNOVENÍ VŠECH DOTČENÝCH PLOCH STAVBOU DO PŮVODNÍHO STAVU
VV
TS |  |  |  | zahrnuje veškeré náklady spojené s objednatelem požadovanými zařízeními kompletní přechodné dopravní značení, dopravní opatření a ochranná opatření (zajištění podmínek BOZP) během provádění stavby