## SO 401_Soupis prací
Příloha č.1
SOUPIS PRACÍ - SO 401
Stavba: II/605 Úlice, místo pro přecházení
Objekt: 401 - Veřejné osvětlení
Objednatel:
Zhotovitel: | [5 empty] | Zpracoval:
Místo: | [5 empty] | Datum: 09. 05. 2023
Č. | KCN | Kód položky | Popis | MJ | Množství celkem | Cena jednotková | Cena celkem
1 | 2 | 3 | 4 | 5 | 6 | 7 | 8
Soupis prací je sestaven za využití položek Cenové soustavy ÚRS. Cenové a technické podmínky ÚRS, které nejsou uvedeny v soupisu prací (tzv. úvodní části katalogů) jsou neomezeně dálkově k dispozici na www.cs-urs.cz. Položky soupisu prací, které nemají ve
|  | M | Práce a dodávky M |  |  |  | 0
|  | 21-M | Elektromontáže |  |  |  | 0
5 | 921 | 210100251 | Ukončení kabelů smršťovací záklopkou nebo páskou se zapojením bez letování počtu a průřezu žil do 4 x 10 mm2 | kus | 8 | 0 | 0
7 | 921 | 210202013 | Montáž svítidel výbojkových nebo LED se zapojením vodičů průmyslových nebo venkovních na výložník | kus | 3 | 0 | 0
8 | 013 | 01360310 | svítidlo silniční LED typ GUIDA S-50W-3070-A8 | ks | 3 | 0 | 0
9 | 921 | 210202013 | Montáž svítidel výbojkových nebo LED se zapojením vodičů průmyslových nebo venkovních na výložník | kus | 1 | 0 | 0
10 | 013 | 01360311 | svítidlo silniční LED typ GUIDA S-40W-3070-A9 | ks | 1 | 0 | 0
11 | 921 | 210202013 | Montáž svítidel výbojkových nebo LED se zapojením vodičů průmyslových nebo venkovních na výložník | kus | 2 | 0 | 0
12 | 013 | 01360312 | svítidlo silniční LED typ GS8H-CA3-60R, výkon 67 W, 5000K | ks | 2 | 0 | 0
6 | 921 | 210202013-D | Demontáž svítidel výbojkových se zapojením vodičů průmyslových nebo venkovních na výložník | kus | 2 | 0 | 0
13 | 921 | 210204011 | Montáž stožárů osvětlení, bez zemních prací ocelových samostatně stojících, délky do 12 m | kus | 1 | 0 | 0
14 | 010 | 01060040 | stožár silniční K-8-133/89/60 | ks | 1 | 0 | 0
15 | 921 | 210204011 | Montáž stožárů osvětlení, bez zemních prací ocelových samostatně stojících, délky do 12 m | kus | 1 | 0 | 0
16 | 010 | 01060035 | stožár silniční UZMA 8-133/108/89 | ks | 1 | 0 | 0
19 | 921 | 210204011 | Montáž stožárů osvětlení, bez zemních prací ocelových samostatně stojících, délky do 12 m | kus | 1 | 0 | 0
20 | 010 | 01060013 | stožár ocelový pro osvětlení přechodů typ PA6-114-89-76 | ks | 1 | 0 | 0
21 | 921 | 210204011 | Montáž stožárů osvětlení, bez zemních prací ocelových samostatně stojících, délky do 12 m | kus | 1 | 0 | 0
22 | 010 | 01060014 | stožár ocelový pro osvětlení přechodů typ PB6-133-108-89 | ks | 1 | 0 | 0
29 | 921 | 210204100 | Montáž výložníků osvětlení jednoramenných nástěnných, hmotnosti do 35 kg | kus | 1 | 0 | 0
30 | 010 | 01060003 | výložník obloukový atypický dle popisu v technické zprávě | ks | 1 | 0 | 0
17 | 921 | 210204103 | Montáž výložníků osvětlení jednoramenných sloupových, hmotnosti do 35 kg | kus | 1 | 0 | 0
18 | 010 | 01060047 | výložník UZB 1-2000 | ks | 1 | 0 | 0
23 | 921 | 210204103 | Montáž výložníků osvětlení jednoramenných sloupových, hmotnosti do 35 kg | kus | 1 | 0 | 0
24 | 010 | 01060020 | výložník pro přechody pro chodce, typ PDA1-1000/76 | ks | 1 | 0 | 0
25 | 921 | 210204103 | Montáž výložníků osvětlení jednoramenných sloupových, hmotnosti do 35 kg | kus | 1 | 0 | 0
26 | 010 | 01060021 | výložník pro přechody pro chodce, typ PDB1-2000/89 | ks | 1 | 0 | 0
27 | 921 | 210204201 | Montáž elektrovýzbroje stožárů osvětlení 1 okruh | kus | 4 | 0 | 0
52 |  | 60774 | stožárová svorkovnice průchozí SV.6.16.4 | ks | 4 | 0 | 0
31 | 921 | 210220022 | Montáž uzemňovacího vedení s upevněním, propojením a připojením pomocí svorek v zemi s izolací spojů vodičů FeZn drátem nebo lanem průměru do 10 mm v městské zástavbě | m | 95 | 0 | 0
32 | 354 | 35441073 | drát D 10mm FeZn | kg | 62.344 | 0 | 0
1kg = 1,6 m
|  |  | 95/1,6 |  | 59.375
33 | 921 | 210220301 | Montáž hromosvodného vedení svorek se 2 šrouby | kus | 4 | 0 | 0
34 | 354 | 35441895 | svorka připojovací k připojení kovových částí | kus | 4 | 0 | 0
35 | 921 | 210220301 | Montáž hromosvodného vedení svorek se 2 šrouby | kus | 4 | 0 | 0
36 | 354 | 35441996 | svorka odbočovací a spojovací pro spojování kruhových a páskových vodičů, FeZn | kus | 4 | 0 | 0
1 | 921 | 210812011 | Montáž izolovaných kabelů měděných do 1 kV bez ukončení plných a kulatých (CYKY, CHKE-R,...) uložených volně nebo v liště počtu a průřezu žil 3x1,5 až 6 mm2 | m | 40 | 0 | 0
2 | 341 | 34111030 | kabel silový s Cu jádrem 1 kV 3x1,5mm2 | m | 46 | 0 | 0
|  |  | 40 * 1,15 |  | 46
3 | 921 | 210812033 | Montáž izolovaných kabelů měděných do 1 kV bez ukončení plných a kulatých (CYKY, CHKE-R,...) uložených volně nebo v liště počtu a průřezu žil 4x6 až 10 mm2 | m | 110 | 0 | 0
4 | 341 | 34111076 | kabel silový s Cu jádrem 1 kV 4x10mm2 | m | 126.5 | 0 | 0
|  |  | 110 * 1,15 |  | 126.5
|  | 46-M | Zemní práce při extr.mont.pracích |  |  |  | 0
37 | 946 | 460010024 | Vytyčení trasy vedení kabelového (podzemního) v zastavěném prostoru | km | 0.091 | 0 | 0
38 | 946 | 460050803 | Hloubení nezapažených jam ručně pro stožáry s přemístěním výkopku do vzdálenosti 3 m od okraje jámy nebo naložením na dopravní prostředek, včetně zásypu, zhutnění a urovnání povrchu ostatních typů v hornině třídy 3 | m3 | 1.726 | 0 | 0
|  |  | 2*(0,7*0,7*1,1)+2*(0,6*0,6*0,9) |  | 1.726
39 | 946 | 460080012 | Základové konstrukce základ bez bednění do rostlé zeminy z monolitického betonu tř. C 8/10 | m3 | 1.472 | 0 | 0
Základy stožárů
|  |  | 2*(0,7*0,7*1,1-0,15*0,15*3,14*1)+2*(0,6*0,6*0,9-0,15*0,15*3,14*0,8) |  | 1.472
40 | 946 | 460080012 | Základové konstrukce základ bez bednění do rostlé zeminy z monolitického betonu tř. C 8/10 | m3 | 1.358 | 0 | 0
Obetonování chrániček
|  |  | 21*0,05*0,65+21*(0,2*0,2-0,05*0,05*3,14) |  | 1.358
41 | 946 | 460150163 | Hloubení zapažených i nezapažených kabelových rýh ručně včetně urovnání dna s přemístěním výkopku do vzdálenosti 3 m od okraje jámy nebo naložením na dopravní prostředek šířky 35 cm, hloubky 80 cm, v hornině třídy 3 | m | 70 | 0 | 0
42 | 946 | 460150683 | Hloubení zapažených i nezapažených kabelových rýh ručně včetně urovnání dna s přemístěním výkopku do vzdálenosti 3 m od okraje jámy nebo naložením na dopravní prostředek šířky 65 cm, hloubky 120 cm, v hornině třídy 3 | m | 21 | 0 | 0
43 | 946 | 460421282 | Kabelové lože včetně podsypu, zhutnění a urovnání povrchu z prohozeného výkopku tloušťky 5 cm nad kabel zakryté plastovou fólií, šířky lože přes 25 do 50 cm | m | 70 | 0 | 0
44 | 946 | 460510064 | Kabelové prostupy, kanály a multikanály kabelové prostupy z trub plastových včetně osazení, utěsnění a spárování do rýhy, bez výkopových prací s obsypem z písku, vnitřního průměru do 10 cm | m | 75 | 0 | 0
45 | 011 | 01160654 | trubková chránička ohebná Kopoflex 50 - KF09050 | m | 78.75 | 0 | 0
|  |  | 75 * 1,05 |  | 78.75
46 | 946 | 460510074 | Kabelové prostupy, kanály a multikanály kabelové prostupy z trub plastových včetně osazení, utěsnění a spárování do rýhy, bez výkopových prací s obetonováním, vnitřního průměru do 10 cm | m | 21 | 0 | 0
47 | 011 | 01160651 | trubková chránička tuhá Kopodur 110 - KD09110 | m | 22.05 | 0 | 0
|  |  | 21 * 1,05 |  | 22.05
48 | 946 | 460560163 | Zásyp kabelových rýh ručně s uložením výkopku ve vrstvách včetně zhutnění a urovnání povrchu šířky 35 cm hloubky 80 cm, v hornině třídy 3 | m | 70 | 0 | 0
49 | 946 | 460560683 | Zásyp kabelových rýh ručně s uložením výkopku ve vrstvách včetně zhutnění a urovnání povrchu šířky 65 cm hloubky 120 cm, v hornině třídy 3 | m | 21 | 0 | 0
50 | 946 | 460600023 | Přemístění (odvoz) horniny, suti a vybouraných hmot vodorovné přemístění horniny včetně složení, bez naložení a rozprostření jakékoliv třídy, na vzdálenost přes 500 do 1000 m | m3 | 1.726 | 0 | 0
51 | 946 | 460600031 | Přemístění (odvoz) horniny, suti a vybouraných hmot vodorovné přemístění horniny včetně složení, bez naložení a rozprostření jakékoliv třídy, na vzdálenost Příplatek k ceně -0023 za každých dalších i započatých 1000 m | m3 | 15.534 | 0 | 0
|  |  | 9*1,726 |  | 15.534
|  | HZS | Hodinové zúčtovací sazby |  |  |  | 0
53 | HZS | HZS3131.mm | Hodinové zúčtovací sazby montáží technologických zařízení při externích montážích elektromontér nn | hod | 8 | 0 | 0
Práce mimo položky, jednání, koordinace, vypínání apod.
54 | HZS | HZS4212 | Hodinové zúčtovací sazby ostatních profesí revizní a kontrolní činnost revizní technik specialista | hod | 8 | 0 | 0
Výchozí revize
55 | HZS | HZS4221 | Hodinové zúčtovací sazby ostatních profesí revizní a kontrolní činnost geodet | hod | 10 | 0 | 0
Zaměření skutečného stavu a vyhotovení dokumentace
|  |  | Celkem |  |  |  | 0