## List1
Propustek ev.č. 1808-3P, oprava |  |  |  | Celkem | 0
Soupis činností
Poř.č. | Popis | Množ. | Jedn. | Jed cena | Celkem
1. | Demontáž silničních ocelových svodidel NH4 - vč. odvozu na skládku …..2*12 | 24 | bm | 0 | 0
2. | Frézování asf. vrstev tl. do 50mm vč. odvozu na skládku objednatele - obrus 4m za konce křídel…………5,5*15 - ložná vrstva o 1m méně………..5,5*13 | 154 | m2 | 0 | 0
3. | Odstranění podkladních vrstev vozovky vč. odvozu na skládku a skládkovného - v rozsahu výkopových prací x tl. 0,2m…..42m2*0,2 | 8.4 | m3 | 0 | 0
4. | Odkop zeminy vč. odvozu na skládku a skládkovného - obnašení rubu klenby na krajích…… 8,2m3 - za rubem křídel L strana…… 6,5m3 - za rubem křídel P strana…… 8,8m3 | 23.5 | m3 | 0 | 0
5. | Odkop zeminy s vod. přemístěním do 10m - násypové kužely před lícem křídel L strana……2,6m3 - násypové kužely před lícem křídel P strana……4,0m3 - svahování za konci křídel L strana………………….4,0m3 - svahování za konci křídel Pstrana………………….4,4m3 | 15 | m3 | 0 | 0
6. | Zpětný zásyp zeminou, vč. zhutnění a vod. přemístění zeminy do 10m - násypové kužely před lícem křídel L strana……2,6m3 - násypové kužely před lícem křídel P strana……4,0m3 - svahování za konci křídel L strana………………….4,0m3 - svahování za konci křídel Pstrana………………….4,4m3 | 15 | m3 | 0 | 0
7. | Zpětný zásyp křídel a klenby z rubové strany mezerovitým betonem - L strana……..9,6m3 - P strana……..11,9m3 | 21.5 | m3 | 0 | 0
8. | Bourání bet. zhlaví křídel a čel. zdí vč. odvozu na skládku a skládkovného - L strana……..0,9m3 - P strana……..1,3m3 | 2.2 | m3 | 0 | 0
9. | Bourání nosných klenbových konstrukcí z kam. zdiva - odhad. pásy š. 1,0m od krajů - L strana……..1,6m3 - P strana……..2,0m3 | 3.6 | m3 | 0 | 0
10. | Bourání křídel a čelních zdí z kam. zdiva - L strana……..4,4m3 - P strana……..5,4m3 | 9.8 | m3 | 0 | 0
11. | Příplatek na očištění stáv. kamene z bouraného zdiva pro zpětné použití | 1 | kpl | 0 | 0
12. | Očištění rubu stáv. klenby vč. proškrábnutí spár do hl. 100mm - v místě budoucí přebetonávky 2*(4,2*1) | 8.4 | m2 | 0 | 0
13. | Přespárování stávajícího kamenného zdiva do hl. 100mm - odhadované množství ……… 8,0 m2 | 8 | m2 | 0 | 0
14. | Hloubková injektáž dutin v kam. zdivu - odhad. spotřeba inj. hmoty ……... 0,150 m3 | 0.15 | m3 | 0 | 0
15. | Nosné klenbové konstrukce z kam. zdiva (pískovec) na cem. maltu, vč. spárování - L strana……..1,6m3 - P strana……..2,0m3 | 3.6 | m3 | 0 | 0
16. | Křídla a čelní zdi z kam. zdiva (pískovec) na cem. maltu, vč. spárování - L strana……..5,6m3 - P strana……..6,6m3 | 12.2 | m3 | 0 | 0
17. | Zhotovení ramenátů klenby, bednění a podepření, vč. dodání materiálu a odstranění | 1 | kpl | 0 | 0
18. | Spřahující žb deska z betonu C 25/30-XF2,XD1 v tl. 150mm, vč. bednění čel …….2*1,8m3 | 3.6 | m3 | 0 | 0
19. | Výztuž spřah. desky z KARI sítí, vč. příplatku na vytvarování do poloměru klenby - KARI síť KY86 - pr. 8mm, oko 150x150mm ve 2 vrstvách | 0.228 | t | 0 | 0
20. | Spřahující výztuž B500B pr. 12mm, vč. vlepení - přebetonávka klenby……. 2* 100ks á 0,55m = 0,098t - římsy…. 2* 23ks á 1,25m = 0,051t | 0.149 | t | 0 | 0
21. | Vrty do kam. zdiva pr. 15mm - vrty pro spřah. výztuž - přebetonávka klenby……. 2* 100ks á 0,3m = 60m - římsy…. 2* 2*23ks á 0,3m = 27,6m | 87.6 | m | 0 | 0
22. | Římsy z železového betonu C 30/37-XF4,XD3 - vč. zřízení a odstranění bednění - vč. ochranného nátěru obruby, smršť. spár, zálivek - provedení dle VL4 - L římsa……. průřez 0,29m2 * dl. římsy 6,8m = 2,0m3 - P římsa……. průřez 0,37m2 * dl. římsy 7,0m = 2,6m3 | 4.6 | m3 | 0 | 0
23. | Výztuž říms B500B - obecné zásady provedení dle VL-4 ….. 4,6 * 0,135 = 0,621 t | 0.621 | t | 0 | 0
24. | Izolace z modif. asf. pásů 2x NAIP vč. penetrace podkladu (alt. stříkaná HI) - vrchní vrstva s ochrannou funkcí - vytažení izolace min. 150mm na rub čelní zdi ………… 2*(1,5*4,2) | 12.6 | m2 | 0 | 0
25. | Ochrana izolace z geotextilie | 12.6 | m2 | 0 | 0
26. | Řezání živičného krytu hl. 50-100mm ………. 4*5,5m | 22 | m | 0 | 0
27. | Silniční bet. obrubník 1000x150x250, vč. bet. lože - přechody říms | 4 | m | 0 | 0
28. | Silniční bet. obrubník přechodový 1000x150x150-250, vč. bet. lože - přechody říms | 4 | m | 0 | 0
29. | Kamenná dlažba do betonu - zpevnění za koncem křídel ……….4* 3,0m2 | 12 | m2 | 0 | 0
30. | Ložná asfaltová vrstva ACL 16+ v tl. 60mm - včetně spoj. postžiku a zálivek ……5,6*13 | 72.8 | m2 | 0 | 0
31. | Obrusná asfaltová vrstva ACO 11 + v tl. 40mm - včetně spoj. postžiku a zálivek ……5,6*15 | 84 | m2 | 0 | 0
32. | Zábradelní svodidlo se svislou výplní, st. zadržení H2, PKO žár. pozink - vč. provedení krátkých výškových náběhů za koncem říms dle příslušných TPV ….. délka říms 6,8+7,0 = 13,8m | 13.8 | bm | 0 | 0
33. | Obnovení VDZ - 2x vodící proužek š. 125mm ……2*20m * 0,125 | 5 | m2 | 0 | 0
34. | Příplatek na provádění stavební údržby za částečné uzavírky sil. provozu - po polovinách | 1 | kpl | 0 | 0
35. | Náklady na DIO, vč. projednání s PČR | 1 | kpl | 0 | 0
36. | Ostatní VRN (zařízení staveniště,……) | 15 | % | 0 | 0