## příloha 7
most ev.č. 199-001
Návrhu rozsahu diagnostického průzkumu zaměřeného zejména na ověření stavu předpínací výztuže
Protokol návrhu rozsahu diagnostického průzkumu předpínací výztuže v rámci MPM
pol. | Název dílčí činnosti | jednotka | návrh četnosti jednotek [počet zk.m.] | návrh četnosti jednotek [počet zk.m.] | cena za jednotku [Kč] | Celkem [Kč]
A | Diagnostický průzkum |  | nosná konstrukce | spodní stavba
1 | Příprava průzkumu - shromáždění a analýza dostupné dokumentace, prohlídek, průzkumů, dle velikosti mostu zpracování plánu průzkumu aj. | hod | 10 |  |  | 0
2 | Odběr vývrtů DN100, délka do 500 mm vč.odborné reprofilace otvoru pro vyjmutí vzorku sanačními originálními hmotami dle TP a TL výrobce hmoty | ks |  | 4 |  | 0
3 | Laboratorní zkouška objemové hmotnosti, nasákavosti a pevnosti betonu v tlaku na odebraných vývrtech DN100 včetně popisu vývrtů | sada |  | 4 |  | 0
4 | Odběr vývrtů DN150, délka do 200 mm vč.odborné reprofilace otvoru pro vyjmutí vzorku sanačními originálními hmotami dle TP a TL výrobce hmoty | ks |  | 2 |  | 0
5 | Laboratorní zkouška odolnosti betonu vůči vlivu prostředí na odebraných vývrtech DN150 včetně popisu vývrtů | sada |  | 2 |  | 0
6 | Ověření přítomnosti chloridových iontů (3 vzorky z jednoho místa v hl. 0-15, 15-30 a 30-45 mm) + 1 vzorek z injektážní malty v místě sondy k předpínací výztuži + 10 vzorků náhodně dle výběru zhotovitele průzkumu | vzorek | 98 | 24 |  | 0
7 | Měření hloubky karbonatace | zk.m. | 4 | 4 |  | 0
8 | Korozní potenciálová mapa předpínací výztuže podle ASTM C 876-09 (2 h na jedno zkušení místo k předpínací výztuži) | hod | 44 |  |  | 0
9 | Ověření stavu betonářské výztuže SS - ověření vyztužení a velikosti oslabení profilu a porovnání s dokumentací | zk.m. |  | 10 |  | 0
10 | Měření tl. krycí bet. vrstvy a ověření polohy betonářské výztuže SS (v místě sondy k výztuži) | zk.m. |  | 10 |  | 0
11 | Ověření stavu předpínací výztuže NK - měření průměru a velikosti oslabení profilu a porovnání s dokumentací (2 SONDY/NOSNÍK) | zk.m. | 22 |  |  | 0
12 | Měření tl. krycí bet. vrstvy a ověření polohy předpínací výztuže NK (v místě sondy k předpínací výztuži) | zk.m. | 22 |  |  | 0
13 | Prohlídka dutin předpjatých nosníků | zk.m. | 11 |  |  | 0
14 | Pojízdná laboratoř | km | 300 |  |  | 0
16 | Technické zpřístupnění pro prohlídku a provedení zkoušek a měření (žebřík, lešení, mobilní plošina, mostní prohlížečka) * | den | 3 |  |  | 0
17 | Korozní posudek předpínací výztuže v kanálku s fotodokumentací, korozním specialistou, v destruktivní sondě + stav injektážní malty | ks | 4 |  |  | 0
B | Zpracování výstupů
18 | Vyhodnocení průzkumu, zákres do výkresů (schéma poškození, průsaků atd.), stanovení příčin závad včetně všech závad z prohlídky | hod | 30 |  |  | 0
19 | Návrh doporučení pro příští průzkumy, opravy, projekty, aj., pro sestavení Plánu správy a sledování mostu | hod | 10 |  |  | 0
20 | Vypracování protokolu o provedeném průzkumu včetně schema zakreslení zkušeních míst | hod | 30 |  |  | 0
21 | Reprografie | paré | 1 |  |  | 0
C | Statika
22 | Výpočet zatížitelnosti | hod | 40 |  |  | 0
celková cena [Kč] | [5 empty] | 0
DPH 21% [Kč] | [5 empty] | 0
celková cena včetně DPH [Kč] | [5 empty] | 0
Ostatní komentář a požadavky:
* | S ohledem k terénu pod mostem je možné pro výkon průzkumu zajistit pouze lešení .