## Nůžkový zvedák
Nůžkový zvedák
Parametr | Hodnota | ANO/NE/Hodnota
Kategorie vozidel | pro osobní automobily včetně SUV
Zvedák nůžkový | ANO
Výřezy pro otočné talíře - s integrovanými posuvnými deskami | ANO
Přední otočné talíře - výška dle výšky výřezů pro otočné talíře s integrovanými posuvnými deskami | ANO
Přejezdové vložky pro přední talíře | ANO
Možnost zapuštění do podlahy | ANO
Výkon motoru | minimálně 3,2 kW
Nosnost | minimálně 4200 kg
Váha | maximálně 2500 kg
Délka plošiny | minimálně 4500 mm, maximálně 4700 mm
Výška zdvihu | minimálně 1800 mm
Možnost přízdvihu | ANO
Nosnost přízdvihu | minimálně 4000 kg
Výška přízdvihu | minimálně 450 mm
Délka plošiny | od 1350 mm do 2100 mm
Servis v ČR | do 24 hodin
Dodání | nejpozději do 10 týdnů od podpisu smlouvy

## 3D geometrie
3D geometrie
Parametr | Hodnota | ANO/NE/Hodn.
Kategorie vozidel | pro osobní automobily včetně SUV
Měřené hodnoty | záklon, odklon a příklon svislého čepu bez použití gravitačních senzorů
Provedení | motorové zvedáním kamer na centrálním sloupu
Dálkové ovládání kamer | ANO
4x univerzální upínáky kol (10" - 22") se zrcadly | ANO
Operační systém | Operační systém s podporu AD (domény) v poslední verzi. Hardware počítače musí podporovat možnost nasazení OS WIN11
Záruka na PC | minimálně 2 roky
Vzdálenost předních terčů od kamer | maximálně 1800 mm
Program na vložení vlastních dat | ANO
Barevná tiskárna | ANO
Barevný monitor | ANO
Měřící program | český text
Blokování volantu a brzdového pedálu | ANO
Servis v ČR | do 24 hodin
Dodání | nejpozději do 10 týdnů od podpisu smlouvy