## List1
Zádržné systémy pro SÚSPK (2024) část Klatovy zábradlí
ČÍSLO AKCE | STŘEDISKO | ČÍSLO SILNICE | ÚSEK | STANIČENÍ V KM | CELKOVÁ DÉLKA V BM | DRUH POŽADAVKU | POZNÁMKA | DÉLKA | NABÍDKOVÁ CENA | CENA CELKEM BEZ DPH | ZÁBRADELNÍ DÉLKA | NABÍDKOVÁ CENA ZÁBRADELNÍ
1 | 36 | II/190 | Gerlova Huť- Nová Hůrka 1 | 51.07 | 2x6 + 4x20 | nové | Jednostranné ocelové svodidlo - zádržnost H1 včetně čtyř výškových náběhů, zábradelní svodidlo (bez nabetonávky), osazení svodidlových odrazek cca po 10m, v místě propustku svodidlových modrých směrových sloupků | 80 |  | 0 | 12
2 | 36 | II/190 | Gerlova Huť- Nová Hůrka 2 | 51,879 - 52,231 | 4x6+2x4 + 550 | nové | Jednostranné ocelové svodidlo - zádržnost H1 včetně čtyř výškových náběhů, zábradelní svodidlo (bez nabetonávky), L strana 350m svodidlo + 2x6m zábradelní + 4m zábradelní; P strana 200m svodidlo + 2x6m zábradelní + 4m zábradelní; osazení svodidlových odrazek cca po 10m, v místě propustku svodidlových modrých směrových sloupků | 550 |  | 0 | 32
[7 empty] | celkem bez DPH |  |  | 0
[7 empty] | max. celkem bez DPH |  | 990000 | 1368000
Poznámky: | [6 empty] | maximální hodnotaceny bez DPH
stanovení a zřízení DIO a řízení dopravy zajišťuje dodavatel