## List1
POZN: V soupisu jsou uvedeny konkrétní výrobky z důvodu určení jejich vlastností,
lze je nahradit produkty jiného výrobce s obdobnými parametry
1 | Chladící stůl GTP-7-180-22 - agregát vpravo | 1 | 0 | 0
Skříně jsou vyrobené z vysoce kvalitní nerezové oceli v robustním designus dokonalou povrchovou úpravou. Robustní pracovní nerezová deska 50 mm je osazena standardně lemem vysokým 100 mm, který zabraňuje rozlití za chladící stůl. U model ”S” je deska osazena dřezem 330 x 330 x 220 mm s oblými rohy pro snadnější hygienu. Zesílené stěny o tloušťce 50 mm pro menší výkyv teplot. Polyuretanová izolace s vysokou hustotou (40 kg/m³) bez CFC, vstřikovaná pod vysokým tlakem. Zásuvky jsou vyrobeny z nerezové oceli s perforovaným dnem a teleskopickými posuvnými vodítky, které umožňují úplné odtáhnutí, úspora pracovní plochy. K dispozici jsou i další konfigurace zásuvek. Robustní plné dveře z nerezové oceli s ergonomickou dokonale integrovanou rukojetí zajišťující praktické otevírání dveří (zabrání sběru prachu a nečistot). Závěsy dveří s automatickým návratem pro dokonalé uzavření, které minimalizují teplotní ztráty. Dveře mají 120° pozici a zavírají se automaticky při úhlu menším než 90°. Dveřní závěsy jsou oboustranné, možná úprava na místě. Čelní panel s ovládáním lze otevřít, což usnadní přístup k chladícímu agregátu. Intuitivní digitální ovládání umožňuje snadné a rychlé nastavení požadovaných teplotních parametrů. Podsvícený displej s tlačítkem start-stop. Na předním panelu je umístěn ”Ventilační rošt” pro kvalitní proudění vzduchu k chladícímu systému a zajištění tak jeho lepší efektivity. Bezúdržbový kondenzátor speciální konstrukce zabraňující vniknutí prachu a nečistot. Není potřeba čistit a snižuje spotřebu energie. Odvzdušňovací ventil s protikorozivní povrchovou úpravou. Systém Intelligent Air Circulation zajišťuje dokonalou konzistenci teploty a proudění vzduchu uvnitř komory skříně. Automatické odtávání namražené vody horkým plynem proudícím z kompresoru, namísto topných prvků, tím se dosahuje ještě menší spotřeby energie a snižuje se doba odmrazování na polovinu. Nastavitelné nohy z nerezové oceli. Výšku lze nastavit jednotlivě (125 mm - 200 mm), Pohodlné čištění. Nožní pedál a kolečka jsou za příplatek jako volitelné příslušenství. Odnímatelné vodicí lišty umožňují pohodlné nastavení pozice drátěných roštů přesně jak potřebujete a usnadňují čištění, vše bez použití dalších nástrojů. Drátěné rošty jsou potažené epoxidem, to zlepšuje jejich ochranu a umožňuje ukládání různých typů balení s maximálním zatížením do 40 kg. 6 pozic umístění roštu pro zvýšení zatížení s roztečí 70 mm. Vyjímatelné magnetické těsnění pull-out/push-in (snadné vytažení/zasunutí) udržuje maximální hygienu a izolační vlastnosti dveří. • Vnitřní hrany okrajů komor jsou zaoblené. Snadnější čištění a snížení výskytu nečistot. • Vhodné pro umístění gastronádob GN 1/1; do polohovatelných zásuvů. • Ve standardu dodávány 1 rošt pro GN 1/1 na každé plné dveře.
2 | Univerzální kuchyňský robot SPAR SP-60 | 1 | 0 | 0
Univerzální roboty Spar SP 60 se vyznačují robustním provedením a minimálními požadavky na prostor při maximálním zachování stability při plném zatížení stroje. Jsou vhodné pro přípravu široké škály pokrmů (hnětení, šlehání, mí-chání). Univerzální roboty Spar si oblíbíte díky intuitivnímu ovládání, snadné obsluze, čištění a údržbě. Možnost dodání kotlíku 30l včetně adaptéru, metly, háku a míchače pro menší mísu. Možnost přídavných zařízení (mlýnek na maso, krouhač zeleniny).
3 | Nářezový stroj NS 300 ES | 1 | 0 | 0
Parametry Napájení 230 V Příkon 160 kW Provedení nože: hladký, ocelový Max. obdélníkový řez: 185mm Nastavení tloušťky řezu: 0-14 mm Uložení vozíku: šikmé Šířka 570 mm Hloubka 480 mm Výška eloxovaný Al Hmotnost 21 kg Druh pohonu: řemenový Průměr nože: 300 mm Zařízení na broušení nože: ano Zatížení (lehký provoz): max. do 10 min
4 | Chladící stůl GTP-7-180-30 - agregát vlevo + dřez | 2 | 0 | 0
Skříně jsou vyrobené z vysoce kvalitní nerezové oceli v robustním designus dokonalou povrchovou úpravou. Robustní pracovní nerezová deska 50 mm je osazena standardně lemem vysokým 100 mm, který zabraňuje rozlití za chladící stůl. U model ”S” je deska osazena dřezem 330 x 330 x 220 mm s oblými rohy pro snadnější hygienu. Zesílené stěny o tloušťce 50 mm pro menší výkyv teplot. Polyuretanová izolace s vysokou hustotou (40 kg/m³) bez CFC, vstřikovaná pod vysokým tlakem. Zásuvky jsou vyrobeny z nerezové oceli s perforovaným dnem a teleskopickými posuvnými vodítky, které umožňují úplné odtáhnutí, úspora pracovní plochy. K dispozici jsou i další konfigurace zásuvek. Robustní plné dveře z nerezové oceli s ergonomickou dokonale integrovanou rukojetí zajišťující praktické otevírání dveří (zabrání sběru prachu a nečistot). Závěsy dveří s automatickým návratem pro dokonalé uzavření, které minimalizují teplotní ztráty. Dveře mají 120° pozici a zavírají se automaticky při úhlu menším než 90°. Dveřní závěsy jsou oboustranné, možná úprava na místě. Čelní panel s ovládáním lze otevřít, což usnadní přístup k chladícímu agregátu. Intuitivní digitální ovládání umožňuje snadné a rychlé nastavení požadovaných teplotních parametrů. Podsvícený displej s tlačítkem start-stop. Na předním panelu je umístěn ”Ventilační rošt” pro kvalitní proudění vzduchu k chladícímu systému a zajištění tak jeho lepší efektivity. Bezúdržbový kondenzátor speciální konstrukce zabraňující vniknutí prachu a nečistot. Není potřeba čistit a snižuje spotřebu energie. Odvzdušňovací ventil s protikorozivní povrchovou úpravou. Systém Intelligent Air Circulation zajišťuje dokonalou konzistenci teploty a proudění vzduchu uvnitř komory skříně. Automatické odtávání namražené vody horkým plynem proudícím z kompresoru, namísto topných prvků, tím se dosahuje ještě menší spotřeby energie a snižuje se doba odmrazování na polovinu. Nastavitelné nohy z nerezové oceli. Výšku lze nastavit jednotlivě (125 mm - 200 mm), Pohodlné čištění. Nožní pedál a kolečka jsou za příplatek jako volitelné příslušenství. Odnímatelné vodicí lišty umožňují pohodlné nastavení pozice drátěných roštů přesně jak potřebujete a usnadňují čištění, vše bez použití dalších nástrojů. Drátěné rošty jsou potažené epoxidem, to zlepšuje jejich ochranu a umožňuje ukládání různých typů balení s maximálním zatížením do 40 kg. 6 pozic umístění roštu pro zvýšení zatížení s roztečí 70 mm. Vyjímatelné magnetické těsnění pull-out/push-in (snadné vytažení/zasunutí) udržuje maximální hygienu a izolační vlastnosti dveří. • Vnitřní hrany okrajů komor jsou zaoblené. Snadnější čištění a snížení výskytu nečistot. • Vhodné pro umístění gastronádob GN 1/1; do polohovatelných zásuvů. • Ve standardu dodávány 1 rošt pro GN 1/1 na každé plné dveře.
5 | Pracovní stůl s blokem tří zásuvek a policemi 1600*800*850 | 1 | 0 | 0
6 | Skladový regál s plnými policemi 1500*600*1800 | 7 | 0 | 0
7 | Skladový regál s plnými policemi 2000*600*1800 | 12 | 0 | 0
8 | Ohřívač talířů VOO-270 | 2 | 0 | 0
Celonerezový pojízdný zásobník na talíře s ohřevem, opatřen čtyřmi pojezdovými kolečky (2x brzděná), rohy jsou chráněny pryžovými dorazy, ergonomické madlo pro snadnou manipulaci v provozu. Čtyři stavitelná vodítka zajišťují spolehlivé vedení i talířů s větším průměrem. Výška výdeje se nastavuje v závislosti na hmotnosti talíře (snadnou úpravou počtu tažných pružin). Snadná regulace teploty vnitřního prostoru zásobníku v rozpětí +30°C až + 80°C. Model VOO-V s vnitřním prostorem uzpůsobeným pro vkládání talířů až do průměru 270 mm a vybaven mléčným polypropylenovým zákrytem.
9 | Skříň chladící AKD 400R SS 360 L nerez | 2 | 0 | 0
Vnější konstrukce z nerezové oceli Vnitřní konstrukce z ABS Statické deskové chlazení s ventilátorem pro rovnoměrnou teplotu Digitální řídicí jednotka integrovaná ve dveřích Automatické odpařování kondenzované vody Odmrazujte s vypnutým kompresorem Oboustranná dvířka (vyžaduje volitelnou sadu) Tloušťka izolace 40 mm Snadno odnímatelné magnetické těsnění Buňka se zaoblenými rohy Zámek dveří s klíčem Vybaveno 3 mřížkami 505x415 mm a 1 mřížkou 505x225 mm
10 | Vodní lázeň pojízdná, model MBP 4GN1/1 | 2 | 0 | 0
Celonerezový pojízdný výdejní stůl s vyhřívanou vodní lázní, v robustním provedení bez, nebo se spodní policí pevně spojenou s nohami, které jsou osazeny pojezdovými kolečky (2x brzděná). Vrchní deska s jednotlivými lisovaným vanami, každá samostatně regulována a vybavena výpustným ventilem. Modely MB(P) - ovládání a přívodní kabel je umístěn na čelním panelu vozíku. Ceny jsou uvedeny bez GN ! P - provedení se spodní policí Materiál: nerez Velikost vany: 2x, 3x, 4x GN
11 | Dvouplášťový kotel Bertos LXE9P15 | 3 | 0 | 0
Nepřímý ohřev s nízkotlakou párou (0,5 bar) generovanou v meziplášti vybaveném bezpečnostním termostatem. Topné těleso z oceli Incoloy je umístěno v ochraném pouzdře z nerez oceli. Mechanický ukazatel tlaku umístěný ve vnějším opláštění. 3-polohové ovládání výkonu a regulace teploty pomocí termostatu. Ve standardu automatické dopouštění vody do dvoupláště. Provedení: elektrika Objem: 150l Druh ohřevu: nepřímý Celkový příkon: 18 kW
12 | Elektrický sporák Bertos E6P2B | 1 | 0 | 0
Elektrické sporáky jsou vybaveny kulatými litinovými plotnami Ø 180 mm a výkonem 2 kW. Teplota je regulována nezávisle nastavitelnými spínači. Kompaktní provedení s otevřeným podstavcem.
13 | Smažící pánev Bertos E9BR8/I+RM (elektrické vyklápění) | 3 | 0 | 0
Naklopení pánve umožňuje různé druhy vaření. Je snadné: dusit, smažit, grilovat a vařit přímo na spodní části pánve díky velké tloušťce dna. Teplo je rovnoměrně rozváděno po celém povrchu, a tím je zaručeno jednotné vaření a úsporu energie. Pánve je provedena s oblými hranami, možností manuálního vyklápění, které usnadňuje obsluhu, údržbu a čištění. Nově mohou být pánve vybaveny elektrickým vyklápěním a elektronickým ovládáním. Smažící pánve plynové i elektrické jsou kompletně vyrobeny z nerez oceli AISI 304 s obsahem 80 nebo 120 litrů. Na pracovní ploše je umístěno napouštěcí ramínko. Manuální vyklápění vany s bezpečnostním mikrospínačem pro zastavení chodu při změně polohy vany. Bezpečnostní termostat s mechanickým restartem. Rovnoměrný ohřev dna elektrickým topným tělesem připevněným na spodní straně vany. Speciálně tvarovaná a zesílená nerezová vana AISI 304 20/10 s velkým výpustným hrdlem. Výkon je regulován termostatem do 300°C. Provedení: elektrika Materiál: nerez Objem vany: 80
14 | Pracovní stůl s policemi 600*900*850 | 4 | 0 | 0
15 | Pracovní stůl s policemi 600*600*850 | 1 | 0 | 0
16 | Pracovní stůl skříňovy otevřený se dvěma policemi 1500*600*850 | 1 | 0 | 0
17 | Vstupní stůl k myčce 1500*800*850 | 1 | 0 | 0
18 | Vstupní stůl k myčce 1400*800*850 | 1 | 0 | 0
19 | Výstupní stůl k myčce 1100*800*850 | 2 | 0 | 0
20 | Myčka dvouplášťová SWH50-40P DF DB 400V | 2 | 0 | 0
| Revoluční „sekvenční“ (postupným) systémem oplachu zvyšující mechanické účinky oplachu a snižující spotřebu vody, detergentu až o 50% CO2 a elektrické energie Inovativní ovládací panel DIGIT3 s membránovými tlačítky a vícebarevným startovacím tlačítkem (snadná identifikace fáze mytí). Digitální displej nabízí 4 základní, ale dále konfigurovatelné mycí programy Kromě volby mycích programů, mycí a oplachové teploty (dle HACCP) lze nastavit na displeji i frekvence regeneračních cyklů úpravy vody (volitelné vybavení). Řízení pomocí sond pro dosažení dokonalé teploty a snížení provozních nákladů díky funkci Economy, která se automaticky aktivuje v pracovních přestávkách Jemný start se sníženým tlakem vody (standardní výbava u myček s předním plněním) Funkce odloženého startu mycího cyklu, pokud není dosaženo nastavené minimální mycí teploty Autodiagnostika součástí v případě poruchy (kontrola jednotlivých komponentů) Režim topných článků: výběr toho topného článku, který má být vytápěn jako první (bojler, nebo mycí vana) Zvýšená stabilita systému díky aktivaci topného článku přes desku s obvody chráněnými stykačem Exkluzivní mycí čerpadla připevněná přímo na dno nádrže a účinný systém dvojitého filtru v nádrži Optimalizace mechanického mycího účinku vyvážením výkonu čerpadla se speciálními mycími rameny Nezávisle rotující nerezová mycí a oplachovací ramena zaručují vysoký výkon mytí a oplachování díky tryskám uspořádaným pod různými úhly Systém nastavitelných peristaltických dávkovačů (mycích a oplachových) na ovládacím panelu (není nutná demontáž krytu). |  |  |  | C
21 | Změkčovač vody MS-1950 King | 1 | 0 | 0
Automatický s mechanickým nastavením parametrů regenerace (dle data/času). Náplň pryskyřice 6,5 litrů. Maximální průtok 30l/min. Max. teplota vody: 40°C. Připojení vody: 3/4´´. * Kapacita mezi regeneracemi (l).
22 | Myčka černého nádobí Kromo KP 130E plus | 1 | 0 | 0
Nadstandardní hodinový mycí výkon až 360 plechů/h GN 1/1 (530x325mm), případně 360 cukrářských, pekařských plechů EN 600x400mm. Myčka je vhodná také pro mytí plastových přepravek 600x400mm s kapacitou až 60 přepravek/h. Vstupní zásuvná výška 410 mm umožňuje vkládat do koše i nadstandardně vysoké nádobí (talíře s průměrem až 410mm), plechy a vysoké hrnce. Tato myčka umožňuje používat standardní velikost mycího koše 500x500mm (univerzální koš v základu), nebo rovněž v základu dodávaný přídavný stojan na 6 plechů (600x500x150mm) a nerezový košík (na mytí drobnějších předmětů a příborů). Robustní celonerezové dvouplášťové izolované provedení včetně dveří zaručující dokonalou tepelnou izolaci a výrazně snižuje hlukové zatížení obsluhy. Průchozí provedení, možno využít i pro rohové průchozí umístění. Lisovaná nádrž a zaoblené rohy ve všech místech pro dokonalou hygienu, snadné čištění a rychlou údržbu. Myčka je v základu vybavena dávkovači oplachového a mycího prostředku s přesným nastavením dávky. Nadstandardní mycí výkon díky maximálně výkonnému mycímu čerpadlu (disponuje výkonem 1490 W) a 2 výkonným nerezovým rotačním mycím ramenům (maximální mycí efekt a minimální ztráty výkonu) a dvěma rotačním oplachovým ramenům s optimálním rozložením a sklonem trysek (pro zajištění efektivního oplachování). Důmyslný trojitý filtrační systém, nerezové snadno vyjímatelné filtry uložené v lisované mycí vaně (pro vysokou ochranu mycích čerpadel a udržení kvality vody ve vaně). Úsporu energií, vody, detergentů a konstantní kvalitu mytí zajišťují systémy THERMOSTOP a oplachovací systém PLUS (výkonný, izolovaný bojler, podpůrné oplachové čerpadlo garantující potřebný tlak a teplotu vody 85°C potřebnou pro kvalitní oplachování). Díky samočistícímu cyklu SELF-CLEANING je myčka vždy čistá a připravena umývat další a další nádobí. Myčka je dále vybavena ochrannými prvky (bezpečnostní spínač dveří, senzor hladiny a doplnění vody, bezpečnostní termostat bojleru), automatickou diagnostikou, intuitivním elektronickým ovládáním umožňujícím snadné nastavení základních mycích programů a zobrazení hodnot a hlášení na přehledném displeji (teploty vody ve vaně, teploty v bojleru, aktuální stav a další provozní, servisní a chybová hlášení).
23 | Svařovaná vana 1100*800*850 | 1 | 0 | 0
24 | Výstupní stůl k myčce 980*800*850 | 1 | 0 | 0
25 | Pracovní stůl skříňový s blokem tří zásuvek, spodní a vnitřní police 1100*700*850 | 1 | 0 | 0
26 | Krouhač zeleniny MVC65 | 1 | 0 | 0
Velký kulatý plnící otvor (průměr 170) umožňuje krájení velkých a malých produktů ve větším množství najednou. Vybaven ergonomickou přítlačnou pákou (kovovou) s koncovým spínačem (bezpečné plnění, krouhání) a je určen pro přesné a rovné krájení dlouhých produktů. Vyhazování suroviny dopředu pro snadné odebírání a minimální požadavbky na pracovní prostor. Snadné čištění vyklopením víka do strany. Základní sada 5 kotoučů: kotouč plátkovací E-2 (řez 2mm) kotouč plátkovací E-4 (řez 4mm) kotouč plátkovací Z-3 (řez 3mm) kotouč strouhací Z-5 (řez 5mm) kotouč strouhací Z-7 (řez 7mm)
27 | CHEFTOP MIND.Maps™ BIG PLUS | 2 | 0 | 0
konvektomat, PURE, zavážecí vozík, redukce,
28 | Skladový regál s plnými policemi 650*600*1800 | 2 | 0 | 0
29 | Truhla mrazící EFL 6055 bílá | 1 | 0 | 0
Liebherr garantuje mimořádnou kvalitu svých chladicích systémů díky odbornosti získané na základě zkušeností z několika dekád v oboru chladicích technologií a díky neustálému vývoji a výzkumu. Díky používání výhradně velmi kvalitních kompresorů, kondenzátorů, výparníků a dalších chladicích komponentů jsou spotřeba energie a provozní náklady spotřebičů Liebherr značně sníženy. Ekologické chladicí médium Zařízení Liebherr jsou optimalizována s ohledem na co nejlepší energetickou účinnost a nízké provozní náklady. Používáme výhradně přírodní a k životnímu prostředí šetrná chladiva R 600a a R 290. Ve spojení s vysoce účinnými kompresory jsou extrémně výkonná a díky svému nízkému potenciálu skleníkového efektu jsou také bezpečná pro budoucnost. Vysoce kvalitní těsnění víka Jednotné uzavření mrazáku je zajištěno díky pružnému těsnění víka. Zabraňuje úniku chladného vzduchu ze spotřebiče, a tak zvyšuje jeho energetickou efektivnost. Těsnění je vyrobeno z velmi odolného, trvanlivého materiálu, jehož účinnost není ovlivněna proměnami teplot. Snadno se čistí a je velmi hygienické.
30 | Škrabka na brambory ŠKBZ 40 Lak | 1 | 0 | 0
Stroj je určen k opracování (škrábání, loupání a mytí) brambor a kořenové zeleniny. Ve stroji ŠKBZ můžete kromě brambor zpracovávat také kořenovou zeleninu a cibuli. Modely s korundovým pokrytím bubnu a dna škrabky. Náplň: 40 kg Výkon: 450 kg/h
31 | NORDline MHM012P | 1 | 0 | 0
Parametry a obsah Teplotní rozsah -5 až +5 °C Hrubá / čistá váha 66 / 47 kg Hrubý / čistý objem / l Design a materiál Počet a typ dveří Chlazení a funkce Typ ovládání Elektronický Typ chladiva R290 Množství chladiva 130 g Termometr Ano Výkon a spotřeba Příkon 780 W Napětí / Frekvence 220-240/50 V/Hz Rozměry Vnitřní rozměry (ŠxHxV) x x mm Vnější rozměry (ŠxHxV) 400 x 798 x 720 mm Rozměry balení (ŠxHxV) 490 x 880 x 880 mm Přepravní kontejner 40 stop 104 ks
33 | NORDline SGL014 | 1 | 0 | 0
Parametry a obsah Teplotní rozsah -25 až -15 °C Hrubá / čistá váha 71 / 52 kg Hrubý / čistý objem / l Design a materiál Počet a typ dveří Chlazení a funkce Typ ovládání Elektronický Typ chladiva R290 Množství chladiva 120 g Termometr Ano Výkon a spotřeba Příkon 1000 W Napětí / Frekvence 220-240/50 V/Hz Rozměry Vnitřní rozměry (ŠxHxV) x x mm Vnější rozměry (ŠxHxV) 400 x 798 x 720 mm Rozměry balení (ŠxHxV) 490 x 880 x 880 mm Přepravní kontejner 40 stop 104 ks
34 | TEFCOLD CR 270x270x220 | 2 | 0 | 0
Parametry a obsah Hrubá / čistá váha 602 / 582 kg Hrubý / čistý objem / l Objem 13.16 m³ Šíře izolace 80 mm Hustota izolace 42 kg/m³ Design a materiál Exteriér Bílá Interiér Bílá Zámek Ano Počet a typ dveří 1 křídlové plné dveře Změna otevírání dveří Ano Maximální zatížení podlahy 1500 kg/m² Rozměry Vnitřní rozměry (ŠxHxV) 2540 x 2540 x 2040 mm Vnější rozměry (ŠxHxV) 2700 x 2700 x 2200 mm Rozměry balení (ŠxHxV) 2800 x 1900 x 1200 mm Přepravní kontejner 40 stop 8 ks
35 | Kombinovaná výlevka s rámem a umyvadlem 800*800*850 | 1 | 0 | 0
36 | Mycí stůl s lisovaným dřezem 500*600*850 | 1 | 0 | 0
37 | Skladový regál s roštovými policemi 1800*400*1800 | 2 | 0 | 0
38 | Skladový regál s roštovými policemi 1310*600*1800 | 2 | 0 | 0
39 | Skladový regál s plnými policemi 1500*500*1800 | 1 | 0 | 0
40 | Skladový regál s plnými policemi 1500*400*1800 | 2 | 0 | 0
41 | Pracovní stůl skříňový s posuvnými dvířky, spodní a vnitřní policí 1100*600*850 | 1 | 0 | 0
42 | DOGE ISOLA 1400 PRF | 1 | 0 | 0
Dřevěná konstrukce. Vrchní deska z vysoce kvalitní křemičité pryskyřice. Nádoby a desky z nerezové oceli AISI 304 v provedení s chlazením. Tvrzené křišťálové sklo. Digitální ovládání s regulací teploty v nádobě nebo na desce. Otočná kolečka pro snadnou manipulaci. Systém zvedání a spouštění víka jedním stiskem. Dostupné barvy: světlý dub, wenge.
43 | Chladící stůl Asber GTP-7-135-20 - agregát vlevo + dřez | 1 | 0 | 0
Skříně jsou vyrobené z vysoce kvalitní nerezové oceli v robustním designus dokonalou povrchovou úpravou. Robustní pracovní nerezová deska 50 mm je osazena standardně lemem vysokým 100 mm, který zabraňuje rozlití za chladící stůl. U model ”S” je deska osazena dřezem 330 x 330 x 220 mm s oblými rohy pro snadnější hygienu. Zesílené stěny o tloušťce 50 mm pro menší výkyv teplot. Polyuretanová izolace s vysokou hustotou (40 kg/m³) bez CFC, vstřikovaná pod vysokým tlakem. Zásuvky jsou vyrobeny z nerezové oceli s perforovaným dnem a teleskopickými posuvnými vodítky, které umožňují úplné odtáhnutí, úspora pracovní plochy. K dispozici jsou i další konfigurace zásuvek. Robustní plné dveře z nerezové oceli s ergonomickou dokonale integrovanou rukojetí zajišťující praktické otevírání dveří (zabrání sběru prachu a nečistot). Závěsy dveří s automatickým návratem pro dokonalé uzavření, které minimalizují teplotní ztráty. Dveře mají 120° pozici a zavírají se automaticky při úhlu menším než 90°. Dveřní závěsy jsou oboustranné, možná úprava na místě. Čelní panel s ovládáním lze otevřít, což usnadní přístup k chladícímu agregátu. Intuitivní digitální ovládání umožňuje snadné a rychlé nastavení požadovaných teplotních parametrů. Podsvícený displej s tlačítkem start-stop. Na předním panelu je umístěn ”Ventilační rošt” pro kvalitní proudění vzduchu k chladícímu systému a zajištění tak jeho lepší efektivity. Bezúdržbový kondenzátor speciální konstrukce zabraňující vniknutí prachu a nečistot. Není potřeba čistit a snižuje spotřebu energie. Odvzdušňovací ventil s protikorozivní povrchovou úpravou. Systém Intelligent Air Circulation zajišťuje dokonalou konzistenci teploty a proudění vzduchu uvnitř komory skříně. Automatické odtávání namražené vody horkým plynem proudícím z kompresoru, namísto topných prvků, tím se dosahuje ještě menší spotřeby energie a snižuje se doba odmrazování na polovinu. Nastavitelné nohy z nerezové oceli. Výšku lze nastavit jednotlivě (125 mm - 200 mm), Pohodlné čištění. Nožní pedál a kolečka jsou za příplatek jako volitelné příslušenství. Odnímatelné vodicí lišty umožňují pohodlné nastavení pozice drátěných roštů přesně jak potřebujete a usnadňují čištění, vše bez použití dalších nástrojů. Drátěné rošty jsou potažené epoxidem, to zlepšuje jejich ochranu a umožňuje ukládání různých typů balení s maximálním zatížením do 40 kg. 6 pozic umístění roštu pro zvýšení zatížení s roztečí 70 mm. Vyjímatelné magnetické těsnění pull-out/push-in (snadné vytažení/zasunutí) udržuje maximální hygienu a izolační vlastnosti dveří. Vnitřní hrany okrajů komor jsou zaoblené. Snadnější čištění a snížení výskytu nečistot. Vhodné pro umístění gastronádob GN 1/1; do polohovatelných zásuvů. Ve standardu dodávány 1 rošt pro GN 1/1 na každé plné dveře.
44 | Kotlík elektrický na polévku SB-13 - černý | 2 | 0 | 0
Elektrický varný kotlík s nepřímým ohřevem slouží k udržování a výdeji teplých polévek a dalších pokrmů. Zařízení je vybaveno světelnou kontrolkou chodu a termostatem k nastavení požadované teploty. Nerezová nádoba a víko s otvorem pro naběračku, kterou lze při výdeji zafixovat v otevřené poloze.
45 | Sprcha tlaková na nádobí STAR 166 | 6 | 0 | 0
Model se směšovací nástěnnou baterií ovládanou kohouty pro studenou, teplou vodu a napouštěcím ramínkem ze sprchy. tlakovou sprchou STAR tlakovou hadicí a vyvažovací pružinou úchytem na zeď a háčkem na sprchu max. průtok (3 bar): 17 l/min. max. tlak: 5 bar Ovládání: kohoutkem Napouštěcí rameno: ano
46 | Baterie stolní profi eco provedení pákové 00405253 | 2 | 0 | 0
Model nástěnný, dlouhé hygienické pákové ovládání a otočné raménko d = 250mm. Model je v robustním provedení. - max. průtok (3 bar): 20 l/min. - hmotnost 1,5 kg
47 |  | 0 | 13741 | 0
48 |  | 0 | 13741 | 0
49 |  | 0 | 13741 | 0
50 |  | 0 | 13741 | 0
51 |  | 0 | 13741 | 0
52 |  | 0 | 13741 | 0
53 | Doprava a montáž | 1 | 0 | 0
54 | Cena celkem bez DPH |  |  | 0
55 | DPH 21 % |  |  | 0
56 | Cena celkem včetně DPH |  |  | 0