## Sušice
Rekonstrukce mycí rampy a montážní jámy - SÚSPK Sušice
Zhotovitel: |  |  | IČO:
DIČ:
Odběratel: | SÚSPK p.o. |  | IČO: 72053119
| Koterovská 462/162 |  | DIČ: CZ72053119
32600 Plzeň
| Areál Sušice |  |  |  | 1.21 | Včetně DPH 21 %
| Celkem za nabídku |  |  |  | 0 | 0
| Oprava mycí rampy |  |  | 0 |  | 0
1 | Demontáž roštů a zábradlí | kpl | 1 | 0 | 0 | 0
2 | Vybourání poškozených částí betonových povrchů, doplnění | m2 | 27 | 0 | 0 | 0
3 | Sanace nosné kovové konstrukce (pískování, dočištění, dvojitý nátěr, úklid) | kpl | 1 | 0 | 0 | 0
4 | Oprava - doplnění vodících L profilů, nátěr | m | 86 | 0 | 0 | 0
5 | Oprava - doplnění zábradlí a dorazu, nátěr | kpl | 1 | 0 | 0 | 0
6 | Zaříznutí, vybourání, betonáž nájezdu na rampu | m2 | 8 | 0 | 0 | 0
7 | D+M pz roštů 80/80 s protiskluznou páskou | ks | 56 | 0 | 0 | 0
8 | KG systém pro odkládání mycí pistole 110 mm | m | 8 | 0 | 0 | 0
9 | Vyčištění odlučovače, nátěr nepropustnou penetrací | m2 | 12.5 | 0 | 0 | 0
10 | Přesuny hmot, likvidace odpadu, VRN | kpl | 1 | 0 | 0 | 0
| Opravy povrchů montážní jámy |  |  | 0 |  | 0
1 | Řezání betonových ploch | bm | 6 | 0 | 0 | 0
2 | Vybourání poškozených částí betonové podlahy | m2 | 4.5 | 0 | 0 | 0
3 | Vyčištění, penetrace, betonáž směsí OV30 s vláknem | m2 | 4.5 | 0 | 0 | 0
4 | Náhrada poškozených částí obkladu v jámě | m2 | 3 | 0 | 0 | 0
5 | Vybourání obkladu prvního schodu | ks | 1 | 0 | 0 | 0
6 | Odstranění poškozené dlažby schodů, očištění, kontaktní můstek | ks | 6 | 0 | 0 | 0
7 | Nový obklad schodů do jámy TAURUS schodovky, podstupně | ks | 6 | 0 | 0 | 0
8 | Přesuny hmot, likvidace odpadu, VRN | kpl | 1 | 0 | 0 | 0